2145 | 404000 | 213 | 0
2145 | 952000 | 211 | 0
2145 | 1520000 | 211 | 0
2145 | 375000 | 176 | 0
2145 | 430000 | 175 | 0
2145 | 613000 | 142 | 0
2145 | 693000 | 142 | 0
2145 | 1060000 | 124 | 0
2145 | 1780000 | 124 | 0
2145 | 2110000 | 124 | 0
2145 | 2160000 | 106 | 0
2145 | 6280000 | 124 | 0
2146 | 215000 | 571 | 0
2146 | 230000 | 536 | 0
2146 | 367000 | 576 | 0
2146 | 411000 | 571 | 0
2146 | 439000 | 536 | 0
2146 | 308000 | 493 | 0
2146 | 362000 | 502 | 0
2146 | 456000 | 430 | 0
2146 | 562000 | 434 | 0
2146 | 649000 | 467 | 0
2146 | 714000 | 502 | 0
2146 | 943000 | 430 | 0
2146 | 4820000 | 467 | 1
2146 | 4820000 | 430 | 1
2147 | 109000 | 566 | 0
2147 | 237000 | 571 | 0
2147 | 262000 | 566 | 0
2147 | 283000 | 571 | 0
2147 | 368000 | 526 | 0
2147 | 319000 | 484 | 0
2147 | 440000 | 489 | 0
2147 | 692000 | 484 | 0
2147 | 502000 | 450 | 0
2147 | 555000 | 375 | 0
2147 | 601000 | 404 | 0
2147 | 695000 | 411 | 0
2147 | 1640000 | 411 | 0
2147 | 1670000 | 375 | 0
2147 | 4830000 | 404 | 1
2148 | 108000 | 656 | 0
2148 | 141000 | 656 | 0
2148 | 177000 | 664 | 0
2148 | 192000 | 657 | 0
2148 | 212000 | 657 | 0
2148 | 195000 | 608 | 0
2148 | 209000 | 533 | 0
2148 | 257000 | 609 | 0
2148 | 283000 | 665 | 0
2148 | 317000 | 528 | 0
2148 | 398000 | 534 | 0
2148 | 452000 | 609 | 0
2148 | 530000 | 610 | 0
2148 | 515000 | 528 | 0
2148 | 460000 | 528 | 0
2148 | 507000 | 495 | 0
2148 | 614000 | 529 | 0
2148 | 623000 | 603 | 0
2148 | 686000 | 603 | 0
2148 | 917000 | 610 | 0
2148 | 1010000 | 547 | 0
2148 | 821000 | 523 | 0
2148 | 849000 | 495 | 0
2148 | 920000 | 495 | 0
2148 | 981000 | 490 | 0
2148 | 836000 | 454 | 0
2148 | 967000 | 444 | 0
2148 | 1080000 | 454 | 0
2148 | 1290000 | 518 | 0
2148 | 1310000 | 469 | 0
2148 | 1490000 | 496 | 0
2148 | 1590000 | 454 | 0
2148 | 1640000 | 536 | 0
2148 | 1840000 | 536 | 0
2148 | 1780000 | 496 | 0
2148 | 1900000 | 491 | 0
2148 | 2340000 | 486 | 0
2148 | 2000000 | 445 | 0
2148 | 2270000 | 450 | 0
2148 | 2670000 | 450 | 0
2148 | 3290000 | 436 | 0
2148 | 3740000 | 455 | 0
2148 | 4900000 | 531 | 1
2148 | 4830000 | 497 | 1
2148 | 4840000 | 456 | 1
2149 | 264000 | 801 | 0
2149 | 286000 | 810 | 0
2149 | 306000 | 801 | 0
2149 | 348000 | 810 | 0
2149 | 389000 | 802 | 0
2149 | 422000 | 811 | 0
2149 | 572000 | 811 | 0
2149 | 913000 | 812 | 0
2149 | 371000 | 734 | 0
2149 | 415000 | 743 | 0
2149 | 450000 | 735 | 0
2149 | 546000 | 735 | 0
2149 | 611000 | 735 | 0
2149 | 673000 | 743 | 0
2149 | 685000 | 681 | 0
2149 | 612000 | 659 | 0
2149 | 623000 | 630 | 0
2149 | 675000 | 630 | 0
2149 | 755000 | 666 | 0
2149 | 859000 | 666 | 0
2149 | 804000 | 736 | 0
2149 | 1020000 | 736 | 0
2149 | 1090000 | 645 | 0
2149 | 1030000 | 584 | 0
2149 | 820000 | 584 | 0
2149 | 768000 | 631 | 0
2149 | 1190000 | 585 | 0
2149 | 1030000 | 547 | 0
2149 | 1260000 | 667 | 0
2149 | 1330000 | 667 | 0
2149 | 1640000 | 667 | 0
2149 | 1720000 | 625 | 0
2149 | 2610000 | 668 | 0
2149 | 4890000 | 648 | 1
2149 | 4970000 | 600 | 1
2149 | 4900000 | 587 | 1
2150 | 35100 | 715 | 0
2150 | 116000 | 731 | 0
2150 | 143000 | 731 | 0
2150 | 217000 | 731 | 0
2150 | 290000 | 647 | 0
2150 | 314000 | 647 | 0
2150 | 375000 | 647 | 0
2150 | 454000 | 485 | 0
2150 | 953000 | 482 | 0
2150 | 1020000 | 485 | 0
2150 | 1570000 | 406 | 0
2150 | 10000000 | 407 | 0
2150 | 10200000 | 325 | 0
2151 | 66900 | 491 | 0
2151 | 105000 | 487 | 0
2151 | 116000 | 484 | 0
2151 | 165000 | 488 | 0
2151 | 485000 | 323 | 0
2151 | 669000 | 324 | 0
2151 | 680000 | 324 | 0
2152 | 10200 | 543 | 0
2152 | 22000 | 440 | 0
2152 | 45500 | 388 | 0
2152 | 111000 | 372 | 0
2152 | 154000 | 342 | 0
2153 | 17400 | 579 | 0
2153 | 21500 | 521 | 0
2154 | 7940 | 733 | 0
2154 | 10700 | 674 | 0
2155 | 7590 | 569 | 0
2155 | 20600 | 452 | 0
2155 | 61600 | 408 | 0
2155 | 156000 | 325 | 0
2156 | 33600 | 564 | 0
2156 | 42500 | 498 | 0
2156 | 61900 | 431 | 0
2156 | 195000 | 358 | 0
2157 | 23500 | 504 | 0
2157 | 37600 | 561 | 0
2157 | 67400 | 402 | 0
2157 | 79400 | 437 | 0
2157 | 22500 | 597 | 0
2157 | 41300 | 561 | 0
2157 | 130000 | 447 | 0
2157 | 189000 | 403 | 0
2158 | 23500 | 545 | 0
2158 | 93600 | 481 | 0
2159 | 8010 | 523 | 0
2159 | 24100 | 451 | 0
2159 | 115000 | 433 | 0
2160 | 13100 | 501 | 0
2160 | 23000 | 451 | 0
2160 | 81200 | 374 | 0
2160 | 118000 | 344 | 0
2160 | 47400 | 398 | 0
2161 | 7000 | 737 | 0
2161 | 8160 | 687 | 0
2161 | 8650 | 599 | 0
2161 | 47300 | 448 | 0
2161 | 101000 | 373 | 0
2161 | 811000 | 295 | 0
2161 | 5070000 | 196 | 1
2162 | 14700 | 855 | 0
2162 | 30900 | 751 | 0
2162 | 44400 | 690 | 0
2162 | 35300 | 647 | 0
2162 | 54800 | 595 | 0
2162 | 99000 | 554 | 0
2162 | 696000 | 299 | 0
2162 | 5470000 | 196 | 1
2163 | 6730 | 807 | 0
2163 | 6610 | 752 | 0
2163 | 31600 | 599 | 0
2163 | 73100 | 503 | 0
2163 | 103000 | 453 | 0
2163 | 101000 | 376 | 0
2163 | 176000 | 376 | 0
2163 | 575000 | 299 | 0
2163 | 5070000 | 196 | 1
2164 | 9120 | 802 | 0
2164 | 11300 | 695 | 0
2164 | 17100 | 647 | 0
2164 | 22300 | 741 | 0
2164 | 57000 | 547 | 0
2165 | 8940 | 850 | 0
2165 | 16400 | 894 | 0
2165 | 17100 | 746 | 0
2165 | 19200 | 741 | 0
2165 | 22400 | 704 | 0
2165 | 22000 | 647 | 0
2165 | 38200 | 595 | 0
2165 | 67700 | 554 | 0
2165 | 120000 | 499 | 0
2165 | 262000 | 453 | 0
2168 | 60700 | 401 | 0
2168 | 67400 | 409 | 0
2168 | 85500 | 399 | 0
2168 | 94200 | 404 | 0
2168 | 84000 | 366 | 0
2168 | 88600 | 366 | 0
2168 | 128000 | 351 | 0
2168 | 148000 | 368 | 0
2168 | 154000 | 363 | 0
2168 | 186000 | 373 | 0
2168 | 144000 | 401 | 0
2168 | 179000 | 314 | 0
2168 | 229000 | 370 | 0
2168 | 208000 | 401 | 0
2168 | 288000 | 401 | 0
2168 | 301000 | 370 | 0
2168 | 296000 | 297 | 0
2168 | 326000 | 299 | 0
2168 | 359000 | 309 | 0
2168 | 359000 | 297 | 0
2168 | 304000 | 202 | 0
2168 | 506000 | 202 | 0
2168 | 463000 | 250 | 0
2168 | 439000 | 307 | 0
2168 | 372000 | 366 | 0
2168 | 506000 | 399 | 0
2168 | 543000 | 401 | 0
2168 | 488000 | 326 | 0
2168 | 567000 | 326 | 0
2168 | 529000 | 309 | 0
2168 | 567000 | 252 | 0
2168 | 653000 | 250 | 0
2168 | 719000 | 363 | 0
2168 | 799000 | 370 | 0
2168 | 888000 | 366 | 0
2168 | 732000 | 340 | 0
2168 | 758000 | 282 | 0
2168 | 739000 | 189 | 0
2168 | 792000 | 193 | 0
2168 | 807000 | 192 | 0
2168 | 904000 | 182 | 0
2168 | 1100000 | 171 | 0
2168 | 1290000 | 180 | 0
2168 | 1370000 | 182 | 0
2168 | 1570000 | 182 | 0
2168 | 1040000 | 207 | 0
2168 | 1170000 | 220 | 0
2168 | 1240000 | 225 | 0
2168 | 1200000 | 245 | 0
2168 | 1090000 | 271 | 0
2168 | 1040000 | 258 | 0
2168 | 1120000 | 293 | 0
2168 | 888000 | 320 | 0
2168 | 1080000 | 370 | 0
2168 | 1060000 | 324 | 0
2168 | 1250000 | 316 | 0
2168 | 1530000 | 342 | 0
2168 | 1520000 | 318 | 0
2168 | 1430000 | 282 | 0
2168 | 1510000 | 242 | 0
2168 | 1650000 | 269 | 0
2168 | 1860000 | 267 | 0
2168 | 1980000 | 349 | 0
2168 | 2000000 | 316 | 0
2168 | 2090000 | 293 | 0
2168 | 2280000 | 303 | 0
2168 | 2420000 | 299 | 0
2168 | 2400000 | 264 | 0
2168 | 3660000 | 271 | 0
2168 | 3600000 | 222 | 0
2168 | 1940000 | 169 | 0
2168 | 1890000 | 159 | 0
2168 | 2220000 | 150 | 0
2168 | 2400000 | 168 | 0
2168 | 2810000 | 164 | 0
2168 | 2530000 | 132 | 0
2168 | 2940000 | 125 | 0
2168 | 3240000 | 134 | 0
2168 | 4330000 | 151 | 0
2168 | 4570000 | 155 | 0
2168 | 3900000 | 180 | 0
2168 | 4370000 | 229 | 0
2168 | 4810000 | 253 | 0
2168 | 5120000 | 226 | 0
2168 | 5790000 | 151 | 0
2168 | 5740000 | 130 | 0
2168 | 6610000 | 125 | 0
2168 | 5940000 | 280 | 0
2168 | 7280000 | 267 | 0
2168 | 8530000 | 286 | 0
2168 | 6840000 | 242 | 0
2168 | 6780000 | 231 | 0
2168 | 12100000 | 282 | 0
2168 | 12200000 | 260 | 0
2168 | 11700000 | 240 | 0
2168 | 14000000 | 269 | 0
2168 | 15500000 | 271 | 0
2168 | 10100000 | 180 | 0
2168 | 12900000 | 100 | 0
2168 | 26800000 | 190 | 0
2168 | 49100000 | 205 | 0
2169 | 69200 | 644 | 0
2169 | 75600 | 689 | 0
2169 | 90200 | 702 | 0
2169 | 84800 | 675 | 0
2169 | 95900 | 644 | 0
2169 | 88600 | 575 | 0
2169 | 101000 | 575 | 0
2169 | 110000 | 640 | 0
2169 | 135000 | 611 | 0
2169 | 154000 | 631 | 0
2169 | 176000 | 603 | 0
2169 | 101000 | 497 | 0
2169 | 110000 | 507 | 0
2169 | 114000 | 477 | 0
2169 | 108000 | 474 | 0
2169 | 121000 | 455 | 0
2169 | 103000 | 426 | 0
2169 | 109000 | 426 | 0
2169 | 116000 | 420 | 0
2169 | 111000 | 386 | 0
2169 | 99300 | 401 | 0
2169 | 109000 | 351 | 0
2169 | 118000 | 375 | 0
2169 | 59600 | 407 | 0
2169 | 119000 | 303 | 0
2169 | 225000 | 399 | 0
2169 | 246000 | 399 | 0
2169 | 326000 | 542 | 0
2169 | 510000 | 493 | 0
2169 | 676000 | 520 | 0
2169 | 707000 | 429 | 0
2169 | 593000 | 388 | 0
2169 | 443000 | 378 | 0
2169 | 421000 | 375 | 0
2169 | 343000 | 366 | 0
2169 | 298000 | 299 | 0
2169 | 312000 | 242 | 0
2169 | 406000 | 255 | 0
2169 | 506000 | 250 | 0
2169 | 603000 | 250 | 0
2169 | 701000 | 399 | 0
2169 | 707000 | 358 | 0
2169 | 707000 | 329 | 0
2169 | 707000 | 299 | 0
2169 | 707000 | 250 | 0
2169 | 752000 | 258 | 0
2169 | 888000 | 229 | 0
2169 | 888000 | 205 | 0
2169 | 996000 | 202 | 0
2169 | 1060000 | 199 | 0
2169 | 1130000 | 201 | 0
2169 | 1180000 | 189 | 0
2169 | 1140000 | 180 | 0
2169 | 1070000 | 229 | 0
2169 | 904000 | 303 | 0
2169 | 1000000 | 299 | 0
2169 | 1040000 | 299 | 0
2169 | 1150000 | 309 | 0
2169 | 1010000 | 335 | 0
2169 | 1010000 | 375 | 0
2169 | 1070000 | 386 | 0
2169 | 1050000 | 446 | 0
2169 | 996000 | 418 | 0
2169 | 1360000 | 309 | 0
2169 | 1810000 | 299 | 0
2169 | 1860000 | 180 | 0
2169 | 2030000 | 180 | 0
2169 | 2000000 | 169 | 0
2169 | 2000000 | 150 | 0
2169 | 3510000 | 245 | 0
2169 | 2940000 | 301 | 0
2169 | 3970000 | 401 | 0
2169 | 3970000 | 375 | 0
2169 | 4530000 | 358 | 0
2169 | 3970000 | 299 | 0
2169 | 4040000 | 242 | 0
2169 | 5070000 | 242 | 0
2169 | 4940000 | 201 | 0
2169 | 8020000 | 250 | 0
2170 | 298000 | 396 | 0
2170 | 309000 | 396 | 0
2170 | 332000 | 396 | 0
2170 | 480000 | 363 | 0
2170 | 562000 | 363 | 0
2170 | 625000 | 363 | 0
2170 | 821000 | 307 | 0
2170 | 896000 | 305 | 0
2170 | 2090000 | 307 | 0
2171 | 55100 | 342 | 0
2171 | 69200 | 357 | 0
2171 | 98300 | 364 | 0
2171 | 78200 | 312 | 0
2171 | 188000 | 274 | 0
2171 | 204000 | 294 | 0
2171 | 195000 | 253 | 0
2171 | 236000 | 253 | 0
2171 | 411000 | 290 | 0
2171 | 481000 | 280 | 0
2171 | 637000 | 243 | 0
2171 | 637000 | 224 | 0
2171 | 906000 | 221 | 0
2171 | 1040000 | 216 | 0
2171 | 794000 | 151 | 0
2171 | 1420000 | 176 | 0
2171 | 1400000 | 203 | 0
2171 | 1590000 | 203 | 0
2171 | 1730000 | 202 | 0
2171 | 1960000 | 194 | 0
2171 | 2380000 | 262 | 0
2171 | 1980000 | 163 | 0
2171 | 2960000 | 204 | 0
2171 | 4930000 | 102 | 0
2171 | 6030000 | 244 | 0
2171 | 8950000 | 223 | 0
2171 | 9940000 | 157 | 0
2171 | 10000000 | 75 | 0
2171 | 50000000 | 102 | 0
2172 | 59100 | 402 | 0
2172 | 59100 | 384 | 0
2172 | 78200 | 448 | 0
2172 | 88500 | 449 | 0
2172 | 97400 | 403 | 0
2172 | 115000 | 449 | 0
2172 | 150000 | 395 | 0
2172 | 185000 | 400 | 0
2172 | 97400 | 303 | 0
2172 | 102000 | 276 | 0
2172 | 148000 | 299 | 0
2172 | 138000 | 253 | 0
2172 | 147000 | 203 | 0
2172 | 159000 | 205 | 0
2172 | 198000 | 245 | 0
2172 | 245000 | 243 | 0
2172 | 188000 | 300 | 0
2172 | 217000 | 302 | 0
2172 | 245000 | 302 | 0
2172 | 258000 | 302 | 0
2172 | 297000 | 182 | 0
2172 | 339000 | 175 | 0
2172 | 393000 | 178 | 0
2172 | 441000 | 177 | 0
2172 | 494000 | 181 | 0
2172 | 297000 | 280 | 0
2172 | 393000 | 300 | 0
2172 | 449000 | 302 | 0
2172 | 490000 | 298 | 0
2172 | 599000 | 203 | 0
2172 | 632000 | 197 | 0
2172 | 714000 | 227 | 0
2172 | 787000 | 206 | 0
2172 | 815000 | 201 | 0
2172 | 874000 | 223 | 0
2172 | 906000 | 203 | 0
2172 | 914000 | 277 | 0
2172 | 852000 | 180 | 0
2172 | 997000 | 182 | 0
2172 | 1190000 | 186 | 0
2172 | 1290000 | 182 | 0
2172 | 1420000 | 170 | 0
2172 | 1570000 | 185 | 0
2172 | 1510000 | 171 | 0
2172 | 1590000 | 169 | 0
2172 | 1670000 | 159 | 0
2172 | 1490000 | 152 | 0
2172 | 2010000 | 207 | 0
2172 | 1980000 | 182 | 0
2172 | 2120000 | 180 | 0
2172 | 1980000 | 152 | 0
2172 | 2300000 | 155 | 0
2172 | 2160000 | 141 | 0
2172 | 2050000 | 131 | 0
2172 | 1810000 | 131 | 0
2172 | 1490000 | 101 | 0
2172 | 1720000 | 91 | 0
2172 | 2400000 | 203 | 0
2172 | 3010000 | 182 | 0
2172 | 2810000 | 111 | 0
2172 | 3790000 | 134 | 0
2172 | 4970000 | 115 | 0
2172 | 4320000 | 93 | 0
2172 | 3790000 | 89 | 0
2172 | 4970000 | 89 | 0
2172 | 5470000 | 111 | 0
2172 | 6140000 | 115 | 0
2172 | 6360000 | 115 | 0
2172 | 7440000 | 115 | 0
2172 | 8790000 | 113 | 0
2172 | 10000000 | 128 | 0
2172 | 13200000 | 115 | 0
2172 | 10100000 | 100 | 0
2172 | 8790000 | 66 | 0
2172 | 9600000 | 68 | 0
2172 | 9690000 | 66 | 0
2172 | 11200000 | 66 | 0
2172 | 12700000 | 63 | 0
2172 | 15700000 | 67 | 0
2172 | 29300000 | 89 | 0
2172 | 32000000 | 115 | 0
2172 | 37800000 | 68 | 0
2172 | 54100000 | 66 | 0
2173 | 73600 | 397 | 0
2173 | 114000 | 405 | 0
2173 | 152000 | 367 | 0
2173 | 151000 | 362 | 0
2173 | 108000 | 295 | 0
2173 | 287000 | 323 | 0
2173 | 348000 | 327 | 0
2173 | 544000 | 300 | 0
2173 | 521000 | 271 | 0
2173 | 822000 | 257 | 0
2173 | 955000 | 250 | 0
2173 | 963000 | 252 | 0
2173 | 1050000 | 242 | 0
2173 | 1330000 | 234 | 0
2173 | 1830000 | 220 | 0
2173 | 1040000 | 199 | 0
2173 | 6080000 | 178 | 0
2174 | 52200 | 604 | 0
2174 | 69400 | 501 | 0
2174 | 69400 | 511 | 0
2174 | 88500 | 511 | 0
2174 | 99000 | 511 | 0
2174 | 105000 | 337 | 0
2174 | 129000 | 357 | 0
2174 | 145000 | 305 | 0
2174 | 150000 | 511 | 0
2174 | 165000 | 332 | 0
2174 | 175000 | 305 | 0
2174 | 209000 | 408 | 0
2174 | 220000 | 511 | 0
2174 | 231000 | 357 | 0
2174 | 297000 | 332 | 0
2174 | 327000 | 304 | 0
2174 | 366000 | 279 | 0
2174 | 386000 | 357 | 0
2174 | 389000 | 304 | 0
2174 | 396000 | 407 | 0
2174 | 451000 | 304 | 0
2174 | 514000 | 304 | 0
2174 | 611000 | 304 | 0
2174 | 765000 | 256 | 0
2174 | 1100000 | 229 | 0
2174 | 1370000 | 228 | 0
2174 | 3510000 | 204 | 0
2174 | 17900000 | 330 | 0
2174 | 50300000 | 178 | 0
2174 | 50300000 | 278 | 0
2174 | 50300000 | 303 | 0
2174 | 114000 | 501 | 0
2174 | 125000 | 501 | 0
2174 | 179000 | 501 | 0
2174 | 191000 | 498 | 0
2174 | 250000 | 501 | 0
2174 | 275000 | 501 | 0
2174 | 275000 | 397 | 0
2174 | 290000 | 402 | 0
2174 | 212000 | 330 | 0
2174 | 116000 | 353 | 0
2174 | 117000 | 330 | 0
2174 | 227000 | 311 | 0
2174 | 235000 | 317 | 0
2174 | 942000 | 349 | 0
2175 | 150000 | 167 | 0
2175 | 103000 | 128 | 0
2175 | 202000 | 128 | 0
2175 | 313000 | 128 | 0
2175 | 336000 | 128 | 0
2175 | 1120000 | 126 | 0
2175 | 2160000 | 128 | 0
2175 | 3810000 | 128 | 0
2175 | 399000 | 83 | 0
2175 | 448000 | 83 | 0
2176 | 507000 | 128 | 0
2176 | 1450000 | 169 | 0
2176 | 1600000 | 170 | 0
2176 | 4750000 | 128 | 0
2176 | 5860000 | 128 | 0
2176 | 3490000 | 82 | 0
2177 | 72400 | 219 | 0
2177 | 85500 | 209 | 0
2177 | 104000 | 241 | 0
2177 | 107000 | 297 | 0
2177 | 108000 | 179 | 0
2177 | 109000 | 149 | 0
2177 | 111000 | 230 | 0
2177 | 126000 | 241 | 0
2177 | 127000 | 178 | 0
2177 | 132000 | 220 | 0
2177 | 149000 | 179 | 0
2177 | 178000 | 271 | 0
2177 | 181000 | 200 | 0
2177 | 191000 | 200 | 0
2177 | 204000 | 179 | 0
2177 | 213000 | 241 | 0
2177 | 223000 | 120 | 0
2177 | 229000 | 216 | 0
2177 | 248000 | 140 | 0
2177 | 303000 | 199 | 0
2177 | 320000 | 100 | 0
2177 | 329000 | 130 | 0
2177 | 347000 | 199 | 0
2177 | 398000 | 158 | 0
2177 | 414000 | 158 | 0
2177 | 416000 | 130 | 0
2177 | 439000 | 190 | 0
2177 | 470000 | 142 | 0
2177 | 472000 | 113 | 0
2177 | 504000 | 140 | 0
2177 | 541000 | 130 | 0
2177 | 693000 | 140 | 0
2177 | 702000 | 109 | 0
2177 | 721000 | 179 | 0
2177 | 724000 | 129 | 0
2177 | 753000 | 110 | 0
2177 | 753000 | 95 | 0
2177 | 797000 | 159 | 0
2177 | 818000 | 150 | 0
2177 | 833000 | 111 | 0
2177 | 877000 | 100 | 0
2177 | 889000 | 150 | 0
2177 | 1020000 | 84 | 0
2177 | 1120000 | 100 | 0
2177 | 1150000 | 120 | 0
2177 | 1150000 | 65 | 0
2177 | 1280000 | 100 | 0
2177 | 1440000 | 134 | 0
2177 | 1750000 | 84 | 0
2177 | 1750000 | 129 | 0
2177 | 1790000 | 100 | 0
2177 | 1820000 | 84 | 0
2177 | 1920000 | 75 | 0
2177 | 2130000 | 55 | 0
2177 | 2170000 | 124 | 0
2177 | 2240000 | 84 | 0
2177 | 2640000 | 74 | 0
2177 | 2870000 | 109 | 0
2177 | 2910000 | 100 | 0
2177 | 2920000 | 84 | 0
2177 | 3160000 | 109 | 0
2177 | 4870000 | 79 | 0
2177 | 4930000 | 69 | 0
2177 | 207000 | 253 | 0
2177 | 246000 | 140 | 0
2177 | 1520000 | 75 | 0
2177 | 4310000 | 80 | 0
2177 | 127000 | 177 | 0
2178 | 1063000 | 109 | 0
2178 | 3049000 | 69 | 0
2178 | 114200 | 219 | 0
2178 | 1346000 | 78 | 0
2178 | 107000 | 227 | 0
2178 | 2679000 | 81 | 0
2178 | 2297000 | 81 | 0
2178 | 1508000 | 95 | 0
2178 | 97590 | 243 | 0
2178 | 385700 | 155 | 0
2178 | 3318000 | 95 | 0
2178 | 171100 | 196 | 0
2178 | 1312000 | 102 | 0
2178 | 1124000 | 98 | 0
2179 | 4146000 | 107 | 0
2179 | 3514000 | 106 | 0
2179 | 142800 | 239 | 0
2179 | 612800 | 158 | 0
2179 | 6321000 | 67 | 0
2179 | 3770000 | 99 | 0
2179 | 13310000 | 100 | 1
2179 | 317200 | 191 | 0
2179 | 1047000 | 130 | 0
2179 | 645500 | 159 | 0
2179 | 2263000 | 125 | 0
2179 | 10300000 | 93 | 1
2180 | 724000 | 414 | 0
2181 | 1150000 | 329 | 0
2181 | 2830000 | 311 | 0
2182 | 3780000 | 54 | 0
2182 | 10000000 | 54 | 1
2182 | 10000000 | 54 | 1
2182 | 174000 | 154 | 0
2182 | 240500 | 154 | 0
2182 | 192500 | 154 | 0
2182 | 306000 | 154 | 0
2182 | 330000 | 154 | 0
2182 | 253000 | 154 | 0
2182 | 291000 | 154 | 0
2182 | 486900 | 154 | 0
2183 | 1555000 | 46 | 0
2183 | 4052500 | 46 | 0
2183 | 3200000 | 46 | 0
2183 | 2000000 | 46 | 0
2183 | 5000000 | 46 | 0
2183 | 5500000 | 46 | 0
2183 | 1560000 | 46 | 0
2183 | 3282500 | 46 | 0
2183 | 10000000 | 46 | 1
2183 | 10000000 | 46 | 1
2184 | 532500 | 154 | 0
2184 | 503600 | 154 | 0
2184 | 410000 | 154 | 0
2184 | 236000 | 154 | 0
2184 | 151500 | 143 | 0
2184 | 208000 | 143 | 0
2185 | 131000 | 244 | 0
2185 | 137000 | 251 | 0
2185 | 235000 | 254 | 0
2185 | 292000 | 254 | 0
2185 | 340000 | 226 | 0
2185 | 371000 | 232 | 0
2185 | 962000 | 250 | 0
2185 | 537000 | 199 | 0
2185 | 1120000 | 197 | 0
2185 | 1220000 | 204 | 0
2185 | 1460000 | 196 | 0
2185 | 1590000 | 196 | 0
2185 | 1050000 | 180 | 0
2185 | 1430000 | 178 | 0
2185 | 1970000 | 175 | 0
2185 | 2200000 | 175 | 0
2185 | 10000000 | 160 | 0
2186 | 1750000 | 130 | 0
2186 | 1450000 | 137 | 0
2186 | 814000 | 137 | 0
2186 | 6640000 | 98 | 0
2186 | 1100000 | 137 | 0
2186 | 6120000 | 98 | 0
2186 | 1720000 | 137 | 0
2186 | 2040000 | 98 | 0
2186 | 305000 | 203 | 0
2186 | 4760000 | 103 | 0
2186 | 217000 | 203 | 0
2186 | 3810000 | 102 | 0
2186 | 3240000 | 102 | 0
2186 | 363000 | 203 | 0
2186 | 2650000 | 102 | 0
2186 | 501000 | 204 | 0
2186 | 4520000 | 103 | 0
2186 | 797000 | 161 | 0
2186 | 589000 | 171 | 0
2186 | 496000 | 169 | 0
2186 | 426000 | 171 | 0
2186 | 325000 | 169 | 0
2186 | 522000 | 168 | 0
2186 | 613000 | 163 | 0
2186 | 671000 | 161 | 0
2186 | 685000 | 161 | 0
2186 | 735000 | 160 | 0
2186 | 1290000 | 132 | 0
2186 | 1320000 | 132 | 0
2186 | 1520000 | 130 | 0
2186 | 3810000 | 98 | 0
2187 | 222000 | 167 | 0
2187 | 261000 | 167 | 0
2187 | 277000 | 167 | 0
2187 | 303000 | 167 | 0
2187 | 329000 | 167 | 0
2187 | 342000 | 168 | 0
2187 | 528000 | 111 | 0
2187 | 633000 | 110 | 0
2187 | 929000 | 111 | 0
2187 | 987000 | 112 | 0
2187 | 1090000 | 111 | 0
2187 | 1220000 | 111 | 0
2187 | 1260000 | 111 | 0
2187 | 1630000 | 112 | 0
2187 | 4220000 | 56 | 0
2187 | 4520000 | 56 | 0
2187 | 8540000 | 49 | 0
2188 | 94800 | 99 | 0
2188 | 342000 | 90 | 0
2188 | 536000 | 86 | 0
2188 | 1060000 | 81 | 0
2188 | 1330000 | 81 | 0
2188 | 3730000 | 77 | 0
2188 | 10100000 | 72 | 0
2189 | 26100 | 99 | 0
2189 | 107000 | 90 | 0
2189 | 165000 | 86 | 0
2189 | 310000 | 81 | 0
2189 | 475000 | 77 | 0
2189 | 1070000 | 72 | 0
2189 | 1860000 | 63 | 0
2189 | 10100000 | 54 | 0
2189 | 10100000 | 50 | 0
2195 | 113000 | 211 | 0
2195 | 149000 | 218 | 0
2195 | 149000 | 216 | 0
2195 | 253000 | 213 | 0
2195 | 370000 | 171 | 0
2195 | 413000 | 170 | 0
2195 | 583000 | 137 | 0
2195 | 968000 | 131 | 0
2196 | 153000 | 214 | 0
2196 | 308000 | 213 | 0
2196 | 325000 | 212 | 0
2196 | 590000 | 201 | 0
2196 | 454000 | 168 | 0
2196 | 835000 | 170 | 0
2196 | 820000 | 138 | 0
2196 | 1110000 | 149 | 0
2197 | 167000 | 222 | 0
2197 | 200000 | 222 | 0
2197 | 230000 | 217 | 0
2197 | 388000 | 189 | 0
2197 | 439000 | 174 | 0
2197 | 729000 | 141 | 0
2197 | 1460000 | 128 | 0
2198 | 672 | 701 | 0
2198 | 776 | 701 | 0
2198 | 1050 | 701 | 0
2198 | 6510 | 501 | 0
2198 | 8260 | 501 | 0
2198 | 12500 | 501 | 0
2198 | 56500 | 400 | 0
2198 | 89500 | 401 | 0
2198 | 154000 | 300 | 0
2198 | 201000 | 302 | 0
2198 | 214000 | 300 | 0
2198 | 392000 | 272 | 0
2198 | 404000 | 272 | 0
2198 | 474000 | 270 | 0
2198 | 924000 | 251 | 1
2198 | 1050000 | 251 | 1
2198 | 1190000 | 251 | 1
2199 | 3860 | 701 | 0
2199 | 5210 | 701 | 0
2199 | 5650 | 701 | 0
2199 | 59200 | 501 | 0
2199 | 71600 | 501 | 0
2199 | 81300 | 497 | 0
2199 | 192000 | 402 | 0
2199 | 204000 | 401 | 0
2199 | 236000 | 401 | 0
2199 | 368000 | 352 | 0
2199 | 411000 | 351 | 0
2199 | 424000 | 351 | 0
2199 | 602000 | 302 | 0
2199 | 751000 | 300 | 0
2199 | 853000 | 300 | 0
2199 | 1050000 | 281 | 1
2199 | 1140000 | 281 | 1
2199 | 1230000 | 280 | 1
2200 | 19100 | 125 | 0
2200 | 38800 | 100 | 0
2200 | 92500 | 76 | 0
2200 | 231000 | 50 | 0
2200 | 471000 | 25 | 0
2201 | 9750 | 122 | 0
2201 | 18800 | 100 | 0
2201 | 67100 | 74 | 0
2201 | 160000 | 49 | 0
2201 | 336000 | 25 | 0
2202 | 4890 | 123 | 0
2202 | 9760 | 99 | 0
2202 | 48700 | 75 | 0
2202 | 95800 | 50 | 0
2202 | 186000 | 25 | 0
2203 | 50600 | 128 | 0
2203 | 106000 | 102 | 0
2203 | 429000 | 74 | 0
2203 | 817000 | 52 | 0
2203 | 2380000 | 26 | 0
2204 | 41300 | 125 | 0
2204 | 73100 | 100 | 0
2204 | 319000 | 76 | 0
2204 | 608000 | 50 | 0
2204 | 1800000 | 25 | 0
2205 | 20500 | 126 | 0
2205 | 54500 | 98 | 0
2205 | 209000 | 76 | 0
2205 | 437000 | 49 | 0
2205 | 1120000 | 26 | 0
2206 | 1230 | 162 | 0
2206 | 43300 | 155 | 0
2206 | 41900 | 156 | 0
2206 | 81100 | 135 | 0
2206 | 213000 | 123 | 0
2206 | 304000 | 108 | 0
2206 | 627000 | 108 | 0
2206 | 2000000 | 93 | 1
2206 | 2000000 | 77 | 1
2207 | 14000 | 160 | 0
2207 | 132000 | 153 | 0
2207 | 168000 | 145 | 0
2207 | 308000 | 131 | 0
2207 | 406000 | 117 | 0
2207 | 2000000 | 102 | 1
2207 | 2000000 | 88 | 1
2207 | 2000000 | 73 | 1
2207 | 2570000 | 102 | 1
2208 | 359000 | 126 | 0
2208 | 564000 | 112 | 0
2208 | 718000 | 112 | 0
2208 | 899000 | 98 | 0
2208 | 1990000 | 84 | 1
2208 | 2000000 | 70 | 1
2209 | 51000 | 857 | 0
2209 | 95500 | 817 | 0
2209 | 346000 | 757 | 0
2209 | 400000 | 777 | 0
2209 | 560000 | 799 | 0
2209 | 1930000 | 740 | 0
2209 | 4910000 | 717 | 0
2209 | 10000000 | 701 | 1
2209 | 10000000 | 677 | 1
2210 | 163000 | 638 | 0
2210 | 689000 | 558 | 0
2210 | 1420000 | 536 | 0
2210 | 1620000 | 558 | 0
2210 | 7090000 | 506 | 0
2210 | 46000000 | 496 | 0
2210 | 52400000 | 488 | 0
2210 | 88700000 | 518 | 0
2210 | 136000000 | 502 | 0
2210 | 177000000 | 506 | 0
2210 | 215000000 | 476 | 0
2210 | 1000000000 | 436 | 1
2210 | 1000000000 | 456 | 1
2210 | 1000000000 | 396 | 1
2211 | 29600 | 220 | 0
2211 | 79900 | 203 | 0
2211 | 84500 | 210 | 0
2211 | 106000 | 193 | 0
2211 | 237000 | 171 | 0
2211 | 285000 | 158 | 0
2212 | 44200 | 211 | 0
2212 | 57800 | 202 | 0
2212 | 71500 | 193 | 0
2212 | 86100 | 182 | 0
2212 | 174000 | 172 | 0
2212 | 307000 | 161 | 0
2212 | 366000 | 148 | 0
2212 | 1350000 | 135 | 0
2213 | 543 | 55 | 0
2213 | 1800 | 51 | 0
2213 | 9000 | 35 | 0
2214 | 2560 | 42 | 0
2214 | 8200 | 26 | 0
2215 | 18100 | 248 | 0
2215 | 77400 | 175 | 0
2215 | 119000 | 162 | 0
2215 | 224000 | 136 | 0
2215 | 252000 | 128 | 0
2215 | 1030000 | 79 | 0
2215 | 1140000 | 73 | 0
2215 | 148000 | 143 | 0
2215 | 509000 | 104 | 0
2215 | 1600000 | 88 | 0
2215 | 614000 | 101 | 0
2215 | 669000 | 80 | 0
2215 | 109000 | 140 | 0
2215 | 337000 | 86 | 0
2215 | 343000 | 68 | 0
2215 | 90200 | 110 | 0
2215 | 509000 | 103 | 0
2215 | 44000 | 101 | 0
2215 | 2310 | 186 | 0
2215 | 22200 | 100 | 0
2215 | 31200 | 86 | 0
2215 | 98300 | 74 | 0
2215 | 202000 | 68 | 0
2215 | 646000 | 53 | 0
2219 | 513000000 | 200 | 0
2220 | 509000000 | 200 | 0
2220 | 277000000 | 200 | 0
2221 | 627000000 | 200 | 0
2221 | 598000000 | 200 | 0
2222 | 647000000 | 200 | 0
2222 | 661000000 | 200 | 0
2222 | 420000000 | 200 | 0
2222 | 667000000 | 200 | 0
2222 | 657000000 | 200 | 0
2222 | 661000000 | 200 | 0
2222 | 641000000 | 200 | 0
2222 | 671000000 | 200 | 0
2223 | 598000000 | 200 | 0
2224 | 489000000 | 200 | 0
2225 | 765000000 | 200 | 0
2225 | 469000000 | 200 | 0
2226 | 513000000 | 200 | 0
2226 | 563000000 | 200 | 0
2227 | 631000000 | 200 | 0
2231 | 203021 | 539 | 0
2231 | 247168 | 485 | 0
2231 | 310608 | 449 | 0
2231 | 350118 | 390 | 0
2231 | 1122558 | 359 | 0
2232 | 302606 | 539 | 0
2232 | 362784 | 484 | 0
2232 | 645665 | 450 | 0
2232 | 703577 | 429 | 0
2232 | 1319292 | 415 | 0
2233 | 20904 | 220 | 0
2233 | 11291 | 220 | 0
2233 | 52365 | 200 | 0
2233 | 65401 | 200 | 0
2233 | 153986 | 175 | 0
2233 | 135922 | 175 | 0
2233 | 408972 | 163 | 0
2233 | 387740 | 163 | 0
2233 | 1096349 | 150 | 0
2233 | 1144660 | 150 | 0
2233 | 1449875 | 138 | 0
2233 | 1561927 | 138 | 0
2233 | 3386537 | 125 | 0
2233 | 2784066 | 125 | 0
2242 | 60200 | 277 | 0
2242 | 67500 | 267 | 0
2242 | 85000 | 258 | 0
2242 | 140000 | 246 | 0
2242 | 194000 | 237 | 0
2242 | 404000 | 218 | 0
2242 | 1420000 | 189 | 0
2242 | 1640000 | 150 | 0
2243 | 37100 | 209 | 0
2243 | 65300 | 192 | 0
2243 | 108000 | 182 | 0
2243 | 178000 | 181 | 0
2243 | 208000 | 166 | 0
2243 | 619000 | 160 | 0
2243 | 1600000 | 143 | 0
2244 | 533000 | 758 | 0
2244 | 1180000 | 806 | 0
2244 | 4880000 | 758 | 0
2244 | 10800000 | 635 | 0
2244 | 20000000 | 675 | 1
2244 | 20000000 | 488 | 1
2245 | 755000 | 723 | 0
2245 | 1220000 | 723 | 0
2245 | 3950000 | 632 | 0
2245 | 20000000 | 658 | 1
2245 | 20000000 | 588 | 1
2246 | 1460000 | 715 | 0
2246 | 1590000 | 710 | 0
2246 | 20000000 | 623 | 1
2246 | 20000000 | 575 | 1
2246 | 20000000 | 540 | 1
2247 | 84300 | 397 | 0
2247 | 106000 | 401 | 0
2247 | 382000 | 361 | 0
2247 | 422000 | 361 | 0
2247 | 8400000 | 318 | 0
2247 | 10000000 | 321 | 1
2248 | 119000 | 361 | 0
2248 | 160000 | 361 | 0
2248 | 350000 | 320 | 0
2248 | 454000 | 320 | 0
2248 | 518000 | 280 | 0
2248 | 1330000 | 280 | 0
2249 | 66800 | 360 | 0
2249 | 128000 | 361 | 0
2249 | 182000 | 320 | 0
2249 | 210000 | 320 | 0
2249 | 345000 | 280 | 0
2249 | 474000 | 240 | 0
2250 | 248000 | 243 | 0
2250 | 268000 | 234 | 0
2250 | 556000 | 238 | 0
2250 | 680000 | 243 | 0
2250 | 943000 | 234 | 0
2250 | 1480000 | 229 | 0
2250 | 5240000 | 225 | 1
2251 | 151000 | 252 | 0
2251 | 202000 | 261 | 0
2251 | 267000 | 261 | 0
2251 | 312000 | 252 | 0
2251 | 479000 | 243 | 0
2251 | 615000 | 243 | 0
2251 | 1130000 | 243 | 0
2251 | 788000 | 234 | 0
2251 | 2340000 | 234 | 0
2251 | 3390000 | 234 | 0
2251 | 5300000 | 225 | 1
2251 | 5800000 | 225 | 1
2252 | 472000 | 270 | 0
2252 | 249000 | 256 | 0
2252 | 582000 | 261 | 0
2252 | 439000 | 252 | 0
2252 | 831000 | 247 | 0
2252 | 1470000 | 252 | 0
2252 | 5160000 | 243 | 1
2253 | 187000 | 288 | 0
2253 | 312000 | 284 | 0
2253 | 470000 | 284 | 0
2254 | 469000 | 284 | 0
2254 | 907000 | 283 | 0
2254 | 969000 | 284 | 0
2266 | 17400 | 427 | 0
2266 | 44300 | 398 | 0
2266 | 80100 | 374 | 0
2266 | 97700 | 321 | 0
2266 | 319000 | 268 | 0
2266 | 797000 | 212 | 0
2266 | 827000 | 198 | 0
2266 | 1110000 | 186 | 0
2266 | 1920000 | 166 | 0
2266 | 5400000 | 152 | 1
2267 | 53400 | 273 | 0
2267 | 157000 | 233 | 0
2267 | 286000 | 252 | 0
2267 | 620000 | 233 | 0
2267 | 2480000 | 213 | 0
2267 | 3270000 | 220 | 0
2267 | 3410000 | 217 | 0
2267 | 9840000 | 211 | 1
2268 | 194000 | 43 | 0
2268 | 244000 | 39 | 0
2268 | 350000 | 49 | 0
2268 | 749000 | 43 | 0
2268 | 2340000 | 39 | 0
2268 | 10100000 | 30 | 0
2269 | 562000 | 151 | 0
2269 | 1030000 | 139 | 0
2269 | 1300000 | 130 | 0
2269 | 3020000 | 121 | 0
2269 | 3380000 | 129 | 0
2269 | 4110000 | 126 | 0
2269 | 4990000 | 123 | 0
2270 | 443000 | 147 | 0
2270 | 1680000 | 140 | 0
2270 | 1820000 | 133 | 0
2270 | 2860000 | 130 | 0
2270 | 5700000 | 123 | 0
2270 | 8710000 | 119 | 0
2270 | 9950000 | 115 | 0
2271 | 598000 | 150 | 0
2271 | 1230000 | 145 | 0
2271 | 1640000 | 141 | 0
2271 | 3410000 | 135 | 0
2271 | 5030000 | 130 | 0
2271 | 6620000 | 125 | 0
2271 | 9950000 | 120 | 0
2272 | 1260000 | 156 | 0
2272 | 1420000 | 152 | 0
2272 | 1320000 | 145 | 0
2272 | 2880000 | 141 | 0
2272 | 6110000 | 136 | 0
2272 | 6920000 | 131 | 0
2272 | 7360000 | 128 | 0
2272 | 9770000 | 126 | 0
2273 | 12800 | 44 | 0
2273 | 26600 | 44 | 0
2273 | 96200 | 56 | 0
2273 | 58200 | 91 | 0
2273 | 146000 | 79 | 0
2273 | 314000 | 59 | 0
2273 | 10000000 | 40 | 1
2274 | 186000 | 110 | 0
2274 | 322000 | 110 | 0
2274 | 847000 | 100 | 0
2274 | 2110000 | 101 | 0
2274 | 6860000 | 91 | 0
2274 | 10000000 | 85 | 1
2275 | 111000 | 99 | 0
2275 | 107000 | 94 | 0
2275 | 269000 | 94 | 0
2275 | 441000 | 89 | 0
2275 | 307000 | 84 | 0
2275 | 398000 | 83 | 0
2275 | 904000 | 79 | 0
2275 | 10000000 | 79 | 1
2276 | 266000 | 105 | 0
2276 | 451000 | 105 | 0
2276 | 385000 | 101 | 0
2276 | 584000 | 101 | 0
2276 | 1190000 | 96 | 0
2276 | 5800000 | 96 | 0
2276 | 5930000 | 90 | 0
2276 | 10000000 | 85 | 1
2277 | 131000 | 100 | 0
2277 | 151000 | 95 | 0
2277 | 210000 | 90 | 0
2277 | 325000 | 85 | 0
2277 | 979000 | 85 | 0
2277 | 1470000 | 90 | 0
2277 | 5000000 | 81 | 0
2277 | 10000000 | 75 | 1
2278 | 157000 | 492 | 0
2278 | 334000 | 440 | 0
2278 | 470000 | 395 | 0
2278 | 746000 | 381 | 0
2278 | 1010000 | 366 | 0
2278 | 10000000 | 347 | 1
2279 | 262000 | 451 | 0
2279 | 550000 | 400 | 0
2279 | 677000 | 385 | 0
2279 | 1280000 | 349 | 0
2279 | 1670000 | 338 | 0
2279 | 10000000 | 322 | 1
2280 | 226000 | 552 | 0
2280 | 1480000 | 495 | 0
2280 | 10000000 | 445 | 1
2281 | 249000 | 593 | 0
2281 | 952000 | 556 | 0
2281 | 1410000 | 503 | 0
2281 | 10000000 | 474 | 1
2282 | 54300 | 200 | 0
2282 | 95700 | 198 | 0
2282 | 104000 | 173 | 0
2282 | 118000 | 193 | 0
2282 | 138000 | 191 | 0
2282 | 143000 | 153 | 0
2282 | 185000 | 191 | 0
2282 | 193000 | 67 | 0
2282 | 515000 | 147 | 0
2282 | 828000 | 130 | 0
2282 | 1100000 | 134 | 0
2282 | 2120000 | 100 | 0
2282 | 2180000 | 107 | 0
2282 | 2370000 | 99 | 0
2282 | 2840000 | 124 | 0
2282 | 1050000 | 131 | 0
2282 | 1970000 | 115 | 0
2282 | 2390000 | 107 | 0
2282 | 72700 | 211 | 0
2283 | 10000 | 297 | 0
2283 | 30300 | 211 | 0
2283 | 40500 | 199 | 0
2283 | 88000 | 131 | 0
2283 | 258000 | 106 | 0
2283 | 326000 | 115 | 0
2283 | 425000 | 112 | 0
2283 | 462000 | 100 | 0
2284 | 77000 | 204 | 0
2284 | 81000 | 206 | 0
2284 | 160000 | 120 | 0
2284 | 290000 | 124 | 0
2284 | 569000 | 109 | 0
2284 | 1590000 | 120 | 0
2285 | 49900 | 223 | 0
2285 | 251000 | 189 | 0
2285 | 312000 | 196 | 0
2285 | 1110000 | 167 | 0
2285 | 1550000 | 163 | 0
2285 | 60500 | 216 | 0
2286 | 117000 | 174 | 0
2286 | 200000 | 150 | 0
2286 | 357000 | 124 | 0
2286 | 618000 | 100 | 0
2286 | 918000 | 75 | 0
2287 | 76300 | 175 | 0
2287 | 130000 | 148 | 0
2287 | 244000 | 125 | 0
2287 | 390000 | 100 | 0
2287 | 706000 | 75 | 0
2288 | 40400 | 177 | 0
2288 | 79700 | 152 | 0
2288 | 149000 | 125 | 0
2288 | 249000 | 100 | 0
2288 | 543000 | 75 | 0
2291 | 89100 | 350 | 0
2291 | 481000 | 301 | 0
2291 | 611000 | 301 | 0
2291 | 728000 | 299 | 0
2291 | 1290000 | 277 | 0
2291 | 1060000 | 239 | 0
2291 | 1990000 | 238 | 0
2291 | 2950000 | 261 | 0
2291 | 10000000 | 220 | 1
2291 | 10000000 | 198 | 1
2292 | 14200 | 349 | 0
2292 | 60400 | 341 | 0
2292 | 139000 | 301 | 0
2292 | 189000 | 301 | 0
2292 | 215000 | 299 | 0
2292 | 1000000 | 282 | 0
2292 | 2620000 | 260 | 0
2292 | 10000000 | 238 | 1
2293 | 16700 | 347 | 0
2293 | 58400 | 321 | 0
2293 | 58400 | 310 | 0
2293 | 68100 | 303 | 0
2293 | 228000 | 301 | 0
2293 | 296000 | 282 | 0
2293 | 403000 | 260 | 0
2293 | 888000 | 241 | 0
2293 | 9290000 | 218 | 1
2293 | 11600000 | 218 | 1
2294 | 47507 | 497 | 0
2294 | 100328 | 492 | 0
2294 | 185475 | 346 | 0
2294 | 247662 | 346 | 0
2294 | 262143 | 296 | 0
2294 | 383640 | 297 | 0
2294 | 553856 | 247 | 0
2294 | 665310 | 248 | 0
2294 | 776609 | 297 | 0
2294 | 875937 | 248 | 0
2295 | 46284 | 496 | 0
2295 | 65742 | 499 | 0
2295 | 73480 | 494 | 0
2295 | 91796 | 496 | 0
2295 | 149528 | 346 | 0
2295 | 161502 | 346 | 0
2295 | 201759 | 346 | 0
2295 | 216059 | 348 | 0
2295 | 196644 | 299 | 0
2295 | 227445 | 299 | 0
2295 | 263072 | 296 | 0
2295 | 312193 | 297 | 0
2295 | 539936 | 246 | 0
2295 | 593245 | 250 | 0
2295 | 747491 | 252 | 0
2295 | 857207 | 249 | 0
2295 | 780177 | 200 | 0
2295 | 2699148 | 200 | 0
2296 | 201228 | 450 | 0
2296 | 337089 | 401 | 0
2296 | 856648 | 352 | 0
2296 | 986613 | 353 | 0
2296 | 1327368 | 350 | 0
2297 | 142577 | 348 | 0
2297 | 264046 | 349 | 0
2297 | 387485 | 298 | 0
2297 | 577881 | 301 | 0
2297 | 700260 | 252 | 0
2297 | 1044411 | 250 | 0
2298 | 265863 | 349 | 0
2298 | 283175 | 348 | 0
2298 | 558903 | 350 | 0
2298 | 599484 | 349 | 0
2298 | 595297 | 297 | 0
2298 | 965560 | 249 | 0
2298 | 1234026 | 250 | 0
2298 | 1522819 | 251 | 0
2298 | 1351755 | 296 | 0
2299 | 227976 | 347 | 0
2299 | 262908 | 297 | 0
2299 | 300374 | 349 | 0
2299 | 460238 | 301 | 0
2299 | 705254 | 250 | 0
2299 | 812927 | 250 | 0
2299 | 883305 | 299 | 0
2300 | 197705 | 353 | 0
2300 | 364152 | 304 | 0
2300 | 447262 | 249 | 0
2300 | 582072 | 302 | 0
2300 | 795368 | 251 | 0
2301 | 118767 | 347 | 0
2301 | 243873 | 300 | 0
2301 | 289415 | 298 | 0
2301 | 492341 | 246 | 0
2301 | 569460 | 246 | 0
2302 | 69765 | 401 | 0
2302 | 144544 | 405 | 0
2302 | 157168 | 351 | 0
2302 | 178201 | 403 | 0
2302 | 208930 | 355 | 0
2302 | 210686 | 302 | 0
2302 | 325632 | 351 | 0
2302 | 470682 | 300 | 0
2302 | 590078 | 298 | 0
2302 | 817951 | 253 | 0
2302 | 1008408 | 252 | 0
2303 | 15500 | 321 | 0
2303 | 29400 | 321 | 0
2303 | 124000 | 242 | 0
2303 | 220000 | 242 | 0
2303 | 226000 | 202 | 0
2303 | 349000 | 202 | 0
2303 | 400000 | 203 | 0
2303 | 492000 | 203 | 0
2303 | 912000 | 164 | 0
2303 | 1150000 | 163 | 0
2303 | 1350000 | 162 | 0
2303 | 2030000 | 163 | 0
2303 | 955000 | 142 | 0
2303 | 1860000 | 143 | 0
2303 | 4050000 | 143 | 0
2303 | 1580000 | 122 | 0
2303 | 2180000 | 122 | 0
2303 | 2680000 | 122 | 0
2303 | 10300000 | 122 | 1
2303 | 10100000 | 104 | 1
2304 | 67000 | 280 | 0
2304 | 80400 | 282 | 0
2304 | 197000 | 283 | 0
2304 | 179000 | 283 | 0
2304 | 231000 | 283 | 0
2304 | 179000 | 263 | 0
2304 | 247000 | 263 | 0
2304 | 277000 | 263 | 0
2304 | 341000 | 265 | 0
2304 | 349000 | 265 | 0
2304 | 419000 | 264 | 0
2304 | 259000 | 243 | 0
2304 | 284000 | 244 | 0
2304 | 400000 | 243 | 0
2304 | 459000 | 245 | 0
2304 | 577000 | 245 | 0
2304 | 480000 | 224 | 0
2304 | 551000 | 223 | 0
2304 | 677000 | 223 | 0
2304 | 1000000 | 227 | 0
2304 | 1150000 | 225 | 0
2304 | 1170000 | 206 | 0
2304 | 1320000 | 205 | 0
2304 | 1660000 | 204 | 0
2304 | 1900000 | 203 | 0
2304 | 2080000 | 226 | 0
2304 | 3000000 | 203 | 0
2304 | 3860000 | 186 | 0
2304 | 10600000 | 204 | 1
2304 | 9660000 | 183 | 1
2304 | 12200000 | 185 | 1
2304 | 10100000 | 161 | 1
2305 | 103000 | 321 | 0
2305 | 119000 | 323 | 0
2305 | 119000 | 302 | 0
2305 | 130000 | 302 | 0
2305 | 156000 | 324 | 0
2305 | 179000 | 322 | 0
2305 | 253000 | 283 | 0
2305 | 259000 | 305 | 0
2305 | 333000 | 284 | 0
2305 | 709000 | 264 | 0
2305 | 955000 | 305 | 0
2305 | 1320000 | 286 | 0
2305 | 1290000 | 265 | 0
2305 | 872000 | 244 | 0
2305 | 2130000 | 260 | 0
2305 | 2940000 | 268 | 0
2305 | 3610000 | 247 | 0
2305 | 3530000 | 226 | 0
2305 | 10600000 | 288 | 1
2305 | 9440000 | 247 | 1
2305 | 10100000 | 223 | 1
2305 | 11600000 | 226 | 1
2306 | 96763 | 251 | 0
2306 | 424967 | 229 | 0
2306 | 932178 | 209 | 0
2306 | 810764 | 199 | 0
2306 | 1021101 | 189 | 0
2306 | 1410652 | 179 | 0
2306 | 3165385 | 158 | 0
2306 | 1776522 | 169 | 0
2307 | 58866 | 260 | 0
2307 | 104655 | 209 | 0
2307 | 341337 | 240 | 0
2307 | 344511 | 205 | 0
2307 | 234901 | 189 | 0
2307 | 438913 | 193 | 0
2307 | 459804 | 196 | 0
2307 | 521736 | 184 | 0
2307 | 521343 | 175 | 0
2307 | 919622 | 182 | 0
2307 | 1818406 | 171 | 0
2308 | 93391 | 238 | 0
2308 | 48702 | 192 | 0
2308 | 69703 | 189 | 0
2308 | 158595 | 197 | 0
2308 | 219005 | 181 | 0
2308 | 278941 | 168 | 0
2308 | 418927 | 189 | 0
2308 | 1313847 | 159 | 0
2308 | 1673686 | 149 | 0
2308 | 1596269 | 138 | 0
2309 | 39109 | 198 | 0
2309 | 48077 | 174 | 0
2309 | 141183 | 189 | 0
2309 | 175604 | 168 | 0
2309 | 454074 | 183 | 0
2309 | 459161 | 178 | 0
2309 | 687625 | 165 | 0
2309 | 711568 | 159 | 0
2309 | 1016659 | 140 | 0
2309 | 2081960 | 134 | 0
2310 | 17628 | 220 | 0
2310 | 50441 | 197 | 0
2310 | 48702 | 192 | 0
2310 | 53417 | 189 | 0
2310 | 144372 | 179 | 0
2310 | 312939 | 160 | 0
2310 | 305501 | 150 | 0
2310 | 519607 | 139 | 0
2310 | 2309214 | 129 | 0
2310 | 3418606 | 120 | 0
2311 | 4532324 | 221 | 0
2311 | 12758419 | 199 | 0
2311 | 12996573 | 191 | 0
2311 | 14232893 | 171 | 0
2311 | 77399438 | 161 | 0
2311 | 77482138 | 150 | 0
2311 | 125469911 | 141 | 0
2311 | 321234705 | 182 | 0
2311 | 571083908 | 131 | 0
2311 | 861423973 | 121 | 0
2312 | 1965288 | 199 | 0
2312 | 4464850 | 186 | 0
2312 | 4792527 | 191 | 0
2312 | 5940287 | 180 | 0
2312 | 8193141 | 171 | 0
2312 | 12336372 | 176 | 0
2312 | 12367550 | 151 | 0
2312 | 59448306 | 131 | 0
2312 | 74849975 | 141 | 0
2312 | 196104781 | 131 | 0
2312 | 96290376 | 121 | 0
2312 | 387282516 | 105 | 0
2312 | 670884726 | 126 | 0
2312 | 636805073 | 116 | 0
2312 | 604133932 | 110 | 0
2312 | 1169635816 | 101 | 0
2313 | 180000 | 257 | 0
2313 | 464000 | 238 | 0
2313 | 789000 | 250 | 0
2313 | 580000 | 218 | 0
2313 | 451000 | 208 | 0
2313 | 907000 | 187 | 0
2313 | 1630000 | 198 | 0
2313 | 2410000 | 195 | 0
2313 | 2280000 | 181 | 0
2313 | 4090000 | 195 | 0
2313 | 4980000 | 184 | 0
2313 | 7360000 | 174 | 0
2313 | 9460000 | 176 | 0
2313 | 12500000 | 171 | 0
2313 | 11800000 | 158 | 0
2313 | 31400000 | 159 | 0
2313 | 40400000 | 165 | 0
2313 | 83400000 | 168 | 0
2313 | 177000000 | 163 | 0
2314 | 140000 | 259 | 0
2314 | 244000 | 230 | 0
2314 | 564000 | 281 | 0
2314 | 427000 | 250 | 0
2314 | 1300000 | 230 | 0
2314 | 2280000 | 229 | 0
2314 | 1580000 | 215 | 0
2314 | 1300000 | 206 | 0
2314 | 3010000 | 202 | 0
2314 | 3870000 | 202 | 0
2314 | 10600000 | 190 | 0
2314 | 13200000 | 181 | 0
2314 | 43900000 | 161 | 0
2314 | 70500000 | 192 | 0
2314 | 366000000 | 181 | 0
2314 | 1000000000 | 182 | 1
2315 | 180000 | 285 | 0
2315 | 361000 | 279 | 0
2315 | 2620000 | 248 | 0
2315 | 1040000 | 219 | 0
2315 | 1680000 | 217 | 0
2315 | 2620000 | 229 | 0
2315 | 3010000 | 229 | 0
2315 | 4980000 | 269 | 0
2315 | 5720000 | 235 | 0
2315 | 8230000 | 198 | 0
2315 | 25800000 | 242 | 0
2315 | 23800000 | 206 | 0
2315 | 93300000 | 220 | 0
2315 | 64900000 | 177 | 0
2315 | 458000000 | 188 | 0
2315 | 1000000000 | 201 | 1
2315 | 1000000000 | 190 | 1
2316 | 11000000 | 198 | 1
2316 | 5200000 | 198 | 0
2316 | 6580000 | 198 | 0
2317 | 4710000 | 198 | 0
2317 | 4060000 | 198 | 0
2317 | 3950000 | 198 | 0
2318 | 880000 | 198 | 0
2318 | 1050000 | 198 | 0
2318 | 1460000 | 198 | 0
2319 | 78400 | 171 | 0
2319 | 112000 | 156 | 0
2319 | 221000 | 158 | 0
2319 | 352000 | 140 | 0
2319 | 840000 | 148 | 0
2319 | 764000 | 141 | 0
2319 | 745000 | 134 | 0
2319 | 1180000 | 127 | 0
2319 | 3030000 | 123 | 0
2320 | 39700 | 173 | 0
2320 | 176000 | 152 | 0
2320 | 307000 | 154 | 0
2320 | 575000 | 135 | 0
2320 | 853000 | 139 | 0
2320 | 965000 | 134 | 0
2320 | 1410000 | 132 | 0
2320 | 940000 | 127 | 0
2320 | 1620000 | 127 | 0
2320 | 3290000 | 114 | 0
2321 | 134000 | 142 | 0
2321 | 339000 | 134 | 0
2321 | 670000 | 118 | 0
2321 | 1200000 | 125 | 0
2321 | 956000 | 112 | 0
2321 | 1360000 | 116 | 0
2321 | 1110000 | 110 | 0
2321 | 2220000 | 112 | 0
2321 | 2960000 | 107 | 0
2321 | 3050000 | 97 | 0
2322 | 1110000 | 402 | 0
2322 | 949000 | 304 | 0
2322 | 8060000 | 280 | 0
2322 | 24300000 | 306 | 0
2322 | 65200000 | 211 | 0
2322 | 100000000 | 197 | 0
2322 | 199000000 | 226 | 0
2322 | 274000000 | 201 | 0
2323 | 23600 | 356 | 0
2323 | 237000 | 337 | 0
2323 | 288000 | 311 | 0
2323 | 422000 | 286 | 0
2323 | 2000000 | 248 | 0
2324 | 32300 | 419 | 0
2324 | 48000 | 387 | 0
2324 | 595000 | 366 | 0
2324 | 598000 | 340 | 0
2324 | 1980000 | 330 | 0
2325 | 20500 | 380 | 0
2325 | 42100 | 351 | 0
2325 | 62700 | 321 | 0
2325 | 51400 | 300 | 0
2325 | 1870000 | 266 | 0
2326 | 57800 | 440 | 0
2326 | 241000 | 400 | 0
2326 | 369000 | 360 | 0
2326 | 2000000 | 326 | 0
2327 | 525000 | 390 | 0
2327 | 855000 | 363 | 0
2327 | 2100000 | 340 | 0
2328 | 454000 | 455 | 0
2328 | 896000 | 377 | 0
2328 | 2000000 | 348 | 0
2329 | 167000 | 463 | 0
2329 | 2050000 | 341 | 0
2330 | 500000 | 419 | 0
2330 | 708000 | 368 | 0
2330 | 2050000 | 313 | 0
2331 | 780000 | 380 | 0
2331 | 2040000 | 396 | 0
2331 | 2070000 | 394 | 0
2331 | 5360000 | 336 | 0
2331 | 6110000 | 356 | 0
2331 | 8060000 | 348 | 0
2331 | 9190000 | 358 | 0
2331 | 10800000 | 346 | 0
2331 | 9750000 | 314 | 0
2331 | 23400000 | 344 | 0
2331 | 28300000 | 314 | 0
2331 | 33700000 | 330 | 0
2331 | 133000000 | 326 | 0
2331 | 940000000 | 340 | 0
2331 | 1120000000 | 328 | 1
2332 | 3900000 | 78 | 0
2332 | 3970000 | 63 | 0
2332 | 6530000 | 44 | 1
2332 | 6410000 | 37 | 1
2333 | 92900 | 530 | 0
2333 | 344000 | 442 | 0
2333 | 830000 | 451 | 0
2333 | 987000 | 384 | 0
2333 | 1350000 | 331 | 0
2333 | 1850000 | 345 | 0
2333 | 1800000 | 338 | 0
2333 | 1880000 | 326 | 1
2333 | 1950000 | 324 | 1
2333 | 1990000 | 318 | 1
2334 | 296000 | 419 | 0
2334 | 415000 | 372 | 0
2334 | 489000 | 341 | 0
2334 | 452000 | 305 | 0
2334 | 1140000 | 278 | 0
2334 | 1090000 | 267 | 0
2334 | 1010000 | 257 | 0
2334 | 1070000 | 246 | 0
2334 | 2010000 | 256 | 1
2334 | 1990000 | 240 | 1
2334 | 1990000 | 235 | 1
2335 | 66000 | 477 | 0
2335 | 302000 | 384 | 0
2335 | 337000 | 285 | 0
2335 | 1600000 | 240 | 0
2335 | 2020000 | 198 | 1
2336 | 90700 | 381 | 0
2336 | 323000 | 288 | 0
2336 | 586000 | 288 | 0
2336 | 1250000 | 240 | 0
2336 | 2040000 | 191 | 1
2336 | 2020000 | 157 | 1
2339 | 65400 | 495 | 0
2339 | 121000 | 568 | 0
2339 | 126000 | 475 | 0
2339 | 228000 | 516 | 0
2339 | 138000 | 434 | 0
2339 | 687000 | 456 | 0
2340 | 4360 | 750 | 0
2340 | 4750 | 659 | 0
2340 | 9870 | 653 | 0
2340 | 30200 | 700 | 0
2340 | 30200 | 601 | 0
2340 | 36300 | 501 | 0
2340 | 65300 | 433 | 0
2340 | 81000 | 452 | 0
2340 | 105000 | 424 | 0
2340 | 1720000 | 402 | 0
2341 | 180000 | 272 | 0
2341 | 290000 | 298 | 0
2341 | 357000 | 292 | 0
2341 | 357000 | 242 | 0
2341 | 420000 | 278 | 0
2341 | 471000 | 285 | 0
2341 | 529000 | 242 | 0
2341 | 608000 | 206 | 0
2341 | 659000 | 254 | 0
2341 | 699000 | 305 | 0
2341 | 758000 | 226 | 0
2341 | 841000 | 266 | 0
2341 | 922000 | 248 | 0
2341 | 880000 | 192 | 0
2341 | 1120000 | 298 | 0
2341 | 1140000 | 236 | 0
2341 | 1380000 | 226 | 0
2341 | 1400000 | 192 | 0
2341 | 1630000 | 201 | 0
2341 | 2120000 | 163 | 0
2341 | 2670000 | 183 | 0
2341 | 2740000 | 210 | 0
2341 | 3140000 | 171 | 0
2341 | 3110000 | 145 | 0
2341 | 4400000 | 112 | 0
2341 | 4450000 | 100 | 0
2341 | 5610000 | 132 | 0
2341 | 6990000 | 120 | 0
2341 | 6150000 | 179 | 0
2341 | 7580000 | 236 | 0
2341 | 11100000 | 201 | 0
2341 | 12900000 | 201 | 0
2349 | 2400 | 486 | 0
2349 | 4410 | 449 | 0
2349 | 7110 | 399 | 0
2349 | 19700 | 326 | 0
2349 | 394000 | 227 | 0
2350 | 2620 | 501 | 0
2350 | 4040 | 466 | 0
2350 | 12200 | 391 | 0
2350 | 33200 | 331 | 0
2350 | 88100 | 282 | 0
2350 | 310000 | 244 | 0
2350 | 9740000 | 160 | 0
2351 | 2350 | 476 | 0
2351 | 6510 | 424 | 0
2351 | 12200 | 369 | 0
2351 | 23500 | 317 | 0
2351 | 109000 | 274 | 0
2351 | 500000 | 219 | 0
2352 | 244000 | 239 | 0
2352 | 1090000 | 187 | 0
2352 | 15900 | 299 | 0
2353 | 9860 | 334 | 0
2353 | 18100 | 314 | 0
2353 | 62300 | 274 | 0
2353 | 239000 | 257 | 0
2353 | 1220000 | 199 | 0
2354 | 3190 | 346 | 0
2354 | 621000 | 174 | 0
2354 | 8470 | 317 | 0
2355 | 2210 | 346 | 0
2355 | 4330 | 326 | 0
2355 | 10800 | 299 | 0
2355 | 30500 | 272 | 0
2355 | 142000 | 249 | 0
2355 | 339000 | 184 | 0
2355 | 3230000 | 125 | 0
2356 | 9860 | 334 | 0
2356 | 1450000 | 132 | 0
2357 | 5740 | 304 | 0
2357 | 3800 | 336 | 0
2357 | 545000 | 199 | 0
2357 | 1190000 | 127 | 0
2357 | 173000 | 219 | 0
2357 | 1880000 | 110 | 0
2358 | 2410 | 386 | 0
2358 | 4920 | 349 | 0
2358 | 40500 | 192 | 0
2358 | 18100 | 229 | 0
2359 | 7950 | 269 | 0
2359 | 17000 | 227 | 0
2359 | 1610000 | 145 | 0
2360 | 15600 | 234 | 0
2360 | 12200 | 312 | 0
2361 | 1370 | 396 | 0
2361 | 2740 | 371 | 0
2361 | 6820 | 339 | 0
2361 | 14000 | 262 | 0
2361 | 48100 | 199 | 0
2362 | 5030 | 361 | 0
2362 | 12000 | 277 | 0
2362 | 3870 | 406 | 0
2362 | 1180 | 434 | 0
2362 | 28600 | 222 | 0
2362 | 1050000 | 140 | 0
2362 | 122000 | 172 | 0
2363 | 1340 | 454 | 0
2363 | 2460 | 406 | 0
2363 | 5980 | 389 | 0
2363 | 11700 | 346 | 0
2363 | 110000 | 182 | 0
2363 | 678000 | 135 | 0
2363 | 10200000 | 100 | 0
2364 | 2160 | 421 | 0
2364 | 4230 | 379 | 0
2365 | 233000 | 273 | 0
2365 | 294000 | 294 | 0
2365 | 316000 | 253 | 0
2365 | 366000 | 253 | 0
2365 | 442000 | 301 | 0
2365 | 449000 | 263 | 0
2365 | 462000 | 218 | 0
2365 | 566000 | 218 | 0
2365 | 665000 | 229 | 0
2365 | 726000 | 253 | 0
2365 | 943000 | 218 | 0
2365 | 5040000 | 238 | 1
2365 | 5040000 | 218 | 1
2366 | 417000 | 362 | 0
2366 | 497000 | 362 | 0
2366 | 442000 | 362 | 0
2366 | 715000 | 324 | 0
2366 | 792000 | 324 | 0
2366 | 930000 | 332 | 0
2366 | 685000 | 286 | 0
2366 | 781000 | 305 | 0
2366 | 852000 | 283 | 0
2366 | 1030000 | 290 | 0
2366 | 1040000 | 273 | 0
2366 | 1170000 | 297 | 0
2366 | 1820000 | 305 | 0
2366 | 5120000 | 283 | 1
2367 | 685000 | 371 | 0
2367 | 5040000 | 316 | 1
2368 | 182000 | 198 | 0
2368 | 269000 | 200 | 0
2368 | 316000 | 175 | 0
2368 | 393000 | 171 | 0
2368 | 781000 | 126 | 0
2368 | 2130000 | 88 | 0
2368 | 3400000 | 72 | 0
2368 | 5040000 | 73 | 0
2369 | 335000 | 276 | 0
2369 | 405000 | 266 | 0
2369 | 512000 | 257 | 0
2369 | 558000 | 233 | 0
2369 | 592000 | 236 | 0
2369 | 636000 | 233 | 0
2369 | 852000 | 194 | 0
2369 | 1090000 | 203 | 0
2369 | 1280000 | 199 | 0
2369 | 1820000 | 201 | 0
2369 | 2690000 | 163 | 0
2369 | 3120000 | 163 | 0
2369 | 4420000 | 163 | 0
2369 | 4900000 | 165 | 0
2369 | 5040000 | 145 | 0
2370 | 483000 | 230 | 0
2371 | 295000 | 240 | 0
2371 | 254000 | 218 | 0
2371 | 602000 | 199 | 0
2371 | 538000 | 179 | 0
2371 | 945000 | 160 | 0
2372 | 284000 | 179 | 0
2372 | 910000 | 139 | 0
2372 | 2970000 | 100 | 0
2372 | 910000 | 119 | 0
2373 | 306000 | 159 | 0
2373 | 687000 | 140 | 0
2373 | 945000 | 120 | 0
2373 | 1890000 | 100 | 0
2373 | 2810000 | 90 | 0
2374 | 218000 | 157 | 0
2374 | 231000 | 138 | 0
2374 | 499000 | 109 | 0
2374 | 1160000 | 99 | 0
2374 | 1100000 | 89 | 0
2375 | 97200 | 140 | 0
2375 | 273000 | 120 | 0
2375 | 330000 | 100 | 0
2375 | 580000 | 90 | 0
2375 | 928000 | 80 | 0
2376 | 2150000 | 98 | 0
2376 | 3240000 | 95 | 0
2377 | 2820 | 743 | 0
2377 | 3240 | 738 | 0
2377 | 4900 | 722 | 0
2377 | 10600 | 593 | 0
2377 | 45300 | 526 | 0
2377 | 88700 | 528 | 0
2377 | 99500 | 524 | 0
2377 | 153000 | 450 | 0
2377 | 368000 | 451 | 0
2378 | 44400 | 381 | 0
2378 | 1480000 | 324 | 0
2378 | 458000 | 350 | 0
2378 | 901000 | 350 | 0
2378 | 12100000 | 278 | 1
2378 | 13100000 | 299 | 1
2378 | 2020000 | 324 | 0
2378 | 115000 | 380 | 0
2378 | 9070000 | 297 | 0
2378 | 12100000 | 299 | 1
2379 | 38000 | 298 | 0
2379 | 80800 | 298 | 0
2379 | 206000 | 257 | 0
2379 | 332000 | 298 | 0
2379 | 399000 | 257 | 0
2379 | 1010000 | 256 | 0
2379 | 2730000 | 216 | 0
2379 | 3450000 | 217 | 0
2379 | 6640000 | 207 | 0
2379 | 7750000 | 207 | 0
2379 | 10700000 | 197 | 1
2379 | 13300000 | 197 | 1
2379 | 15300000 | 207 | 1
2387 | 96300 | 372 | 0
2387 | 107000 | 371 | 0
2387 | 157000 | 328 | 0
2387 | 368000 | 329 | 0
2387 | 371000 | 270 | 0
2387 | 1580000 | 271 | 0
2387 | 10900000 | 242 | 1
2388 | 78800 | 370 | 0
2388 | 144000 | 371 | 0
2388 | 291000 | 329 | 0
2388 | 427000 | 329 | 0
2388 | 531000 | 269 | 0
2388 | 549000 | 271 | 0
2388 | 1930000 | 271 | 0
2388 | 9940000 | 241 | 1
2389 | 85900 | 370 | 0
2389 | 142000 | 329 | 0
2389 | 155000 | 328 | 0
2389 | 207000 | 270 | 0
2389 | 343000 | 270 | 0
2389 | 588000 | 190 | 0
2389 | 992000 | 190 | 0
2389 | 10000000 | 150 | 1
2390 | 303 | 917 | 0
2390 | 437 | 950 | 0
2390 | 806 | 892 | 0
2390 | 8770 | 821 | 0
2390 | 9710 | 882 | 0
2390 | 14900 | 889 | 0
2390 | 19400 | 847 | 0
2390 | 14900 | 821 | 0
2390 | 153000 | 815 | 0
2390 | 176000 | 793 | 0
2391 | 44300 | 326 | 0
2391 | 108000 | 251 | 0
2391 | 191000 | 223 | 0
2391 | 177000 | 209 | 0
2391 | 247000 | 193 | 0
2391 | 1020000 | 178 | 0
2391 | 1070000 | 149 | 0
2391 | 1240000 | 160 | 0
2391 | 2280000 | 133 | 0
2391 | 2830000 | 149 | 0
2392 | 17500 | 502 | 0
2392 | 74200 | 422 | 0
2392 | 107000 | 401 | 0
2392 | 926000 | 302 | 0
2392 | 1180000 | 302 | 0
2392 | 2190000 | 281 | 0
2392 | 2260000 | 261 | 0
2392 | 7730000 | 243 | 0
2392 | 48800000 | 202 | 0
2392 | 82500000 | 161 | 1
2392 | 96300000 | 140 | 1
2392 | 103000000 | 101 | 1
2393 | 28800 | 50 | 0
2393 | 57200 | 42 | 0
2393 | 104000 | 34 | 0
2393 | 301000 | 25 | 0
2393 | 400000 | 19 | 0
2393 | 400000 | 16 | 0
2393 | 615000 | 15 | 0
2393 | 670000 | 4 | 0
2394 | 1110 | 50 | 0
2394 | 3010 | 42 | 0
2394 | 6150 | 34 | 0
2394 | 9440 | 26 | 0
2394 | 33200 | 19 | 0
2394 | 310000 | 16 | 0
2394 | 378000 | 3 | 0
2395 | 112 | 50 | 0
2395 | 642 | 42 | 0
2395 | 1750 | 33 | 0
2395 | 1800 | 25 | 0
2395 | 2610 | 18 | 0
2395 | 2390 | 16 | 0
2395 | 4240 | 15 | 0
2395 | 6330 | 4 | 0
2402 | 58400 | 238 | 0
2402 | 63400 | 238 | 0
2402 | 77600 | 240 | 0
2402 | 85900 | 240 | 0
2402 | 93100 | 238 | 0
2402 | 666000 | 129 | 0
2402 | 922000 | 130 | 0
2402 | 1020000 | 130 | 0
2402 | 960000 | 111 | 0
2402 | 492000 | 130 | 0
2402 | 768000 | 126 | 0
2402 | 1220000 | 129 | 0
2402 | 2120000 | 114 | 0
2402 | 74500 | 242 | 0
2402 | 110000 | 235 | 0
2403 | 39500 | 182 | 0
2403 | 48300 | 176 | 0
2403 | 56800 | 175 | 0
2403 | 357000 | 99 | 0
2403 | 364000 | 101 | 0
2403 | 1830000 | 95 | 0
2403 | 904000 | 99 | 0
2403 | 616000 | 97 | 0
2412 | 63 | 18 | 0
2412 | 74 | 18 | 0
2412 | 294 | 17 | 0
2412 | 3090 | 17 | 0
2412 | 17400 | 17 | 0
2412 | 136000 | 15 | 0
2412 | 215000 | 15 | 0
2413 | 17100 | 54 | 0
2413 | 14400 | 50 | 0
2413 | 272000 | 30 | 0
2413 | 530000 | 29 | 0
2413 | 3220000 | 24 | 0
2413 | 3550000 | 25 | 0
2413 | 6480000 | 25 | 1
2413 | 6060000 | 20 | 1
2414 | 2 | 50 | 0
2414 | 3 | 50 | 0
2414 | 10700 | 39 | 0
2414 | 23800 | 40 | 0
2414 | 12600 | 30 | 0
2414 | 34400 | 30 | 0
2414 | 40600 | 25 | 0
2414 | 122000 | 40 | 0
2414 | 202000 | 35 | 0
2414 | 380000 | 34 | 0
2414 | 393000 | 30 | 0
2414 | 716000 | 30 | 0
2414 | 1650000 | 25 | 0
2414 | 2380000 | 25 | 0
2414 | 1540000 | 20 | 0
2414 | 4640000 | 20 | 1
2414 | 4960000 | 15 | 1
2415 | 19600 | 55 | 0
2415 | 18300 | 50 | 0
2415 | 28200 | 50 | 0
2415 | 31200 | 40 | 0
2415 | 39400 | 39 | 0
2415 | 165000 | 40 | 0
2415 | 54900 | 31 | 0
2415 | 238000 | 30 | 0
2415 | 462000 | 30 | 0
2415 | 814000 | 25 | 0
2415 | 1580000 | 25 | 0
2415 | 2440000 | 19 | 0
2415 | 4750000 | 21 | 1
2415 | 5990000 | 20 | 1
2416 | 29 | 60 | 0
2416 | 73 | 60 | 0
2416 | 168 | 60 | 0
2416 | 16600 | 55 | 0
2416 | 15500 | 50 | 0
2416 | 20900 | 50 | 0
2416 | 35600 | 50 | 0
2416 | 58700 | 40 | 0
2416 | 74100 | 40 | 0
2416 | 107000 | 40 | 0
2416 | 230000 | 29 | 0
2416 | 511000 | 30 | 0
2416 | 961000 | 25 | 0
2416 | 1250000 | 24 | 0
2416 | 5420000 | 20 | 1
2416 | 4590000 | 25 | 1
2417 | 81 | 40 | 0
2417 | 138 | 45 | 0
2417 | 339 | 45 | 0
2417 | 387 | 40 | 0
2417 | 548 | 36 | 0
2417 | 558 | 41 | 0
2417 | 2840 | 36 | 0
2417 | 16300 | 36 | 0
2417 | 18500 | 36 | 0
2417 | 43900 | 31 | 0
2417 | 67200 | 32 | 0
2417 | 183000 | 31 | 0
2417 | 810000 | 27 | 0
2417 | 1430000 | 27 | 0
2417 | 1700000 | 27 | 0
2418 | 559 | 31 | 0
2418 | 2520 | 32 | 0
2418 | 3300 | 27 | 0
2418 | 14600 | 27 | 0
2418 | 35000 | 27 | 0
2418 | 1720000 | 22 | 0
2418 | 5660000 | 23 | 0
2418 | 6510000 | 18 | 0
2418 | 2 | 36 | 0
2419 | 2 | 23 | 0
2419 | 10 | 20 | 0
2419 | 12 | 20 | 0
2419 | 39 | 20 | 0
2419 | 802 | 18 | 0
2419 | 1200 | 18 | 0
2419 | 1940 | 18 | 0
2419 | 10300 | 16 | 0
2419 | 17500 | 16 | 0
2419 | 96500 | 13 | 0
2419 | 125000 | 13 | 0
2419 | 143000 | 13 | 0
2419 | 1420000 | 11 | 0
2419 | 1750000 | 11 | 0
2419 | 2130000 | 11 | 0
2419 | 6340000 | 9 | 0
2420 | 80600 | 310 | 0
2420 | 105000 | 310 | 0
2420 | 160000 | 241 | 0
2420 | 192000 | 203 | 0
2420 | 244000 | 206 | 0
2420 | 425000 | 187 | 0
2420 | 519000 | 172 | 0
2420 | 648000 | 160 | 0
2420 | 677000 | 149 | 0
2420 | 1210000 | 135 | 0
2420 | 1380000 | 135 | 0
2420 | 4760000 | 120 | 0
2421 | 78600 | 279 | 0
2421 | 235000 | 208 | 0
2421 | 352000 | 176 | 0
2421 | 1070000 | 139 | 0
2421 | 1470000 | 141 | 0
2421 | 7830000 | 98 | 0
2422 | 321000 | 204 | 0
2422 | 758000 | 182 | 0
2422 | 829000 | 156 | 0
2422 | 1200000 | 165 | 0
2422 | 1380000 | 150 | 0
2422 | 2230000 | 145 | 0
2422 | 2440000 | 134 | 0
2423 | 137000 | 282 | 0
2423 | 281000 | 209 | 0
2423 | 469000 | 190 | 0
2423 | 897000 | 154 | 0
2423 | 1370000 | 174 | 0
2423 | 1500000 | 139 | 0
2423 | 5000000 | 126 | 1
2423 | 10200000 | 143 | 1
2424 | 108000 | 302 | 0
2424 | 359000 | 285 | 0
2424 | 303000 | 265 | 0
2424 | 340000 | 266 | 0
2424 | 442000 | 258 | 0
2424 | 975000 | 231 | 0
2424 | 1180000 | 216 | 0
2424 | 4830000 | 212 | 1
2425 | 57600 | 302 | 0
2425 | 53400 | 276 | 0
2425 | 111000 | 250 | 0
2425 | 140000 | 234 | 0
2425 | 125000 | 205 | 0
2425 | 275000 | 194 | 0
2425 | 332000 | 174 | 0
2425 | 493000 | 157 | 0
2425 | 851000 | 141 | 0
2425 | 804000 | 130 | 0
2425 | 952000 | 128 | 0
2425 | 1030000 | 106 | 0
2425 | 1680000 | 117 | 0
2425 | 5100000 | 96 | 1
2426 | 117000 | 345 | 0
2426 | 133000 | 335 | 0
2426 | 283000 | 312 | 0
2426 | 347000 | 315 | 0
2426 | 736000 | 315 | 0
2426 | 750000 | 297 | 0
2426 | 824000 | 279 | 0
2426 | 1390000 | 299 | 0
2427 | 61000 | 427 | 0
2427 | 68500 | 340 | 0
2427 | 235000 | 287 | 0
2427 | 345000 | 274 | 0
2427 | 380000 | 246 | 0
2427 | 651000 | 221 | 0
2427 | 975000 | 221 | 0
2427 | 2270000 | 224 | 0
2428 | 54400 | 455 | 0
2428 | 56500 | 409 | 0
2428 | 79900 | 535 | 0
2428 | 296000 | 396 | 0
2428 | 290000 | 337 | 0
2428 | 338000 | 348 | 0
2428 | 689000 | 287 | 0
2428 | 716000 | 287 | 0
2428 | 789000 | 231 | 0
2428 | 22400 | 367 | 0
2428 | 35600 | 392 | 0
2428 | 68500 | 475 | 0
2428 | 115000 | 418 | 0
2428 | 190000 | 418 | 0
2428 | 160000 | 383 | 0
2428 | 172000 | 359 | 0
2428 | 345000 | 446 | 0
2428 | 365000 | 413 | 0
2428 | 313000 | 400 | 0
2428 | 395000 | 326 | 0
2428 | 497000 | 287 | 0
2428 | 975000 | 337 | 0
2428 | 1070000 | 363 | 0
2428 | 774000 | 244 | 0
2428 | 2100000 | 326 | 0
2428 | 6300000 | 246 | 0
2428 | 5000000 | 205 | 0
2429 | 22900 | 780 | 0
2429 | 44000 | 507 | 0
2429 | 197000 | 371 | 0
2429 | 279000 | 337 | 0
2429 | 395000 | 309 | 0
2429 | 1070000 | 236 | 0
2429 | 2920000 | 176 | 0
2430 | 270000 | 250 | 0
2430 | 297000 | 221 | 0
2430 | 562000 | 210 | 0
2430 | 741000 | 194 | 0
2431 | 79300 | 968 | 0
2431 | 96800 | 969 | 0
2431 | 107000 | 971 | 0
2431 | 129000 | 972 | 0
2431 | 139000 | 962 | 0
2431 | 270000 | 793 | 0
2431 | 277000 | 791 | 0
2431 | 361000 | 778 | 0
2431 | 558000 | 785 | 0
2431 | 586000 | 781 | 0
2432 | 82300 | 802 | 0
2432 | 92800 | 802 | 0
2432 | 177000 | 803 | 0
2432 | 353000 | 527 | 0
2432 | 594000 | 524 | 0
2432 | 622000 | 541 | 0
2432 | 790000 | 537 | 0
2432 | 820000 | 536 | 0
2432 | 57500 | 799 | 0
2432 | 61000 | 801 | 0
2432 | 66800 | 806 | 0
2432 | 70000 | 798 | 0
2432 | 717000 | 529 | 0
2432 | 888000 | 529 | 0
2433 | 3960 | 2227 | 0
2433 | 16300 | 1592 | 0
2433 | 34500 | 1268 | 0
2433 | 173000 | 929 | 0
2433 | 222000 | 796 | 0
2433 | 693000 | 635 | 0
2433 | 1980000 | 554 | 0
2434 | 9010 | 1361 | 0
2434 | 26500 | 1196 | 0
2434 | 36500 | 987 | 0
2434 | 69800 | 853 | 0
2434 | 349000 | 678 | 0
2434 | 1420000 | 519 | 0
2435 | 11400 | 974 | 0
2435 | 29400 | 844 | 0
2435 | 43700 | 727 | 0
2435 | 46100 | 672 | 0
2435 | 45800 | 677 | 0
2435 | 133000 | 620 | 0
2435 | 296000 | 532 | 0
2435 | 565000 | 466 | 0
2435 | 1220000 | 415 | 0
2436 | 24700 | 71 | 0
2436 | 42300 | 71 | 0
2436 | 44100 | 71 | 0
2436 | 47300 | 71 | 0
2436 | 53200 | 71 | 0
2436 | 61500 | 71 | 0
2436 | 63200 | 71 | 0
2436 | 519000 | 62 | 0
2436 | 661000 | 62 | 0
2436 | 813000 | 62 | 0
2436 | 1050000 | 62 | 0
2436 | 1250000 | 62 | 0
2436 | 1390000 | 62 | 0
2436 | 1350000 | 60 | 0
2436 | 1470000 | 60 | 0
2436 | 1000000 | 58 | 0
2436 | 1380000 | 58 | 0
2436 | 1610000 | 58 | 0
2436 | 1910000 | 58 | 0
2437 | 449000 | 58 | 0
2437 | 920000 | 58 | 0
2437 | 933000 | 58 | 0
2438 | 451000 | 55 | 0
2438 | 931000 | 55 | 0
2439 | 59400 | 69 | 0
2439 | 61900 | 69 | 0
2439 | 65000 | 69 | 0
2439 | 67200 | 69 | 0
2439 | 76700 | 69 | 0
2439 | 74600 | 69 | 0
2439 | 78300 | 69 | 0
2439 | 91700 | 69 | 0
2439 | 95000 | 69 | 0
2439 | 115000 | 69 | 0
2439 | 126000 | 69 | 0
2439 | 131000 | 69 | 0
2439 | 148000 | 69 | 0
2439 | 155000 | 69 | 0
2439 | 159000 | 69 | 0
2439 | 163000 | 70 | 0
2439 | 217000 | 69 | 0
2439 | 59400 | 69 | 0
2439 | 443000 | 63 | 0
2439 | 471000 | 63 | 0
2439 | 501000 | 63 | 0
2439 | 534000 | 63 | 0
2439 | 564000 | 63 | 0
2439 | 596000 | 63 | 0
2439 | 617000 | 63 | 0
2439 | 1100000 | 62 | 0
2440 | 130000 | 62 | 0
2440 | 135000 | 62 | 0
2440 | 143000 | 62 | 0
2440 | 150000 | 62 | 0
2440 | 162000 | 62 | 0
2440 | 214000 | 61 | 0
2440 | 273000 | 62 | 0
2440 | 283000 | 62 | 0
2440 | 305000 | 62 | 0
2440 | 360000 | 62 | 0
2440 | 498000 | 57 | 0
2440 | 519000 | 57 | 0
2440 | 728000 | 57 | 0
2440 | 920000 | 57 | 0
2440 | 973000 | 57 | 0
2440 | 1840000 | 57 | 0
2440 | 2610000 | 57 | 0
2441 | 108000 | 63 | 0
2441 | 210000 | 63 | 0
2441 | 329000 | 63 | 0
2441 | 422000 | 63 | 0
2442 | 56200 | 68 | 0
2442 | 81000 | 68 | 0
2442 | 84400 | 68 | 0
2442 | 111000 | 67 | 0
2442 | 132000 | 67 | 0
2442 | 148000 | 68 | 0
2443 | 51000 | 68 | 0
2443 | 59800 | 68 | 0
2443 | 88600 | 68 | 0
2443 | 90500 | 68 | 0
2443 | 98300 | 68 | 0
2443 | 101000 | 68 | 0
2443 | 85600 | 68 | 0
2443 | 114000 | 68 | 0
2443 | 120000 | 68 | 0
2443 | 133000 | 68 | 0
2443 | 151000 | 68 | 0
2443 | 465000 | 61 | 0
2443 | 552000 | 61 | 0
2443 | 883000 | 62 | 0
2443 | 902000 | 61 | 0
2443 | 1100000 | 62 | 0
2443 | 1190000 | 62 | 0
2443 | 1490000 | 62 | 0
2443 | 2490000 | 61 | 0
2444 | 15200 | 64 | 0
2444 | 19700 | 64 | 0
2444 | 21200 | 64 | 0
2444 | 22100 | 64 | 0
2444 | 37600 | 64 | 0
2444 | 39800 | 64 | 0
2444 | 116000 | 61 | 0
2444 | 163000 | 59 | 0
2444 | 172000 | 61 | 0
2444 | 178000 | 61 | 0
2444 | 405000 | 59 | 0
2444 | 576000 | 59 | 0
2445 | 18000 | 437 | 0
2445 | 21000 | 437 | 0
2445 | 22200 | 439 | 0
2445 | 27400 | 472 | 0
2445 | 35100 | 437 | 0
2445 | 41800 | 437 | 0
2445 | 44300 | 437 | 0
2445 | 45700 | 437 | 0
2445 | 54500 | 437 | 0
2445 | 58100 | 437 | 0
2445 | 62500 | 439 | 0
2445 | 68200 | 439 | 0
2445 | 70400 | 445 | 0
2445 | 68700 | 473 | 0
2445 | 78200 | 434 | 0
2445 | 86000 | 437 | 0
2445 | 90300 | 437 | 0
2445 | 82700 | 392 | 0
2445 | 147000 | 392 | 0
2445 | 112000 | 337 | 0
2445 | 131000 | 337 | 0
2445 | 145000 | 337 | 0
2445 | 198000 | 337 | 0
2445 | 222000 | 335 | 0
2445 | 240000 | 337 | 0
2445 | 269000 | 337 | 0
2445 | 326000 | 337 | 0
2445 | 376000 | 336 | 0
2445 | 285000 | 235 | 0
2445 | 389000 | 235 | 0
2445 | 409000 | 235 | 0
2445 | 537000 | 235 | 0
2445 | 581000 | 235 | 0
2445 | 600000 | 235 | 0
2445 | 693000 | 235 | 0
2445 | 733000 | 235 | 0
2445 | 776000 | 234 | 0
2445 | 814000 | 235 | 0
2445 | 955000 | 235 | 0
2445 | 1020000 | 235 | 0
2445 | 1080000 | 235 | 0
2445 | 1200000 | 235 | 0
2445 | 630000 | 225 | 0
2445 | 2420000 | 223 | 0
2445 | 2680000 | 223 | 0
2445 | 956000 | 201 | 0
2445 | 1570000 | 200 | 0
2445 | 876000 | 190 | 0
2445 | 1090000 | 190 | 0
2445 | 1300000 | 191 | 0
2445 | 1550000 | 190 | 0
2445 | 1940000 | 167 | 0
2445 | 2100000 | 167 | 0
2445 | 4980000 | 167 | 0
2446 | 64200 | 280 | 0
2446 | 84900 | 280 | 0
2446 | 130000 | 280 | 0
2447 | 93300 | 403 | 0
2447 | 97100 | 403 | 0
2447 | 167000 | 405 | 0
2447 | 204000 | 403 | 0
2447 | 240000 | 403 | 0
2447 | 271000 | 403 | 0
2447 | 279000 | 403 | 0
2447 | 318000 | 403 | 0
2447 | 328000 | 403 | 0
2447 | 639000 | 269 | 0
2447 | 939000 | 269 | 0
2447 | 1200000 | 269 | 0
2447 | 1390000 | 268 | 0
2447 | 1610000 | 265 | 0
2448 | 24700 | 407 | 0
2448 | 27800 | 413 | 0
2448 | 29700 | 407 | 0
2448 | 45000 | 411 | 0
2448 | 55500 | 329 | 0
2448 | 63600 | 333 | 0
2448 | 76400 | 330 | 0
2448 | 86900 | 332 | 0
2448 | 105000 | 233 | 0
2448 | 120000 | 233 | 0
2448 | 130000 | 233 | 0
2448 | 138000 | 231 | 0
2448 | 145000 | 234 | 0
2448 | 178000 | 233 | 0
2448 | 185000 | 233 | 0
2448 | 196000 | 233 | 0
2448 | 263000 | 233 | 0
2448 | 319000 | 233 | 0
2448 | 513000 | 155 | 0
2448 | 1210000 | 132 | 0
2448 | 1240000 | 132 | 0
2448 | 5070000 | 132 | 0
2449 | 72000 | 140 | 0
2449 | 207000 | 140 | 0
2449 | 259000 | 142 | 0
2449 | 540000 | 141 | 0
2449 | 909000 | 141 | 1
2449 | 136000 | 140 | 0
2450 | 154000 | 136 | 0
2450 | 283000 | 133 | 0
2450 | 635000 | 135 | 0
2450 | 726000 | 135 | 0
2450 | 794000 | 137 | 1
2450 | 1080000 | 135 | 1
2451 | 1230000 | 140 | 0
2451 | 1340000 | 142 | 0
2451 | 1400000 | 141 | 0
2451 | 1580000 | 136 | 0
2451 | 1700000 | 137 | 0
2451 | 1830000 | 134 | 0
2452 | 170000 | 274 | 0
2452 | 443000 | 251 | 0
2452 | 454000 | 238 | 0
2452 | 986000 | 204 | 0
2452 | 582000 | 176 | 0
2452 | 725000 | 176 | 0
2452 | 863000 | 176 | 0
2452 | 2000000 | 154 | 1
2452 | 2000000 | 151 | 1
2453 | 1650000 | 144 | 1
2453 | 1740000 | 142 | 1
2453 | 729000 | 140 | 1
2453 | 1080000 | 136 | 1
2453 | 71800 | 133 | 0
2453 | 136000 | 133 | 0
2453 | 206000 | 133 | 0
2453 | 260000 | 133 | 0
2453 | 540000 | 134 | 0
2453 | 1140000 | 136 | 1
2453 | 278000 | 138 | 0
2453 | 907000 | 138 | 0
2456 | 38500 | 802 | 0
2456 | 65600 | 702 | 0
2456 | 96700 | 641 | 0
2456 | 215000 | 703 | 0
2456 | 255000 | 622 | 0
2456 | 400000 | 644 | 0
2456 | 480000 | 642 | 0
2456 | 682000 | 622 | 0
2456 | 390000 | 542 | 0
2456 | 2240000 | 521 | 0
2456 | 1980000 | 398 | 0
2456 | 1610000 | 601 | 0
2456 | 2860000 | 582 | 0
2456 | 5370000 | 580 | 0
2456 | 11500000 | 541 | 1
2456 | 10700000 | 497 | 1
2457 | 16900 | 762 | 0
2457 | 66400 | 801 | 0
2457 | 69700 | 803 | 0
2457 | 153000 | 762 | 0
2457 | 144000 | 702 | 0
2457 | 390000 | 739 | 0
2457 | 457000 | 739 | 0
2457 | 870000 | 722 | 0
2457 | 1020000 | 706 | 0
2457 | 10100000 | 661 | 1
2457 | 10200000 | 641 | 1
2458 | 7010 | 1202 | 0
2458 | 199000 | 1002 | 0
2458 | 489000 | 952 | 0
2458 | 896000 | 922 | 0
2458 | 1030000 | 902 | 0
2458 | 9970000 | 803 | 1
2459 | 88800 | 701 | 0
2459 | 487000 | 681 | 0
2459 | 3570000 | 663 | 0
2459 | 5660000 | 642 | 0
2459 | 7420000 | 623 | 0
2459 | 9930000 | 603 | 1
2460 | 7400 | 701 | 0
2460 | 33600 | 601 | 0
2460 | 1600000 | 503 | 0
2460 | 6660000 | 472 | 0
2460 | 9900000 | 443 | 1
2461 | 43100 | 406 | 0
2461 | 45800 | 414 | 0
2461 | 52600 | 351 | 0
2461 | 56800 | 351 | 0
2461 | 60900 | 351 | 0
2461 | 187000 | 298 | 0
2462 | 48800 | 199 | 0
2462 | 100000 | 190 | 0
2462 | 79700 | 180 | 0
2462 | 315000 | 170 | 0
2462 | 373000 | 160 | 0
2462 | 675000 | 150 | 0
2462 | 981000 | 140 | 0
2462 | 2930000 | 130 | 0
2462 | 10200000 | 120 | 1
2463 | 3610 | 656 | 0
2463 | 7200 | 733 | 0
2463 | 7370 | 401 | 0
2463 | 36100 | 448 | 0
2466 | 90700 | 149 | 0
2466 | 377000 | 74 | 0
2467 | 524000 | 84 | 0
2467 | 1010000 | 76 | 0
2467 | 381000 | 80 | 0
2467 | 664000 | 82 | 0
2468 | 134000 | 109 | 0
2468 | 1700000 | 54 | 0
2469 | 278000 | 109 | 0
2469 | 1980000 | 92 | 0
2470 | 87000 | 133 | 0
2470 | 90100 | 125 | 0
2470 | 257000 | 94 | 0
2471 | 128000 | 124 | 0
2471 | 128000 | 110 | 0
2471 | 172000 | 121 | 0
2472 | 270000 | 97 | 0
2472 | 404000 | 98 | 0
2472 | 641000 | 96 | 0
2472 | 587000 | 80 | 0
2473 | 177000 | 197 | 0
2473 | 1060000 | 101 | 0
2473 | 1150000 | 99 | 0
2473 | 1200000 | 100 | 0
2473 | 1240000 | 100 | 0
2473 | 170000 | 204 | 0
2473 | 2210000 | 77 | 0
2474 | 151000 | 200 | 0
2474 | 188000 | 198 | 0
2474 | 355000 | 201 | 0
2474 | 1220000 | 99 | 0
2474 | 1270000 | 101 | 0
2474 | 1300000 | 100 | 0
2475 | 8030 | 570 | 0
2475 | 9700 | 575 | 0
2475 | 10700 | 574 | 0
2475 | 15200 | 575 | 0
2475 | 11400 | 534 | 0
2475 | 12100 | 532 | 0
2475 | 15700 | 530 | 0
2475 | 17100 | 532 | 0
2475 | 24600 | 534 | 0
2475 | 15700 | 507 | 0
2475 | 17900 | 501 | 0
2475 | 26500 | 505 | 0
2475 | 31100 | 507 | 0
2475 | 46800 | 507 | 0
2475 | 52600 | 480 | 0
2475 | 71400 | 480 | 0
2475 | 95500 | 481 | 0
2475 | 109000 | 481 | 0
2475 | 152000 | 482 | 0
2475 | 110000 | 451 | 0
2475 | 128000 | 447 | 0
2475 | 144000 | 449 | 0
2475 | 219000 | 451 | 0
2475 | 306000 | 449 | 0
2475 | 152000 | 396 | 0
2475 | 236000 | 400 | 0
2475 | 344000 | 400 | 0
2475 | 293000 | 400 | 0
2475 | 474000 | 397 | 0
2475 | 662000 | 402 | 0
2475 | 663000 | 373 | 0
2475 | 836000 | 373 | 0
2475 | 981000 | 375 | 0
2475 | 1140000 | 377 | 0
2475 | 1520000 | 375 | 0
2475 | 825000 | 351 | 0
2475 | 1070000 | 348 | 0
2475 | 1450000 | 350 | 0
2475 | 1280000 | 344 | 0
2475 | 1630000 | 344 | 0
2475 | 2030000 | 346 | 0
2476 | 153000 | 260 | 0
2476 | 321000 | 220 | 0
2476 | 938000 | 200 | 0
2476 | 1590000 | 180 | 0
2476 | 2010000 | 160 | 0
2477 | 210000 | 260 | 0
2477 | 506000 | 240 | 0
2477 | 683000 | 230 | 0
2477 | 761000 | 220 | 0
2477 | 1250000 | 200 | 0
2477 | 2120000 | 180 | 0
2480 | 18500 | 647 | 0
2480 | 49000 | 466 | 0
2480 | 125000 | 380 | 0
2480 | 2010000 | 362 | 1
2480 | 2110000 | 289 | 1
2481 | 20200 | 650 | 0
2481 | 67200 | 469 | 0
2481 | 208000 | 380 | 0
2481 | 2030000 | 362 | 1
2481 | 2010000 | 335 | 1
2481 | 1900000 | 290 | 1
2482 | 123000 | 638 | 0
2482 | 202000 | 593 | 0
2482 | 1960000 | 550 | 1
2482 | 1920000 | 469 | 1
2483 | 54300 | 649 | 0
2483 | 59600 | 602 | 0
2483 | 125000 | 557 | 0
2483 | 1870000 | 469 | 1
2484 | 9310 | 639 | 0
2484 | 13000 | 558 | 0
2484 | 41300 | 459 | 0
2484 | 85400 | 324 | 0
2484 | 300000 | 280 | 0
2484 | 2030000 | 243 | 1
2485 | 2810 | 647 | 0
2485 | 5550 | 557 | 0
2485 | 7850 | 468 | 0
2485 | 32400 | 331 | 0
2485 | 117000 | 243 | 0
2485 | 253000 | 199 | 0
2485 | 1940000 | 180 | 1
2486 | 448000 | 300 | 0
2486 | 466000 | 307 | 0
2486 | 634000 | 307 | 0
2486 | 733000 | 303 | 0
2486 | 794000 | 303 | 0
2486 | 868000 | 303 | 0
2486 | 1180000 | 300 | 0
2486 | 1260000 | 303 | 0
2486 | 1420000 | 300 | 0
2486 | 2380000 | 270 | 0
2491 | 2770 | 213 | 0
2491 | 7560 | 185 | 0
2491 | 19300 | 145 | 0
2491 | 58000 | 123 | 0
2491 | 195000 | 89 | 0
2491 | 1090000 | 79 | 1
2492 | 3180 | 215 | 0
2492 | 9860 | 184 | 0
2492 | 23800 | 153 | 0
2492 | 68600 | 125 | 0
2492 | 234000 | 97 | 0
2492 | 1060000 | 87 | 1
2493 | 3410 | 222 | 0
2493 | 10100 | 192 | 0
2493 | 36100 | 160 | 0
2493 | 75600 | 132 | 0
2493 | 281000 | 115 | 0
2493 | 959000 | 91 | 1
2494 | 2530 | 220 | 0
2494 | 5320 | 188 | 0
2494 | 14700 | 159 | 0
2494 | 44100 | 118 | 0
2494 | 218000 | 84 | 0
2494 | 1000000 | 61 | 1
2495 | 3180 | 219 | 0
2495 | 6780 | 192 | 0
2495 | 15300 | 166 | 0
2495 | 55400 | 127 | 0
2495 | 212000 | 92 | 0
2495 | 1160000 | 72 | 1
2496 | 3320 | 223 | 0
2496 | 7820 | 192 | 0
2496 | 19500 | 171 | 0
2496 | 64800 | 129 | 0
2496 | 270000 | 103 | 0
2496 | 1140000 | 78 | 1
2497 | 3890 | 223 | 0
2497 | 8010 | 175 | 0
2497 | 27900 | 136 | 0
2497 | 76400 | 106 | 0
2497 | 281000 | 83 | 0
2497 | 1200000 | 57 | 1
2498 | 2450 | 219 | 0
2498 | 8330 | 185 | 0
2498 | 26500 | 147 | 0
2498 | 92300 | 110 | 0
2498 | 285000 | 89 | 0
2498 | 1250000 | 62 | 1
2499 | 3010 | 224 | 0
2499 | 9540 | 190 | 0
2499 | 35600 | 155 | 0
2499 | 91100 | 118 | 0
2499 | 322000 | 97 | 0
2499 | 1230000 | 69 | 1
2500 | 4260 | 271 | 0
2500 | 4910 | 269 | 0
2500 | 30300 | 268 | 0
2500 | 36500 | 267 | 0
2500 | 39700 | 225 | 0
2500 | 69100 | 225 | 0
2500 | 77400 | 222 | 0
2500 | 88000 | 226 | 0
2500 | 90500 | 225 | 0
2500 | 135000 | 180 | 0
2500 | 155000 | 180 | 0
2500 | 190000 | 180 | 0
2500 | 5200000 | 134 | 1
2500 | 5130000 | 58 | 1
2501 | 42000 | 270 | 0
2501 | 126000 | 224 | 0
2501 | 149000 | 225 | 0
2501 | 241000 | 224 | 0
2501 | 3070000 | 179 | 0
2501 | 5130000 | 180 | 1
2502 | 542000 | 898 | 0
2502 | 583000 | 845 | 0
2502 | 1220000 | 805 | 0
2503 | 149000 | 895 | 0
2503 | 248000 | 837 | 0
2503 | 239000 | 802 | 0
2504 | 39800 | 898 | 0
2504 | 229000 | 852 | 0
2504 | 275000 | 795 | 0
2505 | 124000 | 904 | 0
2505 | 38300 | 850 | 0
2505 | 75500 | 779 | 0
2506 | 195000 | 360 | 0
2506 | 283000 | 360 | 0
2506 | 311000 | 362 | 0
2506 | 362000 | 364 | 0
2506 | 362000 | 321 | 0
2506 | 439000 | 319 | 0
2506 | 619000 | 321 | 0
2506 | 681000 | 321 | 0
2506 | 803000 | 299 | 0
2506 | 645000 | 279 | 0
2506 | 690000 | 279 | 0
2506 | 814000 | 277 | 0
2506 | 1490000 | 261 | 0
2506 | 1830000 | 260 | 0
2506 | 1910000 | 241 | 0
2506 | 2160000 | 242 | 0
2506 | 3680000 | 222 | 0
2506 | 5640000 | 223 | 1
2507 | 163000 | 360 | 0
2507 | 215000 | 316 | 0
2507 | 253000 | 321 | 0
2507 | 348000 | 281 | 0
2507 | 517000 | 242 | 0
2507 | 986000 | 200 | 0
2507 | 1100000 | 179 | 0
2507 | 1660000 | 161 | 0
2508 | 40400 | 401 | 0
2508 | 71800 | 300 | 0
2508 | 84100 | 300 | 0
2508 | 119000 | 300 | 0
2508 | 138000 | 241 | 0
2508 | 226000 | 241 | 0
2508 | 273000 | 243 | 0
2508 | 215000 | 180 | 0
2508 | 261000 | 160 | 0
2508 | 376000 | 181 | 0
2508 | 420000 | 181 | 0
2508 | 420000 | 160 | 0
2508 | 508000 | 160 | 0
2508 | 605000 | 160 | 0
2508 | 818000 | 181 | 0
2508 | 1140000 | 181 | 0
2508 | 930000 | 160 | 0
2508 | 414000 | 140 | 0
2508 | 551000 | 140 | 0
2508 | 569000 | 140 | 0
2508 | 710000 | 140 | 0
2508 | 781000 | 140 | 0
2508 | 887000 | 140 | 0
2508 | 1180000 | 141 | 0
2508 | 1320000 | 141 | 0
2508 | 4930000 | 121 | 1
2508 | 4940000 | 101 | 1
2508 | 5110000 | 80 | 1
2508 | 5040000 | 61 | 1
2509 | 686000 | 327 | 0
2509 | 1200000 | 272 | 0
2509 | 1980000 | 220 | 0
2509 | 4010000 | 178 | 0
2509 | 6550000 | 125 | 0
2510 | 566000 | 320 | 0
2510 | 832000 | 278 | 0
2510 | 1420000 | 227 | 0
2510 | 3380000 | 174 | 0
2510 | 5950000 | 122 | 0
2511 | 477000 | 323 | 0
2511 | 740000 | 275 | 0
2511 | 1240000 | 220 | 0
2511 | 3030000 | 170 | 0
2511 | 5410000 | 126 | 0
2512 | 169000 | 272 | 0
2512 | 498000 | 225 | 0
2512 | 1090000 | 169 | 0
2512 | 3040000 | 121 | 0
2513 | 502000 | 324 | 0
2513 | 892000 | 276 | 0
2513 | 1670000 | 223 | 0
2513 | 2900000 | 173 | 0
2513 | 4580000 | 124 | 0
2514 | 295000 | 320 | 0
2514 | 497000 | 267 | 0
2514 | 991000 | 223 | 0
2514 | 1520000 | 171 | 0
2514 | 3020000 | 126 | 0
2515 | 246000 | 324 | 0
2515 | 406000 | 276 | 0
2515 | 744000 | 216 | 0
2515 | 1230000 | 171 | 0
2515 | 2170000 | 120 | 0
2516 | 123000 | 265 | 0
2516 | 199000 | 219 | 0
2516 | 496000 | 173 | 0
2516 | 890000 | 119 | 0
2517 | 6390 | 229 | 0
2517 | 16900 | 249 | 0
2517 | 15600 | 229 | 0
2517 | 81400 | 207 | 0
2517 | 91600 | 186 | 0
2517 | 125000 | 163 | 0
2517 | 260000 | 149 | 0
2517 | 316000 | 146 | 0
2517 | 403000 | 154 | 0
2517 | 1430000 | 137 | 0
2517 | 10000000 | 140 | 1
2517 | 10000000 | 125 | 1
2518 | 99100000 | 66 | 0
2518 | 14800 | 162 | 0
2518 | 28100 | 161 | 0
2518 | 122000 | 122 | 0
2518 | 211000 | 121 | 0
2518 | 216000 | 101 | 0
2518 | 342000 | 101 | 0
2518 | 393000 | 101 | 0
2518 | 473000 | 101 | 0
2518 | 890000 | 80 | 0
2518 | 1130000 | 80 | 0
2518 | 1190000 | 80 | 0
2518 | 1960000 | 80 | 0
2518 | 926000 | 70 | 0
2518 | 1830000 | 71 | 0
2518 | 3940000 | 70 | 0
2518 | 1540000 | 60 | 0
2518 | 2140000 | 60 | 0
2518 | 2650000 | 60 | 0
2518 | 10400000 | 60 | 1
2518 | 9640000 | 50 | 1
2519 | 68800 | 141 | 0
2519 | 73500 | 141 | 0
2519 | 177000 | 141 | 0
2519 | 191000 | 141 | 0
2519 | 195000 | 141 | 0
2519 | 226000 | 141 | 0
2519 | 176000 | 130 | 0
2519 | 240000 | 131 | 0
2519 | 277000 | 131 | 0
2519 | 328000 | 131 | 0
2519 | 340000 | 130 | 0
2519 | 356000 | 131 | 0
2519 | 400000 | 131 | 0
2519 | 250000 | 121 | 0
2519 | 263000 | 121 | 0
2519 | 273000 | 121 | 0
2519 | 441000 | 122 | 0
2519 | 407000 | 122 | 0
2519 | 543000 | 121 | 0
2519 | 469000 | 111 | 0
2519 | 552000 | 111 | 0
2519 | 649000 | 110 | 0
2519 | 989000 | 111 | 0
2519 | 1140000 | 111 | 0
2519 | 1980000 | 111 | 0
2519 | 1130000 | 100 | 0
2519 | 1270000 | 100 | 0
2519 | 1640000 | 101 | 0
2519 | 1830000 | 101 | 0
2519 | 2940000 | 100 | 0
2519 | 3780000 | 89 | 0
2519 | 325000 | 141 | 0
2519 | 9310000 | 100 | 1
2519 | 9460000 | 90 | 1
2519 | 12400000 | 90 | 1
2519 | 9770000 | 80 | 1
2520 | 95700 | 161 | 0
2520 | 113000 | 162 | 0
2520 | 113000 | 151 | 0
2520 | 123000 | 151 | 0
2520 | 147000 | 161 | 0
2520 | 165000 | 162 | 0
2520 | 266000 | 152 | 0
2520 | 247000 | 141 | 0
2520 | 332000 | 141 | 0
2520 | 920000 | 151 | 0
2520 | 681000 | 131 | 0
2520 | 845000 | 121 | 0
2520 | 1290000 | 141 | 0
2520 | 1270000 | 131 | 0
2520 | 2130000 | 131 | 0
2520 | 2820000 | 130 | 0
2520 | 3500000 | 121 | 0
2520 | 3450000 | 111 | 0
2520 | 10100000 | 140 | 1
2520 | 10100000 | 120 | 1
2520 | 9490000 | 111 | 1
2520 | 11100000 | 111 | 1
2521 | 99500 | 636 | 0
2521 | 145000 | 641 | 0
2521 | 177000 | 641 | 0
2521 | 167000 | 615 | 0
2521 | 255000 | 614 | 0
2521 | 276000 | 586 | 0
2521 | 480000 | 587 | 0
2521 | 487000 | 555 | 0
2521 | 649000 | 556 | 0
2521 | 538000 | 521 | 0
2521 | 717000 | 522 | 0
2521 | 904000 | 486 | 0
2521 | 923000 | 485 | 0
2521 | 1230000 | 447 | 0
2522 | 280000 | 261 | 0
2522 | 413000 | 283 | 0
2522 | 416000 | 230 | 0
2522 | 913000 | 262 | 0
2522 | 1130000 | 230 | 0
2522 | 1180000 | 178 | 0
2522 | 1190000 | 210 | 0
2522 | 1670000 | 194 | 0
2522 | 127000 | 334 | 0
2522 | 139000 | 336 | 0
2523 | 205000 | 356 | 0
2523 | 2000000 | 284 | 1
2523 | 100000 | 354 | 0
2523 | 117000 | 363 | 0
2523 | 423000 | 347 | 0
2523 | 733000 | 335 | 0
2523 | 1020000 | 314 | 0
2523 | 1410000 | 305 | 0
2523 | 1920000 | 262 | 1
2524 | 2410000 | 322 | 1
2524 | 2410000 | 304 | 1
2524 | 2410000 | 283 | 1
2526 | 15600 | 678 | 0
2526 | 320000 | 197 | 0
2526 | 401000 | 202 | 0
2526 | 865000 | 205 | 0
2526 | 1580000 | 197 | 0
2526 | 907000 | 137 | 0
2526 | 2640000 | 133 | 0
2527 | 186000 | 416 | 0
2527 | 203000 | 351 | 0
2527 | 232000 | 350 | 0
2527 | 393000 | 293 | 0
2527 | 740000 | 307 | 0
2527 | 825000 | 307 | 0
2527 | 1880000 | 203 | 0
2527 | 2450000 | 202 | 0
2528 | 259000 | 277 | 0
2528 | 256000 | 270 | 0
2528 | 533000 | 196 | 0
2528 | 719000 | 180 | 0
2528 | 788000 | 175 | 0
2528 | 1500000 | 194 | 0
2529 | 6910 | 574 | 0
2529 | 84100 | 425 | 0
2529 | 110000 | 489 | 0
2529 | 116000 | 362 | 0
2529 | 161000 | 405 | 0
2529 | 169000 | 264 | 0
2529 | 332000 | 265 | 0
2529 | 345000 | 321 | 0
2529 | 5010000 | 250 | 1
2529 | 5030000 | 228 | 1
2529 | 340000 | 275 | 0
2529 | 311000 | 261 | 0
2529 | 8790 | 547 | 0
2529 | 21500 | 498 | 0
2529 | 201000 | 497 | 0
2529 | 206000 | 478 | 0
2529 | 279000 | 548 | 0
2529 | 349000 | 523 | 0
2529 | 588000 | 521 | 0
2529 | 4970000 | 399 | 1
2529 | 4980000 | 350 | 1
2529 | 5230000 | 450 | 0
2530 | 40500 | 650 | 0
2530 | 57000 | 549 | 0
2530 | 57000 | 650 | 0
2530 | 80800 | 598 | 0
2530 | 149000 | 600 | 0
2530 | 246000 | 551 | 0
2530 | 386000 | 450 | 0
2530 | 504000 | 500 | 0
2530 | 640000 | 450 | 0
2530 | 4980000 | 500 | 1
2530 | 86400 | 513 | 0
2531 | 1780 | 600 | 0
2531 | 85000 | 494 | 0
2531 | 137000 | 599 | 0
2531 | 163000 | 597 | 0
2531 | 351000 | 476 | 0
2531 | 367000 | 502 | 0
2531 | 582000 | 501 | 0
2531 | 941000 | 490 | 0
2531 | 948000 | 478 | 0
2531 | 9940000 | 469 | 1
2531 | 9710000 | 490 | 1
2531 | 9900000 | 445 | 1
2531 | 313000 | 551 | 0
2531 | 373000 | 551 | 0
2532 | 214000 | 186 | 0
2532 | 2100000 | 109 | 0
2532 | 255000 | 169 | 0
2532 | 407000 | 148 | 0
2532 | 510000 | 157 | 0
2532 | 550000 | 139 | 0
2532 | 1290000 | 120 | 0
2532 | 2130000 | 120 | 0
2533 | 177000 | 258 | 0
2533 | 411000 | 270 | 0
2533 | 473000 | 270 | 0
2533 | 489000 | 236 | 0
2533 | 539000 | 236 | 0
2533 | 714000 | 254 | 0
2533 | 849000 | 233 | 0
2533 | 1110000 | 220 | 0
2533 | 1930000 | 223 | 0
2533 | 2180000 | 223 | 0
2534 | 6950 | 440 | 0
2534 | 11500 | 441 | 0
2534 | 45600 | 392 | 0
2534 | 84800 | 392 | 0
2534 | 139000 | 342 | 0
2534 | 185000 | 342 | 0
2534 | 261000 | 294 | 0
2534 | 295000 | 294 | 0
2534 | 357000 | 294 | 0
2534 | 567000 | 225 | 0
2534 | 782000 | 254 | 0
2534 | 881000 | 264 | 0
2534 | 1190000 | 245 | 0
2534 | 2000000 | 235 | 1
2534 | 2010000 | 215 | 1
2534 | 1970000 | 244 | 0
2534 | 377000 | 234 | 0
2535 | 8000 | 439 | 0
2535 | 14800 | 437 | 0
2535 | 24700 | 413 | 0
2535 | 32000 | 365 | 0
2535 | 38200 | 413 | 0
2535 | 38800 | 437 | 0
2535 | 42400 | 390 | 0
2535 | 53700 | 414 | 0
2535 | 72800 | 365 | 0
2535 | 82300 | 414 | 0
2535 | 86400 | 437 | 0
2535 | 106000 | 390 | 0
2535 | 137000 | 366 | 0
2535 | 176000 | 390 | 0
2535 | 178000 | 341 | 0
2535 | 304000 | 340 | 0
2535 | 335000 | 341 | 0
2535 | 353000 | 365 | 0
2535 | 497000 | 215 | 0
2535 | 579000 | 341 | 0
2535 | 603000 | 224 | 0
2535 | 628000 | 254 | 0
2535 | 913000 | 242 | 0
2535 | 938000 | 235 | 0
2535 | 1060000 | 263 | 0
2535 | 1970000 | 196 | 1
2535 | 1670000 | 204 | 1
2535 | 2000000 | 204 | 1
2536 | 6640 | 461 | 0
2536 | 15500 | 460 | 0
2536 | 22700 | 460 | 0
2536 | 69400 | 408 | 0
2536 | 102000 | 307 | 0
2536 | 352000 | 358 | 0
2536 | 950000 | 306 | 0
2536 | 27200 | 410 | 0
2536 | 31600 | 409 | 0
2536 | 175000 | 355 | 0
2536 | 220000 | 359 | 0
2536 | 356000 | 307 | 0
2536 | 461000 | 306 | 0
2536 | 252000 | 249 | 0
2536 | 384000 | 237 | 0
2536 | 367000 | 226 | 0
2536 | 497000 | 246 | 0
2536 | 693000 | 225 | 0
2536 | 2030000 | 234 | 1
2536 | 1970000 | 216 | 1
2537 | 232000 | 412 | 0
2537 | 414000 | 334 | 0
2537 | 561000 | 375 | 0
2537 | 693000 | 375 | 0
2537 | 771000 | 375 | 0
2537 | 858000 | 373 | 0
2537 | 927000 | 373 | 0
2537 | 994000 | 381 | 0
2537 | 1000000 | 347 | 0
2537 | 1000000 | 297 | 0
2538 | 216000 | 313 | 0
2538 | 290000 | 285 | 0
2538 | 387000 | 289 | 0
2538 | 522000 | 267 | 0
2538 | 652000 | 289 | 0
2538 | 695000 | 291 | 0
2538 | 777000 | 269 | 0
2538 | 955000 | 313 | 0
2538 | 998000 | 291 | 0
2538 | 998000 | 267 | 0
2538 | 998000 | 243 | 0
2538 | 1000000 | 223 | 0
2539 | 549000 | 316 | 0
2539 | 574000 | 290 | 0
2539 | 1000000 | 291 | 0
2539 | 390000 | 363 | 0
2539 | 367000 | 317 | 0
2539 | 424000 | 340 | 0
2539 | 784000 | 340 | 0
2539 | 833000 | 320 | 0
2539 | 1000000 | 343 | 0
2539 | 996000 | 312 | 0
2539 | 1000000 | 266 | 0
2540 | 732000 | 268 | 0
2540 | 1000000 | 240 | 0
2540 | 999000 | 269 | 0
2540 | 1000000 | 217 | 0
2540 | 639000 | 287 | 0
2540 | 571000 | 238 | 0
2540 | 419000 | 289 | 0
2540 | 359000 | 287 | 0
2541 | 302000 | 152 | 0
2541 | 339000 | 149 | 0
2541 | 382000 | 169 | 0
2541 | 451000 | 169 | 0
2541 | 486000 | 150 | 0
2541 | 757000 | 151 | 0
2541 | 302000 | 152 | 0
2541 | 339000 | 149 | 0
2541 | 382000 | 169 | 0
2541 | 451000 | 169 | 0
2541 | 486000 | 150 | 0
2541 | 757000 | 151 | 0
2542 | 308000 | 179 | 0
2542 | 566000 | 152 | 0
2542 | 172000 | 209 | 0
2542 | 176000 | 210 | 0
2542 | 642000 | 149 | 0
2542 | 666000 | 148 | 0
2542 | 895000 | 148 | 0
2542 | 1360000 | 121 | 0
2543 | 230000 | 180 | 0
2543 | 226000 | 170 | 0
2543 | 259000 | 170 | 0
2543 | 283000 | 184 | 0
2543 | 358000 | 152 | 0
2543 | 346000 | 141 | 0
2543 | 395000 | 149 | 0
2543 | 413000 | 152 | 0
2543 | 445000 | 151 | 0
2543 | 510000 | 158 | 0
2543 | 575000 | 138 | 0
2543 | 140000 | 195 | 0
2543 | 146000 | 180 | 0
2543 | 187000 | 170 | 0
2543 | 239000 | 160 | 0
2543 | 410000 | 151 | 0
2543 | 426000 | 151 | 0
2543 | 554000 | 130 | 0
2543 | 803000 | 141 | 0
2543 | 764000 | 119 | 0
2543 | 756000 | 112 | 0
2544 | 151000 | 204 | 0
2544 | 211000 | 191 | 0
2544 | 294000 | 182 | 0
2544 | 302000 | 169 | 0
2544 | 332000 | 161 | 0
2544 | 458000 | 149 | 0
2544 | 614000 | 138 | 0
2544 | 1120000 | 128 | 0
2544 | 1460000 | 120 | 0
2544 | 2420000 | 107 | 0
2545 | 133000 | 119 | 0
2545 | 161000 | 120 | 0
2545 | 161000 | 110 | 0
2545 | 196000 | 119 | 0
2545 | 324000 | 111 | 0
2545 | 410000 | 120 | 0
2545 | 1070000 | 101 | 0
2545 | 1340000 | 88 | 0
2545 | 1670000 | 101 | 0
2546 | 140000 | 137 | 0
2546 | 212000 | 131 | 0
2546 | 224000 | 145 | 0
2546 | 268000 | 128 | 0
2546 | 388000 | 122 | 0
2546 | 401000 | 120 | 0
2546 | 429000 | 119 | 0
2546 | 446000 | 119 | 0
2546 | 729000 | 111 | 0
2546 | 815000 | 110 | 0
2546 | 1030000 | 101 | 0
2547 | 361000 | 132 | 0
2547 | 1290000 | 100 | 0
2547 | 2260000 | 101 | 0
2547 | 2400000 | 81 | 0
2547 | 2850000 | 80 | 0
2547 | 4020000 | 65 | 0
2547 | 20300000 | 50 | 1
2548 | 172000 | 174 | 0
2548 | 205000 | 173 | 0
2548 | 452000 | 130 | 0
2548 | 1690000 | 100 | 0
2549 | 124000 | 201 | 0
2549 | 262000 | 173 | 0
2549 | 186000 | 175 | 0
2550 | 457000 | 129 | 0
2550 | 1690000 | 101 | 0
2550 | 1920000 | 101 | 0
2551 | 83600 | 438 | 0
2551 | 181000 | 291 | 0
2551 | 287000 | 244 | 0
2551 | 449000 | 244 | 0
2551 | 946000 | 195 | 0
2551 | 1190000 | 196 | 0
2551 | 1360000 | 167 | 0
2551 | 2310000 | 125 | 0
2551 | 3770000 | 149 | 0
2551 | 5150000 | 170 | 0
2551 | 7220000 | 151 | 0
2551 | 6480000 | 129 | 0
2552 | 751000 | 599 | 0
2552 | 1110000 | 495 | 0
2552 | 1520000 | 492 | 0
2552 | 2380000 | 407 | 0
2552 | 3470000 | 350 | 0
2552 | 4260000 | 350 | 0
2553 | 339000 | 594 | 0
2553 | 669000 | 595 | 0
2553 | 1960000 | 354 | 0
2553 | 4630000 | 355 | 0
2553 | 1330000 | 415 | 0
2553 | 1440000 | 410 | 0
2554 | 49000 | 410 | 0
2554 | 94300 | 326 | 0
2554 | 349000 | 215 | 0
2554 | 679000 | 174 | 0
2554 | 761000 | 173 | 0
2554 | 2490000 | 130 | 0
2554 | 3890000 | 128 | 0
2555 | 651000 | 485 | 0
2555 | 1380000 | 409 | 0
2555 | 2240000 | 352 | 0
2555 | 3060000 | 292 | 0
2555 | 3430000 | 296 | 0
2555 | 7400000 | 235 | 0
2556 | 827000 | 485 | 0
2556 | 986000 | 411 | 0
2556 | 1980000 | 348 | 0
2556 | 2790000 | 297 | 0
2556 | 6530000 | 231 | 0
2557 | 82800 | 660 | 0
2557 | 89900 | 555 | 0
2557 | 100000 | 448 | 0
2557 | 334000 | 330 | 0
2557 | 640000 | 278 | 0
2557 | 995000 | 274 | 0
2557 | 1550000 | 194 | 0
2557 | 2770000 | 217 | 0
2557 | 9330000 | 219 | 1
2557 | 6430000 | 176 | 0
2557 | 8130000 | 175 | 1
2558 | 832000 | 549 | 0
2558 | 916000 | 537 | 0
2558 | 2040000 | 396 | 0
2558 | 2510000 | 391 | 0
2558 | 6700000 | 397 | 0
2558 | 5220000 | 329 | 0
2558 | 6250000 | 327 | 0
2558 | 9460000 | 332 | 0
2559 | 1130000 | 576 | 0
2559 | 1130000 | 534 | 0
2559 | 4190000 | 475 | 0
2559 | 1430000 | 475 | 0
2559 | 1910000 | 416 | 0
2559 | 2410000 | 413 | 0
2560 | 55300 | 551 | 0
2560 | 266000 | 401 | 0
2560 | 392000 | 262 | 0
2560 | 1580000 | 199 | 0
2560 | 3600000 | 221 | 0
2560 | 17100000 | 176 | 1
2561 | 1150000 | 531 | 0
2561 | 2380000 | 469 | 0
2561 | 3860000 | 408 | 0
2561 | 3760000 | 351 | 0
2561 | 5680000 | 351 | 0
2561 | 10400000 | 293 | 0
2562 | 2480000 | 643 | 0
2562 | 2930000 | 643 | 0
2562 | 3320000 | 527 | 0
2562 | 7380000 | 455 | 0
2562 | 8590000 | 459 | 0
2562 | 6520000 | 384 | 0
2563 | 11600 | 900 | 0
2563 | 23500 | 716 | 0
2563 | 60200 | 535 | 0
2563 | 158000 | 358 | 0
2563 | 179000 | 355 | 0
2563 | 842000 | 241 | 0
2563 | 1820000 | 197 | 0
2563 | 2270000 | 203 | 0
2563 | 2180000 | 180 | 0
2563 | 2370000 | 169 | 0
2563 | 10400000 | 154 | 0
2563 | 9960000 | 167 | 1
2564 | 488000 | 741 | 0
2564 | 896000 | 673 | 0
2564 | 1360000 | 558 | 0
2564 | 1690000 | 550 | 0
2564 | 1790000 | 466 | 0
2564 | 1970000 | 466 | 0
2564 | 2430000 | 403 | 0
2564 | 2940000 | 397 | 0
2564 | 4160000 | 346 | 0
2564 | 5710000 | 334 | 0
2565 | 577000 | 623 | 0
2565 | 1360000 | 602 | 0
2565 | 3060000 | 486 | 0
2565 | 5870000 | 389 | 0
2565 | 7630000 | 348 | 0
2566 | 13200 | 706 | 0
2566 | 42500 | 539 | 0
2566 | 123000 | 398 | 0
2566 | 530000 | 266 | 0
2566 | 2290000 | 210 | 0
2567 | 538000 | 666 | 0
2567 | 759000 | 600 | 0
2567 | 1320000 | 596 | 0
2567 | 2020000 | 526 | 0
2567 | 3230000 | 455 | 0
2567 | 5020000 | 396 | 0
2568 | 933000 | 723 | 0
2568 | 1670000 | 608 | 0
2568 | 3060000 | 461 | 0
2568 | 4250000 | 396 | 0
2568 | 10100000 | 336 | 0
2569 | 74400 | 561 | 0
2569 | 267000 | 289 | 0
2569 | 423000 | 239 | 0
2569 | 606000 | 243 | 0
2569 | 667000 | 247 | 0
2569 | 907000 | 191 | 0
2569 | 1030000 | 195 | 0
2569 | 1130000 | 195 | 0
2569 | 2320000 | 172 | 0
2569 | 3820000 | 164 | 0
2569 | 3820000 | 155 | 0
2569 | 7530000 | 143 | 1
2570 | 623000 | 762 | 0
2570 | 676000 | 762 | 0
2570 | 574000 | 653 | 0
2570 | 836000 | 543 | 0
2570 | 1370000 | 554 | 0
2570 | 2110000 | 554 | 0
2570 | 4280000 | 392 | 0
2570 | 8090000 | 389 | 0
2570 | 8310000 | 391 | 0
2571 | 857000 | 670 | 0
2571 | 1320000 | 581 | 0
2571 | 2420000 | 572 | 0
2571 | 2640000 | 461 | 0
2571 | 3770000 | 461 | 0
2571 | 3530000 | 405 | 0
2571 | 7240000 | 410 | 0
2571 | 8920000 | 346 | 0
2572 | 52400 | 556 | 0
2572 | 103000 | 436 | 0
2572 | 240000 | 267 | 0
2572 | 526000 | 333 | 0
2572 | 733000 | 243 | 0
2572 | 2500000 | 238 | 0
2572 | 2720000 | 192 | 0
2572 | 5570000 | 197 | 0
2572 | 7350000 | 163 | 0
2572 | 7660000 | 176 | 0
2572 | 10500000 | 223 | 1
2573 | 1360000 | 663 | 0
2573 | 1450000 | 603 | 0
2573 | 2780000 | 549 | 0
2573 | 5100000 | 480 | 0
2573 | 6720000 | 483 | 0
2573 | 6370000 | 428 | 0
2574 | 1760000 | 774 | 0
2574 | 2890000 | 728 | 0
2574 | 3610000 | 723 | 0
2574 | 4030000 | 654 | 0
2574 | 7000000 | 611 | 0
2575 | 12900 | 903 | 0
2575 | 18900 | 690 | 0
2575 | 37800 | 599 | 0
2575 | 61400 | 471 | 0
2575 | 96700 | 346 | 0
2575 | 255000 | 233 | 0
2575 | 370000 | 199 | 0
2575 | 449000 | 194 | 0
2575 | 1010000 | 231 | 0
2575 | 885000 | 155 | 0
2575 | 1200000 | 151 | 0
2575 | 2040000 | 153 | 0
2575 | 4950000 | 130 | 0
2575 | 4740000 | 120 | 0
2576 | 873000 | 477 | 0
2576 | 1030000 | 484 | 0
2576 | 1400000 | 403 | 0
2576 | 3170000 | 409 | 0
2576 | 2300000 | 346 | 0
2576 | 3210000 | 350 | 0
2576 | 4290000 | 296 | 0
2576 | 5200000 | 241 | 0
2577 | 688000 | 412 | 0
2577 | 801000 | 401 | 0
2577 | 1340000 | 348 | 0
2577 | 2540000 | 355 | 0
2577 | 1640000 | 290 | 0
2577 | 2140000 | 288 | 0
2577 | 4220000 | 230 | 0
2577 | 6490000 | 230 | 0
2578 | 43600 | 399 | 0
2578 | 204000 | 261 | 0
2578 | 441000 | 173 | 0
2578 | 877000 | 127 | 0
2578 | 1610000 | 107 | 0
2579 | 489000 | 544 | 0
2579 | 1160000 | 457 | 0
2579 | 2010000 | 394 | 0
2579 | 1390000 | 328 | 0
2579 | 1960000 | 328 | 0
2579 | 4480000 | 259 | 0
2580 | 1410000 | 534 | 0
2580 | 1930000 | 454 | 0
2580 | 3170000 | 388 | 0
2580 | 4230000 | 322 | 0
2580 | 11700000 | 279 | 0
2581 | 72900 | 48 | 0
2581 | 153000 | 36 | 0
2581 | 377000 | 25 | 0
2581 | 659000 | 18 | 0
2581 | 758000 | 15 | 0
2581 | 2000000 | 7 | 0
2581 | 46000 | 60 | 0
2581 | 4270 | 52 | 0
2581 | 25100 | 48 | 0
2581 | 47700 | 36 | 0
2581 | 111000 | 26 | 0
2581 | 229000 | 19 | 0
2581 | 553000 | 15 | 0
2581 | 873000 | 8 | 0
2581 | 1950000 | 4 | 0
2581 | 3150 | 52 | 0
2581 | 22200 | 48 | 0
2581 | 33800 | 36 | 0
2581 | 81400 | 25 | 0
2581 | 102000 | 19 | 0
2581 | 476000 | 15 | 0
2581 | 652000 | 7 | 0
2581 | 742000 | 4 | 0
2581 | 1020 | 52 | 0
2581 | 13000 | 48 | 0
2581 | 26200 | 36 | 0
2581 | 74300 | 25 | 0
2581 | 309000 | 15 | 0
2581 | 325000 | 15 | 0
2581 | 691000 | 3 | 0
2581 | 590000 | 7 | 0
2581 | 818 | 52 | 0
2581 | 9860 | 48 | 0
2581 | 23100 | 36 | 0
2581 | 70500 | 25 | 0
2581 | 81100 | 18 | 0
2581 | 476000 | 15 | 0
2581 | 573000 | 7 | 0
2581 | 562000 | 3 | 0
2581 | 809 | 52 | 0
2581 | 9380 | 48 | 0
2581 | 22900 | 35 | 0
2581 | 70400 | 25 | 0
2581 | 81400 | 18 | 0
2581 | 466000 | 15 | 0
2581 | 550000 | 7 | 0
2581 | 585000 | 3 | 0
2582 | 733 | 1287 | 0
2582 | 664 | 1171 | 0
2582 | 49700 | 986 | 0
2582 | 78900 | 957 | 0
2582 | 187000 | 884 | 0
2582 | 211000 | 879 | 0
2582 | 159000 | 864 | 0
2582 | 195000 | 838 | 0
2582 | 144000 | 823 | 0
2582 | 147000 | 770 | 0
2582 | 719000 | 745 | 0
2582 | 9970000 | 679 | 1
2582 | 9970000 | 655 | 1
2583 | 371 | 1253 | 0
2583 | 897 | 1166 | 0
2583 | 8150 | 1173 | 0
2583 | 13700 | 1090 | 0
2583 | 30100 | 1090 | 0
2583 | 36000 | 1041 | 0
2583 | 45900 | 1005 | 0
2583 | 115000 | 1002 | 0
2583 | 180000 | 922 | 0
2583 | 220000 | 922 | 0
2583 | 263000 | 842 | 0
2583 | 316000 | 835 | 0
2583 | 9950000 | 754 | 1
2583 | 9790000 | 587 | 1
2584 | 555 | 1151 | 0
2584 | 75600 | 1070 | 0
2584 | 87000 | 1070 | 0
2584 | 153000 | 995 | 0
2584 | 552000 | 929 | 0
2584 | 80600 | 860 | 0
2584 | 316000 | 796 | 0
2584 | 625000 | 786 | 0
2584 | 705000 | 786 | 0
2584 | 463000 | 741 | 0
2584 | 554000 | 736 | 0
2584 | 10400000 | 638 | 1
2585 | 347 | 1500 | 0
2585 | 296 | 1450 | 0
2585 | 274 | 1326 | 0
2585 | 501 | 1239 | 0
2585 | 31800 | 1257 | 0
2585 | 30600 | 1238 | 0
2585 | 4280 | 1233 | 0
2585 | 6930 | 1238 | 0
2585 | 17800 | 1153 | 0
2585 | 23600 | 1153 | 0
2585 | 31300 | 1063 | 0
2585 | 49600 | 1063 | 0
2585 | 75700 | 1029 | 0
2585 | 109000 | 978 | 0
2585 | 125000 | 1032 | 0
2585 | 176000 | 978 | 0
2585 | 195000 | 935 | 0
2585 | 9930000 | 893 | 1
2586 | 23335 | 200 | 0
2586 | 62273 | 180 | 0
2586 | 157869 | 160 | 0
2586 | 243623 | 140 | 0
2586 | 700000 | 120 | 0
2586 | 974800 | 100 | 0
2586 | 10000000 | 90 | 1
2587 | 133718 | 200 | 0
2587 | 719032 | 180 | 0
2587 | 1065280 | 160 | 0
2587 | 2176311 | 140 | 0
2587 | 3611084 | 120 | 0
2587 | 3022775 | 100 | 0
2587 | 10000000 | 90 | 1
2588 | 13600 | 161 | 0
2588 | 36100 | 138 | 0
2588 | 77500 | 115 | 0
2588 | 10100000 | 92 | 0
2588 | 13700 | 161 | 0
2588 | 36300 | 138 | 0
2588 | 10100000 | 92 | 0
2588 | 76100 | 115 | 0
2588 | 16400 | 138 | 0
2588 | 95600 | 115 | 0
2588 | 112000 | 92 | 0
2588 | 1580000 | 69 | 0
2588 | 10100000 | 46 | 0
2589 | 3520 | 115 | 0
2589 | 40800 | 92 | 0
2589 | 207000 | 69 | 0
2589 | 10100000 | 46 | 0
2590 | 88500 | 92 | 0
2590 | 147000 | 69 | 0
2590 | 561000 | 57 | 0
2590 | 410000000 | 46 | 0
2590 | 199000 | 56 | 0
2590 | 303000 | 40 | 0
2590 | 471000 | 48 | 0
2590 | 1420000 | 32 | 0
2590 | 1410000 | 24 | 0
2590 | 412000000 | 16 | 0
2591 | 17801 | 390 | 0
2591 | 32553 | 347 | 0
2591 | 52859 | 303 | 0
2591 | 85781 | 258 | 0
2591 | 155303 | 237 | 0
2591 | 595984 | 217 | 0
2592 | 15349 | 391 | 0
2592 | 31301 | 348 | 0
2592 | 33231 | 304 | 0
2592 | 47899 | 259 | 0
2592 | 82516 | 237 | 0
2592 | 121380 | 194 | 0
2592 | 138116 | 173 | 0
2592 | 191254 | 216 | 0
2593 | 28291 | 388 | 0
2593 | 45064 | 345 | 0
2593 | 147542 | 301 | 0
2593 | 152330 | 261 | 0
2593 | 1461123 | 233 | 0
2594 | 30062 | 391 | 0
2594 | 18535 | 347 | 0
2594 | 28938 | 304 | 0
2594 | 111036 | 261 | 0
2594 | 389401 | 238 | 0
2594 | 374471 | 216 | 0
2594 | 430213 | 195 | 0
2594 | 382055 | 172 | 0
2595 | 35500 | 405 | 0
2595 | 46200 | 360 | 0
2595 | 104000 | 315 | 0
2595 | 198000 | 268 | 0
2595 | 1410000 | 223 | 0
2595 | 4980000 | 202 | 0
2596 | 7850 | 673 | 0
2596 | 10824 | 629 | 0
2596 | 16469 | 581 | 0
2596 | 22486 | 537 | 0
2596 | 34470 | 468 | 0
2596 | 47429 | 494 | 0
2596 | 1206053 | 444 | 0
2597 | 7075 | 717 | 0
2597 | 7078 | 630 | 0
2597 | 21716 | 670 | 0
2597 | 21299 | 583 | 0
2597 | 93304 | 536 | 0
2597 | 104519 | 490 | 0
2597 | 112560 | 445 | 0
2597 | 5181254 | 399 | 0
2598 | 14478 | 668 | 0
2598 | 36119 | 713 | 0
2598 | 44902 | 626 | 0
2598 | 97495 | 577 | 0
2598 | 124267 | 536 | 0
2598 | 337905 | 556 | 0
2598 | 1566880 | 487 | 0
2598 | 4715098 | 441 | 0
2599 | 7359 | 715 | 0
2599 | 10352 | 673 | 0
2599 | 29657 | 628 | 0
2599 | 68694 | 538 | 0
2599 | 180876 | 445 | 0
2599 | 3388084 | 401 | 0
2600 | 10612 | 719 | 0
2600 | 20275 | 675 | 0
2600 | 24339 | 628 | 0
2600 | 21931 | 580 | 0
2600 | 25065 | 536 | 0
2600 | 105037 | 445 | 0
2600 | 372255 | 358 | 0
2600 | 5130991 | 310 | 0
2603 | 23590 | 273 | 0
2603 | 28660 | 273 | 0
2603 | 30928 | 276 | 0
2603 | 59423 | 220 | 0
2603 | 67471 | 219 | 0
2603 | 87715 | 220 | 0
2603 | 248857 | 164 | 0
2603 | 367323 | 165 | 0
2603 | 383213 | 165 | 0
2603 | 1967695 | 108 | 1
2604 | 4339 | 276 | 0
2604 | 4723 | 276 | 0
2604 | 6920 | 220 | 0
2604 | 7660 | 220 | 0
2604 | 18980 | 165 | 0
2604 | 20483 | 164 | 0
2604 | 22104 | 165 | 0
2604 | 73697 | 110 | 0
2604 | 83679 | 109 | 0
2604 | 333057 | 82 | 0
2604 | 350403 | 83 | 0
2604 | 2025656 | 54 | 1
2605 | 5408 | 271 | 0
2605 | 5454 | 272 | 0
2605 | 5986 | 275 | 0
2605 | 11796 | 222 | 0
2605 | 14454 | 221 | 0
2605 | 15467 | 219 | 0
2605 | 39639 | 166 | 0
2605 | 45777 | 165 | 0
2605 | 47352 | 165 | 0
2605 | 131050 | 111 | 0
2605 | 142637 | 109 | 0
2605 | 152624 | 110 | 0
2605 | 422143 | 82 | 0
2605 | 491627 | 82 | 0
2605 | 553499 | 82 | 0
2605 | 2008303 | 56 | 1
2606 | 2940 | 273 | 0
2606 | 3602 | 273 | 0
2606 | 3790 | 273 | 0
2606 | 5892 | 219 | 0
2606 | 6147 | 219 | 0
2606 | 11230 | 164 | 0
2606 | 40747 | 110 | 0
2606 | 80333 | 82 | 0
2606 | 84518 | 82 | 0
2606 | 395300 | 56 | 0
2606 | 437577 | 56 | 0
2606 | 971118 | 42 | 0
2606 | 996143 | 42 | 0
2606 | 1998993 | 27 | 0
2606 | 2015570 | 28 | 1
2607 | 100312 | 397 | 0
2607 | 164999 | 349 | 0
2607 | 297616 | 272 | 0
2608 | 57813 | 432 | 0
2608 | 80991 | 368 | 0
2608 | 234645 | 325 | 0
2609 | 3990 | 70 | 0
2609 | 17900 | 60 | 0
2609 | 49000 | 45 | 0
2609 | 146000 | 36 | 0
2609 | 491000 | 30 | 0
2609 | 3190000 | 20 | 0
2609 | 43900000 | 12 | 0
2610 | 276536 | 140 | 0
2610 | 613333 | 139 | 0
2610 | 989121 | 100 | 0
2610 | 3906082 | 79 | 1
2610 | 13850098 | 78 | 1
2610 | 15617768 | 79 | 1
2610 | 20515859 | 79 | 1
2610 | 22344208 | 59 | 1
2611 | 243344 | 142 | 0
2611 | 513075 | 141 | 0
2611 | 771363 | 101 | 0
2611 | 1319372 | 80 | 0
2611 | 3857232 | 55 | 0
2611 | 4916430 | 60 | 0
2611 | 5331644 | 60 | 0
2611 | 15800685 | 61 | 1
2612 | 907648 | 108 | 0
2612 | 967034 | 108 | 0
2612 | 1105474 | 108 | 0
2612 | 2045169 | 99 | 0
2612 | 2710248 | 99 | 0
2612 | 3085111 | 91 | 0
2612 | 3107094 | 91 | 0
2612 | 3678765 | 91 | 0
2612 | 6481145 | 83 | 0
2612 | 6954398 | 83 | 0
2612 | 7254950 | 83 | 0
2612 | 9960504 | 82 | 0
2612 | 10064808 | 74 | 0
2612 | 10207562 | 74 | 0
2613 | 294682 | 102 | 0
2613 | 329827 | 102 | 0
2613 | 369163 | 102 | 0
2613 | 560748 | 94 | 0
2613 | 584948 | 94 | 0
2613 | 687832 | 94 | 0
2613 | 870148 | 86 | 0
2613 | 1015956 | 86 | 0
2613 | 1153317 | 86 | 0
2613 | 1040852 | 78 | 0
2613 | 1501043 | 78 | 0
2613 | 1777426 | 78 | 0
2613 | 2297757 | 70 | 0
2613 | 2518180 | 70 | 0
2613 | 3045686 | 70 | 0
2613 | 10011064 | 70 | 0
2613 | 10049590 | 62 | 0
2613 | 10409735 | 62 | 0
2614 | 110000 | 202 | 0
2614 | 353000 | 173 | 0
2614 | 384000 | 164 | 0
2614 | 579000 | 139 | 0
2614 | 616000 | 144 | 0
2614 | 1410000 | 128 | 0
2614 | 1520000 | 142 | 0
2614 | 1930000 | 111 | 0
2615 | 245000 | 225 | 0
2615 | 731000 | 207 | 0
2615 | 976000 | 203 | 0
2615 | 1090000 | 214 | 0
2615 | 2030000 | 195 | 1
2615 | 2020000 | 185 | 1
2615 | 2030000 | 174 | 1
2615 | 854000 | 196 | 0
2615 | 1630000 | 186 | 0
2615 | 1990000 | 175 | 0
2615 | 309000 | 202 | 0
2615 | 508000 | 202 | 0
2615 | 749000 | 190 | 0
2615 | 1220000 | 184 | 0
2615 | 1150000 | 180 | 0
2615 | 832000 | 191 | 0
2616 | 29627 | 348 | 0
2616 | 52671 | 346 | 0
2616 | 55755 | 328 | 0
2616 | 89637 | 329 | 0
2616 | 136347 | 305 | 0
2616 | 230480 | 304 | 0
2616 | 505180 | 290 | 0
2616 | 719547 | 291 | 0
2616 | 5747450 | 278 | 0
2616 | 8607377 | 278 | 0
2617 | 1030000 | 159 | 0
2617 | 9820000 | 130 | 1
2617 | 1260 | 374 | 0
2617 | 8750 | 321 | 0
2617 | 83500 | 248 | 0
2618 | 69000 | 323 | 0
2618 | 644000 | 279 | 0
2618 | 10500000 | 250 | 1
2618 | 1970 | 377 | 0
2619 | 632000 | 248 | 0
2619 | 21400 | 419 | 0
2619 | 38000 | 378 | 0
2619 | 94900 | 318 | 0
2619 | 9820000 | 218 | 1
2620 | 74989 | 238 | 0
2620 | 70580 | 228 | 0
2620 | 129373 | 213 | 0
2620 | 111187 | 213 | 0
2620 | 179180 | 198 | 0
2620 | 206914 | 198 | 0
2620 | 219839 | 190 | 0
2620 | 271776 | 190 | 0
2620 | 304476 | 190 | 0
2620 | 379269 | 191 | 0
2620 | 501947 | 191 | 0
2620 | 1725211 | 180 | 0
2620 | 2371374 | 181 | 0
2620 | 9849656 | 167 | 1
2620 | 10000000 | 163 | 1
2620 | 10152639 | 179 | 1
2621 | 80280 | 189 | 0
2621 | 188936 | 191 | 0
2621 | 139552 | 184 | 0
2621 | 280136 | 175 | 0
2621 | 379269 | 182 | 0
2621 | 513483 | 173 | 0
2621 | 553887 | 171 | 0
2621 | 533303 | 161 | 0
2621 | 899389 | 172 | 0
2621 | 1199354 | 161 | 0
2621 | 1416824 | 154 | 0
2621 | 2717756 | 154 | 0
2621 | 10000000 | 145 | 1
2621 | 10000000 | 141 | 1
2622 | 51348 | 178 | 0
2622 | 78476 | 140 | 0
2622 | 70580 | 172 | 0
2622 | 148270 | 165 | 0
2622 | 149397 | 142 | 0
2622 | 169927 | 139 | 0
2622 | 200739 | 144 | 0
2622 | 288753 | 152 | 0
2622 | 370748 | 152 | 0
2622 | 302178 | 128 | 0
2622 | 390936 | 131 | 0
2622 | 899389 | 127 | 0
2622 | 1000000 | 120 | 0
2622 | 899389 | 108 | 0
2622 | 1217661 | 115 | 0
2622 | 1977209 | 111 | 0
2622 | 10000000 | 119 | 1
2622 | 10076031 | 112 | 1
2622 | 9924543 | 104 | 1
2622 | 9924543 | 102 | 1
2627 | 17 | 275 | 0
2627 | 22 | 277 | 0
2627 | 80 | 237 | 0
2627 | 127 | 235 | 0
2627 | 286 | 238 | 0
2627 | 1376 | 196 | 0
2627 | 2957 | 197 | 0
2627 | 8367 | 156 | 0
2627 | 15303 | 158 | 0
2627 | 41365 | 117 | 0
2627 | 61345 | 118 | 0
2627 | 49795 | 97 | 0
2627 | 88984 | 99 | 0
2627 | 158325 | 77 | 0
2627 | 5456895 | 77 | 0
2627 | 12851403 | 57 | 1
2628 | 22 | 199 | 0
2628 | 39 | 159 | 0
2628 | 78 | 160 | 0
2628 | 1412 | 118 | 0
2628 | 2350 | 118 | 0
2628 | 9451 | 81 | 0
2628 | 41504 | 80 | 0
2628 | 26712 | 59 | 0
2628 | 38733 | 60 | 0
2628 | 145006 | 41 | 0
2628 | 12907558 | 41 | 1
2629 | 12 | 277 | 0
2629 | 16 | 278 | 0
2629 | 63 | 237 | 0
2629 | 93 | 238 | 0
2629 | 192 | 239 | 0
2629 | 1122 | 198 | 0
2629 | 2464 | 198 | 0
2629 | 7644 | 158 | 0
2629 | 13594 | 159 | 0
2629 | 36869 | 119 | 0
2629 | 52079 | 118 | 0
2629 | 84140 | 99 | 0
2629 | 47315 | 98 | 0
2629 | 152522 | 79 | 0
2629 | 5207948 | 79 | 0
2629 | 13081775 | 59 | 1
2630 | 47 | 240 | 0
2630 | 52 | 240 | 0
2630 | 926 | 200 | 0
2630 | 1308 | 200 | 0
2630 | 3162 | 161 | 0
2630 | 4642 | 162 | 0
2630 | 15548 | 120 | 0
2630 | 25606 | 121 | 0
2630 | 42170 | 100 | 0
2630 | 49166 | 101 | 0
2630 | 266073 | 81 | 0
2630 | 2511886 | 81 | 0
2630 | 12349992 | 62 | 1
2631 | 20935 | 494 | 0
2631 | 34041 | 449 | 0
2631 | 36626 | 405 | 0
2631 | 138307 | 336 | 0
2631 | 379352 | 321 | 0
2631 | 1041687 | 276 | 0
2631 | 2014336 | 265 | 0
2632 | 41106 | 499 | 0
2632 | 59330 | 455 | 0
2632 | 123666 | 355 | 0
2632 | 281102 | 271 | 0
2632 | 323720 | 315 | 0
2632 | 482544 | 260 | 0
2632 | 2001232 | 230 | 0
2633 | 79594 | 454 | 0
2633 | 208774 | 364 | 0
2633 | 278354 | 318 | 0
2633 | 456151 | 277 | 0
2633 | 627925 | 226 | 0
2633 | 737274 | 183 | 0
2633 | 2006220 | 167 | 0
2634 | 14895 | 468 | 0
2634 | 46749 | 458 | 0
2634 | 156883 | 362 | 0
2634 | 252854 | 339 | 0
2634 | 1995987 | 296 | 0
2635 | 5888 | 719 | 0
2635 | 18260 | 622 | 0
2635 | 49706 | 584 | 0
2635 | 84813 | 515 | 0
2635 | 631344 | 492 | 0
2636 | 14290 | 678 | 0
2636 | 68901 | 581 | 0
2636 | 451256 | 492 | 0
2637 | 20579 | 676 | 0
2637 | 32599 | 581 | 0
2637 | 72211 | 492 | 0
2638 | 4632 | 721 | 0
2638 | 92350 | 628 | 0
2638 | 51038 | 509 | 0
2638 | 1959329 | 488 | 0
2638 | 1892868 | 447 | 0
2639 | 2000000 | 575 | 1
2639 | 2000000 | 590 | 1
2639 | 2000000 | 605 | 1
2639 | 238739 | 620 | 0
2639 | 190315 | 635 | 0
2640 | 2000000 | 575 | 1
2640 | 2000000 | 590 | 1
2640 | 391398 | 605 | 0
2640 | 84792 | 620 | 0
2640 | 154606 | 635 | 0
2641 | 399515 | 300 | 0
2641 | 754040 | 249 | 0
2641 | 1246767 | 198 | 0
2641 | 3012501 | 147 | 0
2641 | 5114607 | 99 | 0
2642 | 252522 | 300 | 0
2642 | 448065 | 249 | 0
2642 | 754040 | 196 | 0
2642 | 1989989 | 150 | 0
2642 | 3469204 | 99 | 0
2643 | 99122 | 298 | 0
2643 | 148735 | 248 | 0
2643 | 346920 | 199 | 0
2643 | 1000000 | 149 | 0
2643 | 1989989 | 99 | 0
2644 | 248259 | 401 | 0
2644 | 452951 | 301 | 0
2644 | 814382 | 200 | 0
2644 | 1797948 | 151 | 0
2644 | 2832887 | 100 | 0
2645 | 150780 | 399 | 0
2645 | 277125 | 302 | 0
2645 | 487414 | 201 | 0
2645 | 1302116 | 150 | 0
2645 | 2240363 | 100 | 0
2646 | 100000 | 300 | 0
2646 | 251927 | 200 | 0
2646 | 607351 | 151 | 0
2646 | 1218954 | 100 | 0
2647 | 126766 | 173 | 0
2647 | 253182 | 148 | 0
2647 | 391088 | 123 | 0
2647 | 616169 | 100 | 0
2647 | 870791 | 75 | 0
2648 | 78885 | 172 | 0
2648 | 149957 | 149 | 0
2648 | 218301 | 125 | 0
2648 | 391088 | 100 | 0
2648 | 580696 | 75 | 0
2649 | 38724 | 173 | 0
2649 | 107163 | 146 | 0
2649 | 119468 | 123 | 0
2649 | 191983 | 100 | 0
2649 | 410898 | 75 | 0
2650 | 274534 | 289 | 0
2650 | 534651 | 245 | 0
2650 | 897876 | 194 | 0
2650 | 1344792 | 144 | 0
2650 | 2041463 | 97 | 0
2651 | 123209 | 291 | 0
2651 | 243201 | 245 | 0
2651 | 405683 | 197 | 0
2651 | 784760 | 145 | 0
2651 | 1207456 | 96 | 0
2652 | 132680 | 245 | 0
2652 | 342837 | 196 | 0
2652 | 575750 | 146 | 0
2652 | 850794 | 98 | 0
2653 | 144917 | 296 | 0
2653 | 252594 | 244 | 0
2653 | 319630 | 199 | 0
2653 | 435568 | 150 | 0
2653 | 688226 | 99 | 0
2654 | 95172 | 296 | 0
2654 | 144185 | 246 | 0
2654 | 233569 | 199 | 0
2654 | 307897 | 147 | 0
2654 | 503007 | 97 | 0
2655 | 95970 | 244 | 0
2655 | 124739 | 196 | 0
2655 | 174564 | 150 | 0
2655 | 346083 | 99 | 0
2656 | 942 | 55 | 0
2656 | 1938 | 54 | 0
2656 | 7559 | 43 | 0
2656 | 7846 | 42 | 0
2656 | 10081 | 37 | 0
2656 | 17560 | 36 | 0
2656 | 47781 | 27 | 0
2656 | 88769 | 28 | 0
2656 | 376938 | 18 | 0
2657 | 3309 | 781 | 0
2657 | 3750 | 763 | 0
2657 | 7392 | 717 | 0
2657 | 13045 | 695 | 0
2657 | 15599 | 630 | 0
2657 | 18306 | 585 | 0
2657 | 68169 | 565 | 0
2657 | 99447 | 496 | 0
2657 | 319188 | 454 | 0
2657 | 2423945 | 368 | 0
2658 | 115887 | 612 | 0
2658 | 92519 | 612 | 0
2658 | 102701 | 648 | 0
2658 | 79016 | 648 | 0
2658 | 22498 | 684 | 0
2658 | 41349 | 684 | 0
2659 | 182477 | 612 | 0
2659 | 165123 | 612 | 0
2659 | 195333 | 648 | 0
2659 | 140421 | 648 | 0
2659 | 56041 | 684 | 0
2659 | 55995 | 684 | 0
2660 | 88764 | 612 | 0
2660 | 102389 | 612 | 0
2660 | 83645 | 648 | 0
2660 | 78554 | 648 | 0
2660 | 26559 | 684 | 0
2660 | 33487 | 684 | 0
2661 | 7711 | 772 | 0
2661 | 7507 | 772 | 0
2661 | 8639 | 772 | 0
2661 | 41746 | 746 | 0
2661 | 30026 | 746 | 0
2661 | 29161 | 746 | 0
2661 | 65752 | 702 | 0
2661 | 21568 | 702 | 0
2661 | 218416 | 702 | 0
2661 | 191617 | 702 | 0
2661 | 302547 | 684 | 0
2661 | 986811 | 684 | 0
2661 | 267061 | 684 | 0
2661 | 446327 | 684 | 0
2661 | 1418698 | 658 | 0
2661 | 3330806 | 658 | 0
2661 | 2359231 | 658 | 1
2661 | 10000000 | 658 | 1
2661 | 5698452 | 658 | 1
2662 | 38214 | 399 | 0
2662 | 39642 | 400 | 0
2662 | 44042 | 399 | 0
2662 | 88618 | 349 | 0
2662 | 99476 | 350 | 0
2662 | 105405 | 349 | 0
2662 | 160502 | 300 | 0
2662 | 167402 | 300 | 0
2662 | 191920 | 300 | 0
2662 | 507588 | 249 | 0
2663 | 50226 | 400 | 0
2663 | 51836 | 400 | 0
2663 | 180194 | 349 | 0
2663 | 190907 | 350 | 0
2663 | 499590 | 300 | 0
2663 | 569739 | 301 | 0
2663 | 1128567 | 250 | 0
2663 | 1253688 | 250 | 0
2663 | 1328323 | 250 | 0
2672 | 26294 | 160 | 0
2672 | 47789 | 125 | 0
2672 | 88261 | 98 | 0
2672 | 160992 | 81 | 0
2672 | 398915 | 70 | 0
2672 | 1020388 | 54 | 1
2673 | 2748 | 160 | 0
2673 | 8013 | 125 | 0
2673 | 22733 | 98 | 0
2673 | 40039 | 80 | 0
2673 | 96532 | 70 | 0
2673 | 460254 | 54 | 0
2674 | 42175 | 161 | 0
2674 | 83736 | 125 | 0
2674 | 164335 | 98 | 0
2674 | 400167 | 81 | 0
2674 | 846753 | 70 | 0
2674 | 985635 | 67 | 1
2675 | 16528 | 161 | 0
2675 | 27794 | 125 | 0
2675 | 50371 | 99 | 0
2675 | 85688 | 81 | 0
2675 | 198015 | 70 | 0
2675 | 792464 | 54 | 0
2676 | 7183 | 421 | 0
2676 | 12222 | 408 | 0
2676 | 23639 | 374 | 0
2676 | 53483 | 397 | 0
2676 | 93714 | 397 | 0
2676 | 293520 | 374 | 0
2676 | 360926 | 367 | 0
2676 | 410145 | 374 | 0
2676 | 494630 | 346 | 0
2676 | 1376915 | 313 | 0
2677 | 13221 | 421 | 0
2677 | 14879 | 412 | 0
2677 | 36439 | 393 | 0
2677 | 122227 | 400 | 0
2677 | 167464 | 400 | 0
2677 | 225037 | 374 | 0
2677 | 347054 | 352 | 0
2677 | 406266 | 346 | 0
2677 | 590229 | 381 | 0
2677 | 747863 | 335 | 0
2677 | 966065 | 323 | 0
2678 | 10927 | 942 | 0
2678 | 11717 | 943 | 0
2678 | 12346 | 943 | 0
2678 | 12920 | 900 | 0
2678 | 14097 | 900 | 0
2678 | 15789 | 901 | 0
2678 | 16237 | 861 | 0
2678 | 18506 | 861 | 0
2678 | 19329 | 863 | 0
2678 | 22857 | 822 | 0
2678 | 25157 | 823 | 0
2678 | 31899 | 783 | 0
2678 | 34206 | 782 | 0
2678 | 47857 | 699 | 0
2678 | 51310 | 701 | 0
2678 | 60032 | 701 | 0
2678 | 74917 | 642 | 0
2678 | 84651 | 641 | 0
2678 | 100783 | 641 | 0
2678 | 152642 | 561 | 0
2678 | 168012 | 561 | 0
2678 | 181750 | 560 | 0
2678 | 196592 | 560 | 0
2678 | 256510 | 500 | 0
2678 | 279886 | 500 | 0
2678 | 313490 | 501 | 0
2678 | 403730 | 500 | 0
2678 | 470531 | 442 | 0
2678 | 531667 | 441 | 0
2678 | 690675 | 441 | 0
2678 | 866519 | 441 | 0
2679 | 13237 | 946 | 0
2679 | 14193 | 946 | 0
2679 | 15220 | 945 | 0
2679 | 16320 | 945 | 0
2679 | 15927 | 902 | 0
2679 | 17226 | 904 | 0
2679 | 17838 | 904 | 0
2679 | 18311 | 904 | 0
2679 | 20725 | 865 | 0
2679 | 22030 | 865 | 0
2679 | 23213 | 865 | 0
2679 | 24249 | 863 | 0
2679 | 26510 | 822 | 0
2679 | 28176 | 824 | 0
2679 | 29432 | 824 | 0
2679 | 32116 | 823 | 0
2679 | 38648 | 782 | 0
2679 | 40723 | 783 | 0
2679 | 42540 | 782 | 0
2679 | 44436 | 782 | 0
2679 | 67236 | 702 | 0
2679 | 73363 | 702 | 0
2679 | 81462 | 701 | 0
2679 | 88114 | 701 | 0
2679 | 110926 | 642 | 0
2679 | 117909 | 642 | 0
2679 | 126443 | 640 | 0
2679 | 135566 | 642 | 0
2679 | 146637 | 642 | 0
2679 | 224035 | 562 | 0
2679 | 236071 | 562 | 0
2679 | 248753 | 562 | 0
2679 | 291038 | 562 | 0
2679 | 334656 | 561 | 0
2679 | 468161 | 503 | 0
2679 | 497634 | 503 | 0
2679 | 528962 | 503 | 0
2679 | 572185 | 502 | 0
2679 | 640980 | 500 | 0
2679 | 928997 | 442 | 0
2679 | 978906 | 442 | 0
2679 | 1031602 | 441 | 0
2679 | 1175788 | 441 | 0
2679 | 1363708 | 441 | 0
2680 | 20491 | 379 | 0
2680 | 112267 | 381 | 0
2680 | 157029 | 381 | 0
2680 | 325509 | 349 | 0
2680 | 511143 | 351 | 0
2680 | 757525 | 351 | 0
2680 | 1096986 | 321 | 0
2680 | 1846425 | 292 | 0
2680 | 2300430 | 293 | 0
2680 | 3739937 | 321 | 0
2680 | 9771242 | 322 | 0
2680 | 9771242 | 293 | 0
2680 | 9658832 | 261 | 0
2681 | 13355 | 237 | 0
2681 | 27683 | 239 | 0
2681 | 49945 | 210 | 0
2681 | 63682 | 208 | 0
2681 | 55427 | 180 | 0
2681 | 95477 | 180 | 0
2681 | 148202 | 148 | 0
2681 | 197917 | 150 | 0
2681 | 143146 | 120 | 0
2681 | 391710 | 119 | 0
2681 | 465953 | 121 | 0
2681 | 932930 | 120 | 0
2681 | 1956398 | 122 | 0
2681 | 9658832 | 122 | 0
2682 | 385851 | 438 | 0
2682 | 1323538 | 390 | 0
2682 | 3131481 | 344 | 0
2682 | 7733622 | 248 | 0
2682 | 415237 | 401 | 0
2682 | 1458254 | 359 | 0
2682 | 3331712 | 314 | 0
2682 | 5250472 | 270 | 0
2682 | 8064879 | 226 | 0
2682 | 8849 | 432 | 0
2682 | 1970957 | 86 | 0
2682 | 10079537 | 55 | 0
2683 | 179221 | 436 | 0
2683 | 495105 | 391 | 0
2683 | 1103840 | 341 | 0
2683 | 3077232 | 244 | 0
2683 | 2036312 | 291 | 0
2683 | 554211 | 389 | 0
2683 | 209357 | 436 | 0
2683 | 2198554 | 294 | 0
2683 | 3381769 | 246 | 0
2683 | 255153 | 437 | 0
2683 | 635591 | 391 | 0
2683 | 1310954 | 343 | 0
2683 | 2374830 | 295 | 0
2683 | 3687976 | 244 | 0
2684 | 5652 | 129 | 0
2684 | 29609 | 120 | 0
2684 | 62427 | 112 | 0
2684 | 164146 | 103 | 0
2684 | 235120 | 99 | 0
2684 | 635108 | 94 | 0
2684 | 1103418 | 90 | 0
2684 | 1624789 | 86 | 0
2684 | 2145346 | 77 | 0
2684 | 11555381 | 71 | 1
2685 | 42213 | 145 | 0
2685 | 98030 | 135 | 0
2685 | 243840 | 127 | 0
2685 | 521033 | 121 | 0
2685 | 756638 | 116 | 0
2685 | 1039931 | 111 | 0
2685 | 1245069 | 107 | 0
2685 | 1759360 | 101 | 0
2685 | 2077569 | 97 | 0
2685 | 10590963 | 89 | 1
2686 | 275000 | 1090 | 0
2686 | 437000 | 951 | 0
2686 | 936000 | 816 | 0
2687 | 235000 | 1100 | 0
2687 | 1280000 | 959 | 0
2687 | 1530000 | 823 | 0
2687 | 2480000 | 697 | 0
2688 | 353000 | 1080 | 0
2688 | 823000 | 951 | 0
2688 | 1370000 | 816 | 0
2688 | 2510000 | 680 | 0
2691 | 20 | 47 | 0
2691 | 26 | 47 | 0
2691 | 32 | 39 | 0
2691 | 1420 | 31 | 0
2691 | 9374 | 31 | 0
2691 | 12623 | 23 | 0
2691 | 17791 | 23 | 0
2692 | 91194 | 16 | 0
2692 | 1050071 | 8 | 0
2692 | 2275042 | 8 | 0
2693 | 81000 | 538 | 0
2693 | 204000 | 471 | 0
2693 | 424000 | 403 | 0
2693 | 657000 | 335 | 0
2693 | 1010000 | 293 | 1
2693 | 23500 | 606 | 0
2694 | 154000 | 265 | 0
2694 | 293000 | 236 | 0
2694 | 575000 | 207 | 0
2694 | 1010000 | 178 | 0
2697 | 681 | 898 | 0
2697 | 2410 | 872 | 0
2697 | 4080 | 827 | 0
2697 | 13900 | 660 | 0
2697 | 45800 | 434 | 0
2697 | 238000 | 225 | 0
2697 | 5420000 | 121 | 0
2698 | 1210 | 1311 | 0
2698 | 2790 | 1137 | 0
2698 | 5820 | 961 | 0
2698 | 9820 | 787 | 0
2698 | 75100 | 559 | 0
2698 | 7180000 | 128 | 0
2698 | 207000 | 294 | 0
2699 | 946 | 1458 | 0
2699 | 1290 | 1137 | 0
2699 | 3300 | 748 | 0
2699 | 8190 | 513 | 0
2699 | 35800 | 402 | 0
2699 | 122000 | 317 | 0
2699 | 5610000 | 125 | 0
2700 | 1070 | 1289 | 0
2700 | 2130 | 807 | 0
2700 | 3520 | 790 | 0
2700 | 10000 | 694 | 0
2700 | 19800 | 521 | 0
2700 | 149000 | 360 | 0
2700 | 5050000 | 153 | 0
2700 | 5230000 | 170 | 0
2701 | 1040 | 1285 | 0
2701 | 1980 | 1233 | 0
2701 | 4220 | 864 | 0
2701 | 10400 | 690 | 0
2701 | 31600 | 490 | 0
2701 | 6490000 | 205 | 0
2702 | 2640 | 1720 | 0
2702 | 3520 | 1450 | 0
2702 | 4220 | 1216 | 0
2702 | 10000 | 694 | 0
2702 | 26400 | 360 | 0
2702 | 86600 | 304 | 0
2703 | 38300 | 244 | 0
2703 | 67400 | 215 | 0
2703 | 89500 | 213 | 0
2703 | 190000 | 187 | 0
2703 | 318000 | 188 | 0
2703 | 1010000 | 160 | 1
2703 | 1010000 | 147 | 1
2704 | 5120 | 900 | 0
2704 | 6790 | 808 | 0
2704 | 10300 | 762 | 0
2704 | 54400 | 720 | 0
2704 | 227000 | 638 | 0
2704 | 1250000 | 591 | 0
2704 | 2020000 | 567 | 1
2705 | 27500 | 674 | 0
2705 | 50500 | 630 | 0
2705 | 62200 | 580 | 0
2705 | 88900 | 545 | 0
2705 | 111000 | 503 | 0
2705 | 292000 | 490 | 0
2705 | 1990000 | 462 | 1
2706 | 39300 | 990 | 0
2706 | 40400 | 893 | 0
2706 | 52100 | 819 | 0
2706 | 579000 | 718 | 0
2706 | 1200000 | 674 | 0
2706 | 2020000 | 665 | 1
2707 | 15900 | 583 | 0
2707 | 102000 | 443 | 0
2707 | 56900 | 536 | 0
2707 | 168000 | 402 | 0
2707 | 443000 | 363 | 0
2707 | 642000 | 328 | 0
2707 | 1990000 | 298 | 1
2708 | 150000 | 607 | 0
2708 | 197000 | 539 | 0
2708 | 281000 | 470 | 0
2708 | 803000 | 404 | 0
2708 | 1060000 | 333 | 0
2709 | 21800 | 659 | 0
2709 | 39200 | 580 | 0
2709 | 228000 | 511 | 0
2709 | 802000 | 440 | 0
2709 | 3130000 | 365 | 0
2710 | 138000 | 496 | 0
2710 | 347000 | 438 | 0
2710 | 517000 | 385 | 0
2710 | 821000 | 327 | 0
2710 | 2200000 | 275 | 0
2711 | 229000 | 307 | 0
2711 | 412000 | 272 | 0
2711 | 773000 | 238 | 0
2711 | 841000 | 204 | 0
2711 | 1750000 | 167 | 0
2712 | 230000 | 204 | 0
2712 | 431000 | 179 | 0
2712 | 775000 | 157 | 0
2712 | 1790000 | 135 | 0
2715 | 116000 | 406 | 0
2715 | 179000 | 369 | 0
2715 | 248000 | 433 | 0
2715 | 352000 | 417 | 0
2715 | 406000 | 388 | 0
2715 | 509000 | 403 | 0
2716 | 175000 | 422 | 0
2716 | 186000 | 422 | 0
2716 | 253000 | 422 | 0
2716 | 299000 | 402 | 0
2716 | 589000 | 365 | 0
2716 | 9840000 | 381 | 1
2717 | 937992 | 138 | 0
2717 | 146731 | 220 | 0
2717 | 55203 | 220 | 0
2717 | 63614 | 220 | 0
2717 | 185505 | 193 | 0
2717 | 158006 | 193 | 0
2717 | 357684 | 166 | 0
2717 | 458313 | 166 | 0
2718 | 54260 | 220 | 0
2718 | 228882 | 166 | 0
2718 | 92033 | 193 | 0
2718 | 662849 | 138 | 0
2719 | 432 | 660 | 0
2719 | 7527 | 661 | 0
2719 | 55433 | 659 | 0
2719 | 7530 | 565 | 0
2719 | 22626 | 565 | 0
2719 | 54171 | 567 | 0
2719 | 69549 | 565 | 0
2719 | 213784 | 565 | 0
2719 | 11721 | 471 | 0
2719 | 18658 | 471 | 0
2719 | 60688 | 472 | 0
2719 | 140487 | 472 | 0
2719 | 153831 | 472 | 0
2719 | 277602 | 470 | 0
2719 | 98855 | 377 | 0
2719 | 197533 | 376 | 0
2719 | 853168 | 377 | 0
2719 | 999661 | 378 | 0
2719 | 3144394 | 377 | 0
2719 | 64230 | 331 | 0
2719 | 71969 | 330 | 0
2719 | 162808 | 331 | 0
2719 | 336527 | 330 | 0
2719 | 310840 | 283 | 0
2719 | 686250 | 292 | 0
2719 | 2212591 | 282 | 0
2719 | 2114804 | 328 | 0
2719 | 3136950 | 293 | 0
2719 | 9777353 | 282 | 0
2719 | 9797237 | 274 | 0
2720 | 722900 | 84 | 0
2720 | 836000 | 86 | 0
2720 | 813000 | 80 | 0
2720 | 592626 | 80 | 0
2720 | 490060 | 81 | 0
2720 | 714473 | 80 | 0
2720 | 392600 | 80 | 0
2721 | 1014200 | 83 | 0
2721 | 1049600 | 84 | 0
2721 | 1402500 | 78 | 0
2721 | 1476600 | 155 | 0
2722 | 2555400 | 81 | 0
2722 | 1826927 | 80 | 0
2722 | 2855900 | 78 | 0
2722 | 1629000 | 81 | 0
2722 | 1746901 | 79 | 0
2722 | 1277900 | 128 | 1
2722 | 8028000 | 58 | 0
2722 | 2408900 | 127 | 0
2722 | 724500 | 151 | 0
2722 | 697800 | 150 | 0
2722 | 1036700 | 147 | 0
2723 | 619500 | 159 | 1
2723 | 494700 | 150 | 0
2724 | 539600 | 150 | 0
2725 | 255917 | 80 | 0
2725 | 669183 | 80 | 0
2725 | 1121616 | 79 | 0
2726 | 366322 | 122 | 0
2726 | 441428 | 121 | 0
2726 | 10291082 | 82 | 1
2726 | 10217527 | 76 | 1
2726 | 1762406 | 118 | 1
2726 | 7452022 | 118 | 1
2726 | 1154264 | 122 | 0
2726 | 10291082 | 136 | 0
2726 | 10590638 | 118 | 1
2726 | 6139910 | 118 | 1
2726 | 8788712 | 120 | 1
2729 | 64740 | 361 | 0
2729 | 103250 | 313 | 0
2729 | 138145 | 312 | 0
2729 | 118604 | 284 | 0
2729 | 142029 | 289 | 0
2729 | 164665 | 286 | 0
2729 | 141374 | 267 | 0
2729 | 157957 | 268 | 0
2729 | 164665 | 249 | 0
2729 | 182288 | 258 | 0
2729 | 176485 | 251 | 0
2729 | 267513 | 288 | 0
2729 | 323321 | 286 | 0
2729 | 224427 | 220 | 0
2729 | 249596 | 218 | 0
2729 | 213304 | 251 | 0
2729 | 241651 | 249 | 0
2729 | 261402 | 251 | 0
2729 | 337052 | 241 | 0
2729 | 310149 | 195 | 0
2729 | 343341 | 214 | 0
2729 | 385392 | 221 | 0
2729 | 413055 | 248 | 0
2729 | 446816 | 274 | 0
2729 | 573469 | 271 | 0
2729 | 643705 | 251 | 0
2729 | 719211 | 257 | 0
2729 | 671043 | 245 | 0
2729 | 709308 | 239 | 0
2729 | 853331 | 250 | 0
2729 | 910367 | 254 | 0
2729 | 1405661 | 256 | 0
2729 | 1269770 | 223 | 0
2729 | 1184729 | 228 | 0
2729 | 918820 | 218 | 0
2729 | 1115648 | 197 | 0
2729 | 877324 | 194 | 0
2729 | 481107 | 194 | 0
2729 | 518030 | 196 | 0
2729 | 483335 | 179 | 0
2729 | 658752 | 156 | 0
2729 | 760223 | 156 | 0
2729 | 592324 | 180 | 0
2729 | 664869 | 179 | 0
2729 | 732629 | 179 | 0
2729 | 818566 | 179 | 0
2729 | 980233 | 181 | 0
2729 | 989336 | 154 | 0
2729 | 1095214 | 154 | 0
2729 | 1405661 | 157 | 0
2729 | 2380597 | 156 | 0
2730 | 44107 | 358 | 0
2730 | 59904 | 359 | 0
2730 | 81902 | 308 | 0
2730 | 102698 | 309 | 0
2730 | 118890 | 286 | 0
2730 | 520429 | 152 | 0
2730 | 157957 | 287 | 0
2730 | 157957 | 255 | 0
2730 | 183981 | 241 | 0
2730 | 192683 | 247 | 0
2730 | 220317 | 273 | 0
2730 | 288043 | 265 | 0
2730 | 227561 | 246 | 0
2730 | 247300 | 246 | 0
2730 | 271247 | 242 | 0
2730 | 247300 | 212 | 0
2730 | 289377 | 200 | 0
2730 | 348134 | 235 | 0
2730 | 378333 | 290 | 0
2730 | 434596 | 240 | 0
2730 | 426636 | 256 | 0
2730 | 442705 | 256 | 0
2730 | 494634 | 254 | 0
2730 | 494634 | 245 | 0
2730 | 522840 | 249 | 0
2730 | 537540 | 266 | 0
2730 | 565573 | 270 | 0
2730 | 586875 | 257 | 0
2730 | 323321 | 201 | 0
2730 | 348134 | 200 | 0
2730 | 332412 | 190 | 0
2730 | 373124 | 186 | 0
2730 | 405490 | 186 | 0
2730 | 515641 | 176 | 0
2730 | 527695 | 185 | 0
2730 | 537540 | 179 | 0
2730 | 623214 | 176 | 0
2730 | 729251 | 197 | 0
2730 | 756718 | 174 | 0
2730 | 877324 | 175 | 0
2730 | 998522 | 187 | 0
2730 | 980233 | 191 | 0
2730 | 861255 | 198 | 0
2730 | 706038 | 250 | 0
2730 | 822358 | 243 | 0
2730 | 709308 | 216 | 0
2730 | 664869 | 216 | 0
2730 | 584169 | 240 | 0
2730 | 584169 | 217 | 0
2730 | 496925 | 209 | 0
2730 | 485574 | 219 | 0
2730 | 434596 | 215 | 0
2730 | 418822 | 213 | 0
2730 | 557786 | 228 | 0
2730 | 515641 | 223 | 0
2730 | 1287497 | 225 | 0
2730 | 1499614 | 208 | 0
2730 | 1458603 | 178 | 0
2730 | 1499614 | 171 | 0
2730 | 1698909 | 152 | 0
2731 | 53654 | 245 | 0
2731 | 83018 | 206 | 0
2731 | 108967 | 245 | 0
2731 | 126655 | 203 | 0
2731 | 169868 | 165 | 0
2731 | 250301 | 206 | 0
2731 | 271808 | 164 | 0
2731 | 544549 | 164 | 0
2732 | 15961 | 231 | 0
2732 | 40890 | 186 | 0
2732 | 72466 | 186 | 0
2732 | 106168 | 162 | 0
2732 | 117589 | 163 | 0
2732 | 99133 | 187 | 0
2732 | 75079 | 117 | 0
2732 | 393062 | 117 | 0
2732 | 415337 | 94 | 0
2732 | 571719 | 117 | 0
2732 | 575311 | 140 | 0
2732 | 34911 | 297 | 0
2732 | 33311 | 228 | 0
2732 | 43747 | 225 | 0
2732 | 92614 | 181 | 0
2732 | 104692 | 184 | 0
2732 | 238944 | 135 | 0
2732 | 218353 | 228 | 0
2732 | 908208 | 134 | 0
2733 | 478972 | 241 | 0
2733 | 875968 | 196 | 0
2733 | 1480154 | 181 | 0
2733 | 4234982 | 131 | 0
2733 | 8626654 | 135 | 0
2734 | 402701 | 280 | 0
2734 | 559293 | 275 | 0
2734 | 3326220 | 203 | 0
2734 | 3919937 | 201 | 0
2734 | 524943 | 281 | 0
2734 | 647862 | 284 | 0
2734 | 1977023 | 208 | 0
2734 | 2352388 | 209 | 0
2734 | 3151689 | 210 | 0
2734 | 3712105 | 204 | 0
2734 | 457179 | 269 | 0
2734 | 569937 | 281 | 0
2734 | 1543895 | 203 | 0
2734 | 1836175 | 201 | 0
2734 | 2530491 | 209 | 0
2734 | 3150231 | 207 | 0
2734 | 3680043 | 208 | 0
2734 | 808881 | 277 | 0
2734 | 917815 | 271 | 0
2734 | 3060455 | 203 | 0
2734 | 3997017 | 207 | 0
2734 | 4657872 | 212 | 0
2734 | 6267783 | 202 | 0
2735 | 187382 | 200 | 0
2735 | 470682 | 156 | 0
2735 | 564307 | 152 | 0
2735 | 777874 | 132 | 0
2735 | 1747528 | 104 | 0
2735 | 2477076 | 92 | 0
2735 | 6765549 | 82 | 0
2736 | 52627 | 232 | 0
2736 | 206610 | 131 | 0
2736 | 477296 | 121 | 0
2736 | 22465452 | 62 | 0
2736 | 30115 | 346 | 0
2736 | 11659 | 431 | 0
2736 | 23101297 | 62 | 1
2736 | 63982 | 298 | 0
2736 | 121576 | 201 | 0
2736 | 1723311 | 72 | 0
2736 | 215443 | 150 | 0
2736 | 596702 | 133 | 0
2736 | 695704 | 102 | 0
2736 | 3560534 | 72 | 0
2736 | 5884329 | 61 | 0
2736 | 8819715 | 51 | 0
2736 | 415128 | 155 | 0
2736 | 881971 | 103 | 0
2736 | 2928645 | 71 | 0
2736 | 4977024 | 61 | 0
2736 | 11181108 | 51 | 1
2737 | 49958 | 380 | 0
2737 | 120357 | 339 | 0
2737 | 133219 | 339 | 0
2737 | 153698 | 290 | 0
2737 | 171662 | 322 | 0
2737 | 221248 | 318 | 0
2737 | 307740 | 319 | 0
2737 | 383116 | 270 | 0
2737 | 465656 | 298 | 0
2737 | 772860 | 248 | 0
2737 | 1140033 | 227 | 0
2737 | 1373224 | 226 | 0
2737 | 3451491 | 204 | 0
2737 | 48726320 | 179 | 1
2738 | 72498 | 388 | 0
2738 | 157761 | 331 | 0
2738 | 160391 | 308 | 0
2738 | 349080 | 271 | 0
2738 | 399914 | 303 | 0
2738 | 979395 | 245 | 0
2738 | 1141239 | 277 | 0
2738 | 1445430 | 247 | 0
2738 | 46772418 | 232 | 1
2739 | 23714 | 583 | 0
2739 | 31230 | 487 | 0
2739 | 50877 | 491 | 0
2739 | 92767 | 392 | 0
2739 | 136732 | 385 | 0
2739 | 182335 | 337 | 0
2739 | 249310 | 300 | 0
2739 | 358383 | 297 | 0
2739 | 427007 | 302 | 0
2739 | 255628 | 346 | 0
2739 | 53488556 | 246 | 1
2740 | 33246 | 594 | 0
2740 | 68700 | 487 | 0
2740 | 88237 | 496 | 0
2740 | 211879 | 385 | 0
2740 | 279031 | 379 | 0
2740 | 234188 | 343 | 0
2740 | 391193 | 337 | 0
2740 | 454578 | 289 | 0
2740 | 508770 | 292 | 0
2740 | 606190 | 292 | 0
2740 | 52823368 | 267 | 1
2741 | 12900 | 694 | 0
2741 | 18665 | 695 | 0
2741 | 32433 | 599 | 0
2741 | 80511 | 498 | 0
2741 | 96844 | 498 | 0
2741 | 166088 | 400 | 0
2741 | 202238 | 396 | 0
2741 | 830793 | 297 | 0
2741 | 22497108 | 265 | 0
2741 | 52601917 | 259 | 1
2742 | 53729 | 594 | 0
2742 | 117911 | 490 | 0
2742 | 131755 | 499 | 0
2742 | 299853 | 390 | 0
2742 | 413002 | 390 | 0
2742 | 976698 | 349 | 0
2742 | 18747608 | 331 | 0
2742 | 52692376 | 304 | 0
2743 | 27191 | 584 | 0
2743 | 44336 | 498 | 0
2743 | 66446 | 493 | 0
2743 | 137630 | 389 | 0
2743 | 184024 | 385 | 0
2743 | 233905 | 334 | 0
2743 | 300164 | 316 | 0
2743 | 299962 | 341 | 0
2743 | 354138 | 338 | 0
2743 | 531498 | 286 | 0
2743 | 848335 | 261 | 0
2743 | 47546581 | 212 | 1
2744 | 24002 | 603 | 0
2744 | 76054 | 481 | 0
2744 | 81776 | 485 | 0
2744 | 178398 | 383 | 0
2744 | 199933 | 388 | 0
2744 | 435868 | 330 | 0
2744 | 739624 | 336 | 0
2744 | 1155978 | 316 | 0
2744 | 45978195 | 278 | 1
2745 | 26651 | 597 | 0
2745 | 44650 | 495 | 0
2745 | 65876 | 506 | 0
2745 | 140605 | 393 | 0
2745 | 192721 | 405 | 0
2745 | 235480 | 354 | 0
2745 | 296834 | 336 | 0
2745 | 362408 | 349 | 0
2745 | 535148 | 296 | 0
2745 | 896181 | 270 | 0
2745 | 53018356 | 228 | 1
2746 | 77130 | 506 | 0
2746 | 84791 | 499 | 0
2746 | 177198 | 393 | 0
2746 | 205284 | 399 | 0
2746 | 447236 | 346 | 0
2746 | 740798 | 349 | 0
2746 | 1176959 | 323 | 0
2746 | 50777601 | 291 | 1
2747 | 17113 | 590 | 0
2747 | 37576 | 486 | 0
2747 | 42104 | 491 | 0
2747 | 86807 | 394 | 0
2747 | 93653 | 394 | 0
2747 | 210806 | 339 | 0
2747 | 312554 | 292 | 0
2747 | 345811 | 295 | 0
2747 | 643474 | 268 | 0
2747 | 712562 | 249 | 0
2747 | 1449113 | 221 | 0
2747 | 54852917 | 172 | 1
2748 | 30187 | 691 | 0
2748 | 34272 | 667 | 0
2748 | 61433 | 575 | 0
2748 | 68835 | 580 | 0
2748 | 84450 | 482 | 0
2748 | 108744 | 491 | 0
2748 | 120338 | 486 | 0
2748 | 245059 | 380 | 0
2748 | 349235 | 380 | 0
2748 | 455734 | 364 | 0
2748 | 55906520 | 305 | 0
2749 | 14867 | 393 | 0
2749 | 29965 | 359 | 0
2749 | 63367 | 293 | 0
2749 | 85161 | 295 | 0
2749 | 115607 | 241 | 0
2749 | 241529 | 200 | 0
2749 | 263245 | 198 | 0
2749 | 613738 | 147 | 0
2749 | 711394 | 146 | 0
2749 | 1119922 | 123 | 0
2749 | 1330736 | 124 | 0
2749 | 1581233 | 125 | 0
2749 | 2017629 | 99 | 0
2749 | 53836905 | 71 | 1
2750 | 12060 | 397 | 0
2750 | 24292 | 341 | 0
2750 | 28503 | 335 | 0
2750 | 47788 | 323 | 0
2750 | 107597 | 292 | 0
2750 | 129434 | 294 | 0
2750 | 277472 | 271 | 0
2750 | 552362 | 246 | 0
2750 | 632240 | 237 | 0
2750 | 860296 | 241 | 0
2750 | 53821727 | 217 | 0
2751 | 13751 | 615 | 0
2751 | 24929 | 487 | 0
2751 | 46935 | 403 | 0
2751 | 123504 | 297 | 0
2751 | 238455 | 253 | 0
2751 | 465892 | 204 | 0
2751 | 667240 | 173 | 0
2751 | 1082579 | 151 | 0
2751 | 7520849 | 111 | 0
2751 | 51702735 | 98 | 1
2752 | 18564 | 698 | 0
2752 | 33683 | 599 | 0
2752 | 37206 | 594 | 0
2752 | 88745 | 496 | 0
2752 | 138938 | 505 | 0
2752 | 292419 | 396 | 0
2752 | 586238 | 346 | 0
2752 | 647679 | 349 | 0
2752 | 851602 | 346 | 0
2752 | 1118750 | 316 | 0
2752 | 8396788 | 297 | 0
2752 | 54257460 | 269 | 1
2753 | 14053 | 585 | 0
2753 | 25580 | 471 | 0
2753 | 48310 | 386 | 0
2753 | 119394 | 289 | 0
2753 | 231077 | 237 | 0
2753 | 452698 | 191 | 0
2753 | 614493 | 170 | 0
2753 | 1078605 | 147 | 0
2753 | 6928432 | 107 | 0
2753 | 49132858 | 93 | 1
2754 | 18871 | 686 | 0
2754 | 33528 | 583 | 0
2754 | 38364 | 582 | 0
2754 | 89224 | 477 | 0
2754 | 140386 | 485 | 0
2754 | 285294 | 383 | 0
2754 | 559154 | 334 | 0
2754 | 632037 | 337 | 0
2754 | 817259 | 325 | 0
2754 | 1069479 | 297 | 0
2754 | 7775582 | 279 | 0
2754 | 47617345 | 256 | 0
2755 | 88244 | 84 | 0
2755 | 319313 | 80 | 0
2756 | 32179 | 86 | 0
2757 | 28157 | 84 | 0
2757 | 314421 | 70 | 0
2758 | 779226 | 101 | 0
2758 | 1721877 | 85 | 0
2759 | 685679 | 101 | 0
2759 | 669986 | 91 | 0
2760 | 448821 | 102 | 0
2760 | 643687 | 92 | 0
2761 | 390000 | 223 | 0
2761 | 387000 | 217 | 0
2761 | 445000 | 219 | 0
2761 | 543000 | 196 | 0
2761 | 699000 | 187 | 0
2761 | 675000 | 181 | 0
2761 | 825000 | 196 | 0
2762 | 148000 | 223 | 0
2762 | 171000 | 205 | 0
2762 | 175000 | 155 | 0
2762 | 278000 | 191 | 0
2762 | 290000 | 273 | 0
2762 | 370000 | 168 | 0
2762 | 520000 | 99 | 0
2762 | 1350000 | 116 | 0
2762 | 1340000 | 103 | 0
2762 | 1920000 | 82 | 0
2763 | 58500 | 311 | 0
2763 | 67200 | 313 | 0
2763 | 200000 | 206 | 0
2763 | 220000 | 206 | 0
2763 | 216000 | 168 | 0
2763 | 308000 | 177 | 0
2763 | 445000 | 150 | 0
2763 | 525000 | 158 | 0
2763 | 769000 | 111 | 0
2763 | 869000 | 107 | 0
2763 | 1470000 | 106 | 0
2763 | 1950000 | 103 | 0
2764 | 472000 | 114 | 0
2764 | 553000 | 93 | 0
2764 | 687000 | 93 | 0
2764 | 763000 | 90 | 0
2764 | 832000 | 92 | 0
2764 | 790000 | 116 | 0
2764 | 924000 | 85 | 0
2764 | 908000 | 81 | 0
2764 | 1230000 | 85 | 0
2764 | 1480000 | 77 | 0
2764 | 1920000 | 91 | 0
2764 | 1940000 | 75 | 0
2765 | 318977 | 414 | 0
2765 | 396045 | 371 | 0
2765 | 701237 | 334 | 0
2765 | 1274275 | 259 | 0
2765 | 1528307 | 285 | 0
2766 | 237651 | 310 | 0
2766 | 316228 | 308 | 0
2766 | 540857 | 293 | 0
2766 | 1044232 | 250 | 0
2767 | 353893 | 183 | 0
2767 | 901337 | 188 | 0
2767 | 974365 | 188 | 0
2767 | 3926313 | 167 | 0
2768 | 100000 | 245 | 0
2768 | 165213 | 245 | 0
2768 | 237651 | 204 | 0
2768 | 363204 | 166 | 0
2768 | 409998 | 151 | 0
2768 | 450957 | 185 | 0
2768 | 826596 | 140 | 0
2768 | 1623777 | 124 | 0
2768 | 1947483 | 108 | 0
2769 | 90134 | 287 | 0
2769 | 84103 | 246 | 0
2769 | 136565 | 227 | 0
2769 | 379269 | 211 | 0
2769 | 239717 | 183 | 0
2769 | 259140 | 165 | 0
2769 | 626603 | 144 | 0
2769 | 1081022 | 128 | 0
2769 | 1637894 | 111 | 0
2770 | 237651 | 175 | 0
2770 | 474998 | 144 | 0
2770 | 526993 | 155 | 0
2770 | 841031 | 136 | 0
2770 | 1401576 | 113 | 0
2770 | 2503204 | 104 | 0
2771 | 100062 | 935 | 0
2771 | 113204 | 921 | 0
2771 | 83350 | 818 | 0
2771 | 90347 | 753 | 0
2771 | 101757 | 703 | 0
2771 | 123212 | 758 | 0
2771 | 106629 | 806 | 0
2771 | 138755 | 710 | 0
2771 | 191859 | 833 | 0
2771 | 245718 | 666 | 0
2771 | 315128 | 613 | 0
2771 | 340776 | 602 | 0
2771 | 429599 | 623 | 0
2771 | 516890 | 669 | 0
2771 | 472784 | 770 | 0
2771 | 671949 | 723 | 0
2771 | 988006 | 650 | 0
2771 | 4743151 | 705 | 1
2771 | 4877177 | 558 | 1
2771 | 9161498 | 613 | 1
2772 | 62775 | 794 | 0
2772 | 60769 | 666 | 0
2772 | 52115 | 446 | 0
2772 | 124661 | 549 | 0
2772 | 201246 | 544 | 0
2772 | 172115 | 329 | 0
2772 | 389195 | 383 | 0
2772 | 517984 | 442 | 0
2772 | 733632 | 382 | 0
2772 | 5846322 | 325 | 0
2772 | 132134 | 937 | 0
2772 | 151097 | 822 | 0
2772 | 180065 | 805 | 0
2772 | 264004 | 655 | 0
2772 | 280701 | 718 | 0
2772 | 286772 | 680 | 0
2772 | 416652 | 710 | 0
2772 | 386590 | 658 | 0
2772 | 401839 | 660 | 0
2772 | 106074 | 931 | 1
2772 | 7350020 | 213 | 1
2772 | 9195752 | 159 | 1
2772 | 4955457 | 614 | 1
2772 | 9321289 | 650 | 1
2773 | 60976 | 350 | 0
2773 | 254830 | 298 | 0
2773 | 302321 | 329 | 0
2773 | 355452 | 327 | 0
2773 | 414178 | 280 | 0
2773 | 609756 | 303 | 0
2773 | 835363 | 281 | 0
2773 | 1027351 | 249 | 0
2773 | 1286397 | 284 | 0
2773 | 1240938 | 226 | 0
2773 | 1298020 | 186 | 0
2773 | 1382372 | 215 | 0
2773 | 1625315 | 210 | 0
2773 | 1778279 | 206 | 0
2773 | 2128752 | 202 | 0
2773 | 3367780 | 196 | 0
2773 | 4697589 | 211 | 0
2773 | 5573060 | 230 | 0
2773 | 6552488 | 198 | 0
2773 | 19282185 | 202 | 1
2773 | 19109530 | 197 | 1
2773 | 19282185 | 187 | 1
2774 | 37180 | 346 | 0
2774 | 54247 | 347 | 0
2774 | 79148 | 298 | 0
2774 | 117574 | 275 | 0
2774 | 111397 | 257 | 0
2774 | 171544 | 248 | 0
2774 | 278813 | 219 | 0
2774 | 321968 | 201 | 0
2774 | 365174 | 180 | 0
2774 | 381972 | 195 | 0
2774 | 425507 | 183 | 0
2774 | 956024 | 153 | 0
2774 | 1084317 | 161 | 0
2774 | 1036633 | 141 | 0
2774 | 2147985 | 133 | 0
2774 | 3651741 | 125 | 0
2774 | 4697589 | 112 | 0
2774 | 12748784 | 113 | 0
2774 | 17154379 | 102 | 0
2774 | 19632190 | 92 | 1
2774 | 19282185 | 111 | 1
2775 | 61527 | 341 | 0
2775 | 82047 | 316 | 0
2775 | 92224 | 320 | 0
2775 | 115478 | 299 | 0
2775 | 192822 | 253 | 0
2775 | 273842 | 252 | 0
2775 | 342891 | 229 | 0
2775 | 421697 | 228 | 0
2775 | 445079 | 215 | 0
2775 | 673170 | 203 | 0
2775 | 784389 | 194 | 0
2775 | 791476 | 183 | 0
2775 | 1420181 | 160 | 0
2775 | 1485508 | 173 | 0
2775 | 1625315 | 135 | 0
2775 | 2287573 | 145 | 0
2775 | 2763161 | 146 | 0
2775 | 3619043 | 146 | 0
2775 | 3995421 | 147 | 0
2775 | 18768843 | 137 | 1
2775 | 19109530 | 130 | 1
2775 | 19109530 | 126 | 1
2776 | 48697 | 345 | 0
2776 | 58294 | 297 | 0
2776 | 87379 | 296 | 0
2776 | 148551 | 248 | 0
2776 | 375162 | 203 | 0
2776 | 685390 | 153 | 0
2776 | 930572 | 131 | 0
2776 | 5376117 | 111 | 0
2776 | 19456401 | 103 | 1
2777 | 48403 | 347 | 0
2777 | 109585 | 318 | 0
2777 | 120176 | 298 | 0
2777 | 170309 | 296 | 0
2777 | 224126 | 320 | 0
2777 | 195556 | 273 | 0
2777 | 206793 | 246 | 0
2777 | 382679 | 222 | 0
2777 | 397167 | 209 | 0
2777 | 769233 | 196 | 0
2777 | 851174 | 188 | 0
2777 | 623778 | 164 | 0
2777 | 677044 | 177 | 0
2777 | 1385356 | 168 | 0
2777 | 3795578 | 196 | 0
2777 | 4395890 | 195 | 0
2777 | 6465229 | 183 | 0
2777 | 20350757 | 184 | 1
2777 | 20176415 | 171 | 1
2777 | 20366584 | 167 | 1
2777 | 20567072 | 154 | 1
2778 | 27150 | 357 | 0
2778 | 22629 | 303 | 0
2778 | 26213 | 294 | 0
2778 | 31779 | 297 | 0
2778 | 47152 | 293 | 0
2778 | 52664 | 276 | 0
2778 | 63339 | 241 | 0
2778 | 74634 | 274 | 0
2778 | 72660 | 250 | 0
2778 | 77496 | 244 | 0
2778 | 64029 | 196 | 0
2778 | 94915 | 217 | 0
2778 | 102232 | 194 | 0
2778 | 171088 | 167 | 0
2778 | 170893 | 193 | 0
2778 | 206975 | 221 | 0
2778 | 313811 | 144 | 0
2778 | 376931 | 148 | 0
2778 | 409670 | 135 | 0
2778 | 487627 | 137 | 0
2778 | 678098 | 146 | 0
2778 | 1496115 | 108 | 0
2778 | 1764737 | 108 | 0
2778 | 3328601 | 89 | 0
2778 | 20643966 | 97 | 1
2778 | 20286517 | 86 | 1
2778 | 20676090 | 79 | 1
2779 | 38137 | 341 | 0
2779 | 48003 | 311 | 0
2779 | 58765 | 293 | 0
2779 | 64361 | 323 | 0
2779 | 67452 | 283 | 0
2779 | 84862 | 274 | 0
2779 | 100182 | 247 | 0
2779 | 173886 | 218 | 0
2779 | 233300 | 208 | 0
2779 | 304581 | 193 | 0
2779 | 813393 | 177 | 0
2779 | 860712 | 147 | 0
2779 | 951560 | 158 | 0
2779 | 1387583 | 137 | 0
2779 | 1699038 | 126 | 0
2779 | 2076630 | 145 | 0
2779 | 3539446 | 126 | 0
2779 | 20778147 | 135 | 1
2779 | 20600144 | 126 | 1
2779 | 20609756 | 119 | 1
2780 | 158800 | 193 | 0
2780 | 587349 | 99 | 0
2780 | 2332398 | 68 | 0
2780 | 8038789 | 78 | 0
2781 | 22294 | 398 | 0
2781 | 42886 | 253 | 0
2781 | 197362 | 186 | 0
2781 | 275494 | 172 | 0
2781 | 370037 | 156 | 0
2781 | 1080006 | 120 | 0
2781 | 2881443 | 88 | 0
2782 | 60248 | 212 | 0
2782 | 68056 | 170 | 0
2782 | 227272 | 144 | 0
2782 | 351529 | 139 | 0
2782 | 384555 | 124 | 0
2782 | 634203 | 112 | 0
2782 | 962248 | 112 | 0
2782 | 2229407 | 113 | 0
2783 | 67621 | 224 | 0
2783 | 143215 | 198 | 0
2783 | 243886 | 225 | 0
2783 | 230206 | 191 | 0
2783 | 189912 | 139 | 0
2783 | 215905 | 137 | 0
2783 | 286302 | 161 | 0
2783 | 289998 | 187 | 0
2783 | 309208 | 169 | 0
2783 | 344830 | 172 | 0
2783 | 319285 | 197 | 0
2783 | 594803 | 198 | 0
2783 | 920001 | 176 | 0
2783 | 749293 | 138 | 0
2783 | 814448 | 133 | 0
2783 | 529949 | 107 | 0
2783 | 868398 | 108 | 0
2783 | 1478824 | 85 | 0
2783 | 1961007 | 89 | 0
2784 | 68935 | 237 | 0
2784 | 35607 | 195 | 0
2784 | 22873 | 183 | 0
2784 | 118147 | 209 | 0
2784 | 162817 | 193 | 0
2784 | 193601 | 209 | 0
2784 | 180413 | 181 | 0
2784 | 344830 | 225 | 0
2784 | 347048 | 210 | 0
2784 | 311198 | 201 | 0
2784 | 397087 | 162 | 0
2784 | 497026 | 145 | 0
2784 | 993607 | 171 | 0
2784 | 1080006 | 182 | 0
2784 | 2131527 | 164 | 0
2784 | 5002238 | 104 | 0
2784 | 783701 | 123 | 0
2785 | 54722 | 227 | 0
2785 | 56505 | 203 | 0
2785 | 78370 | 268 | 0
2785 | 291864 | 198 | 0
2785 | 325488 | 173 | 0
2785 | 297535 | 172 | 0
2785 | 676213 | 146 | 0
2785 | 730314 | 146 | 0
2785 | 798927 | 118 | 0
2786 | 45294 | 199 | 0
2786 | 94480 | 190 | 0
2786 | 75876 | 169 | 0
2786 | 100435 | 188 | 0
2786 | 228697 | 162 | 0
2786 | 304297 | 176 | 0
2786 | 358017 | 186 | 0
2786 | 980305 | 166 | 0
2786 | 1042270 | 165 | 0
2786 | 1087561 | 145 | 0
2787 | 51429 | 184 | 0
2787 | 211263 | 214 | 0
2787 | 316495 | 179 | 0
2787 | 307032 | 153 | 0
2787 | 404861 | 190 | 0
2787 | 617051 | 164 | 0
2787 | 713843 | 172 | 0
2787 | 1133805 | 171 | 0
2788 | 118560 | 117 | 0
2788 | 142900 | 133 | 0
2788 | 153274 | 145 | 0
2788 | 303730 | 113 | 0
2788 | 379169 | 107 | 0
2788 | 470070 | 105 | 0
2788 | 757698 | 100 | 0
2788 | 579724 | 102 | 0
2788 | 2073814 | 81 | 0
2789 | 194259 | 156 | 0
2789 | 194965 | 140 | 0
2789 | 193757 | 123 | 0
2789 | 369456 | 119 | 0
2789 | 465853 | 126 | 0
2789 | 587523 | 112 | 0
2789 | 542592 | 111 | 0
2789 | 626820 | 100 | 0
2789 | 825857 | 105 | 0
2790 | 745000 | 76 | 0
2790 | 375000 | 80 | 0
2790 | 415000 | 85 | 0
2790 | 245000 | 92 | 0
2790 | 75000 | 105 | 0
2790 | 17500 | 141 | 0
2791 | 1180000 | 70 | 0
2791 | 860000 | 76 | 0
2791 | 470000 | 88 | 0
2791 | 245000 | 97 | 0
2791 | 335000 | 101 | 0
2791 | 155000 | 113 | 0
2792 | 3250000 | 76 | 0
2792 | 1635000 | 80 | 0
2792 | 2175000 | 85 | 0
2792 | 360000 | 92 | 0
2792 | 175000 | 105 | 0
2792 | 37500 | 141 | 0
2793 | 9860000 | 76 | 1
2793 | 4735000 | 88 | 0
2793 | 3105000 | 97 | 0
2793 | 330000 | 101 | 0
2793 | 505000 | 105 | 0
2793 | 265000 | 113 | 0
2794 | 170000 | 240 | 0
2794 | 95000 | 295 | 0
2794 | 80000 | 316 | 0
2794 | 140000 | 332 | 0
2794 | 75000 | 346 | 0
2794 | 47000 | 358 | 0
2795 | 770000 | 246 | 0
2795 | 680000 | 265 | 0
2795 | 555000 | 284 | 0
2795 | 305000 | 303 | 0
2795 | 335000 | 322 | 0
2795 | 315000 | 332 | 0
2796 | 4530000 | 240 | 1
2796 | 3160000 | 295 | 0
2796 | 865000 | 316 | 1
2796 | 910000 | 332 | 0
2796 | 1750000 | 346 | 0
2796 | 265000 | 358 | 0
2797 | 6000000 | 246 | 1
2797 | 6000000 | 265 | 1
2797 | 4050000 | 284 | 0
2797 | 2595000 | 303 | 0
2797 | 3990000 | 322 | 0
2797 | 1170000 | 332 | 0
2808 | 338000 | 150 | 0
2808 | 353000 | 150 | 0
2808 | 128000 | 200 | 0
2809 | 137301 | 196 | 0
2809 | 294398 | 149 | 0
2809 | 359351 | 148 | 0
2810 | 1220000 | 150 | 0
2810 | 559000 | 150 | 0
2810 | 273000 | 200 | 0
2810 | 1960000 | 150 | 0
2810 | 2090000 | 150 | 0
2810 | 233000 | 200 | 0
2810 | 3230000 | 150 | 0
2810 | 2530000 | 150 | 0
2810 | 1070000 | 200 | 0
2810 | 761000 | 200 | 0
2810 | 1880000 | 150 | 0
2810 | 2150000 | 150 | 0
2810 | 1340000 | 200 | 0
2810 | 1290000 | 200 | 0
2810 | 937000 | 150 | 0
2810 | 561000 | 150 | 0
2810 | 394000 | 200 | 0
2811 | 1348054 | 146 | 0
2811 | 1760317 | 147 | 0
2811 | 686623 | 146 | 0
2812 | 1243723 | 147 | 0
2813 | 931109 | 145 | 0
2814 | 38149 | 592 | 0
2814 | 41680 | 594 | 0
2814 | 111604 | 433 | 0
2814 | 133238 | 430 | 0
2814 | 121049 | 430 | 0
2814 | 163819 | 431 | 0
2814 | 198465 | 433 | 0
2814 | 270973 | 378 | 0
2814 | 869672 | 376 | 0
2815 | 65605 | 431 | 0
2815 | 69083 | 431 | 0
2816 | 123757 | 431 | 0
2817 | 25050 | 592 | 0
2817 | 31256 | 594 | 0
2817 | 52571 | 434 | 0
2817 | 78314 | 432 | 0
2817 | 83079 | 431 | 0
2818 | 79797 | 594 | 0
2818 | 85277 | 594 | 0
2818 | 89138 | 594 | 0
2818 | 112433 | 432 | 0
2818 | 131281 | 432 | 0
2818 | 313625 | 432 | 0
2818 | 358182 | 432 | 0
2818 | 391350 | 432 | 0
2818 | 545513 | 431 | 0
2818 | 609361 | 431 | 0
2818 | 732804 | 433 | 0
2818 | 2108385 | 378 | 1
2818 | 2220169 | 378 | 1
2819 | 636974 | 430 | 0
2819 | 665789 | 431 | 0
2819 | 1303184 | 431 | 0
2821 | 46943 | 191 | 0
2821 | 56956 | 191 | 0
2821 | 93607 | 181 | 0
2821 | 123674 | 167 | 0
2821 | 161715 | 176 | 0
2821 | 179672 | 177 | 0
2821 | 172354 | 171 | 0
2821 | 269771 | 172 | 0
2821 | 467375 | 161 | 0
2821 | 1445966 | 151 | 0
2821 | 1898763 | 151 | 1
2821 | 1919735 | 146 | 1
2822 | 38515 | 161 | 0
2822 | 48410 | 161 | 0
2822 | 174641 | 141 | 0
2822 | 331861 | 140 | 0
2822 | 537935 | 121 | 0
2822 | 694189 | 121 | 0
2822 | 1958379 | 101 | 1
2823 | 99508 | 160 | 0
2823 | 136428 | 160 | 0
2823 | 199428 | 150 | 0
2823 | 230083 | 144 | 0
2823 | 360367 | 151 | 0
2823 | 424042 | 139 | 0
2823 | 479670 | 135 | 0
2823 | 622920 | 140 | 0
2823 | 1076762 | 130 | 0
2823 | 1200132 | 130 | 0
2823 | 1984470 | 125 | 1
2824 | 80895 | 139 | 0
2824 | 89279 | 140 | 0
2824 | 105054 | 129 | 0
2824 | 209507 | 119 | 0
2824 | 235826 | 110 | 0
2824 | 399681 | 110 | 0
2824 | 553402 | 109 | 0
2824 | 947208 | 100 | 0
2824 | 1331058 | 100 | 0
2824 | 2004136 | 84 | 1
2825 | 196134 | 199 | 0
2825 | 234251 | 199 | 0
2825 | 243018 | 199 | 0
2825 | 382337 | 194 | 0
2825 | 401535 | 194 | 0
2825 | 467964 | 193 | 0
2825 | 1043799 | 180 | 0
2825 | 1209057 | 181 | 0
2826 | 197339 | 153 | 0
2826 | 261549 | 154 | 0
2826 | 279775 | 154 | 0
2826 | 375377 | 141 | 0
2826 | 421697 | 141 | 0
2826 | 497518 | 141 | 0
2826 | 1076254 | 128 | 0
2826 | 1194339 | 127 | 0
2827 | 213844 | 282 | 0
2827 | 254296 | 282 | 0
2827 | 437297 | 263 | 0
2827 | 511373 | 261 | 0
2827 | 494510 | 261 | 0
2827 | 635914 | 260 | 0
2827 | 1529206 | 240 | 0
2827 | 1626167 | 241 | 0
2828 | 203354 | 221 | 0
2828 | 244540 | 221 | 0
2828 | 413528 | 200 | 0
2828 | 478202 | 200 | 0
2828 | 497281 | 200 | 0
2828 | 517121 | 201 | 0
2828 | 1143543 | 180 | 0
2828 | 1236611 | 180 | 0
2829 | 2000000 | 98 | 1
2829 | 2000000 | 151 | 1
2829 | 2000000 | 178 | 1
2829 | 2000000 | 197 | 1
2829 | 2000000 | 254 | 0
2829 | 2000000 | 100 | 1
2829 | 2000000 | 151 | 1
2829 | 2000000 | 180 | 1
2829 | 2000000 | 199 | 1
2829 | 1600000 | 249 | 0
2830 | 2000000 | 106 | 1
2830 | 2000000 | 150 | 1
2830 | 2000000 | 180 | 1
2830 | 2000000 | 201 | 1
2830 | 2000000 | 250 | 1
2830 | 740310 | 298 | 0
2830 | 2000000 | 102 | 1
2830 | 2000000 | 149 | 1
2830 | 1326750 | 178 | 0
2831 | 410470 | 245 | 0
2831 | 865964 | 182 | 0
2831 | 1998855 | 74 | 1
2831 | 482607 | 479 | 1
2831 | 873788 | 354 | 1
2831 | 1998855 | 119 | 1
2831 | 1045999 | 225 | 1
2831 | 5424691 | 111 | 1
2831 | 1027351 | 235 | 1
2831 | 5473703 | 116 | 1
2832 | 965951 | 109 | 0
2832 | 275454 | 142 | 0
2833 | 38752 | 189 | 0
2834 | 516620 | 131 | 0
2834 | 1926134 | 106 | 0
2834 | 163970 | 163 | 0
2835 | 340012 | 163 | 0
2835 | 894146 | 112 | 0
2835 | 867608 | 124 | 0
2835 | 67315 | 271 | 0
2836 | 666819 | 134 | 0
2836 | 228734 | 176 | 0
2837 | 228112 | 308 | 0
2837 | 358504 | 293 | 0
2837 | 455291 | 240 | 0
2837 | 590166 | 268 | 0
2837 | 625883 | 255 | 0
2837 | 627827 | 233 | 0
2837 | 974888 | 261 | 0
2837 | 2000000 | 227 | 1
2837 | 2000000 | 242 | 1
2837 | 261184 | 301 | 0
2837 | 103560 | 321 | 0
2837 | 590273 | 291 | 0
2837 | 331582 | 294 | 0
2838 | 826913 | 331 | 0
2839 | 1308257 | 300 | 1
2839 | 12950 | 340 | 0
2839 | 184873 | 320 | 0
2839 | 109630 | 320 | 0
2839 | 1764636 | 299 | 0
2840 | 157445 | 300 | 0
2841 | 42931 | 350 | 0
2841 | 782127 | 322 | 0
2841 | 153004 | 431 | 0
2841 | 175019 | 328 | 0
2841 | 175437 | 406 | 0
2841 | 226568 | 326 | 0
2841 | 327322 | 360 | 0
2841 | 104687 | 327 | 0
2841 | 104527 | 457 | 0
2841 | 54270 | 488 | 0
2841 | 90293 | 465 | 0
2841 | 3375268 | 310 | 0
2841 | 2000000 | 320 | 1
2841 | 2000000 | 287 | 1
2841 | 2000000 | 318 | 1
2841 | 82159 | 398 | 0
2841 | 299261 | 410 | 0
2842 | 52884 | 364 | 0
2842 | 587809 | 287 | 0
2842 | 212312 | 311 | 0
2842 | 179361 | 291 | 0
2842 | 109229 | 317 | 0
2842 | 110198 | 266 | 0
2842 | 1691834 | 223 | 1
2842 | 107812 | 267 | 0
2842 | 242797 | 283 | 0
2843 | 133324 | 557 | 0
2843 | 170391 | 500 | 0
2843 | 211429 | 495 | 0
2843 | 330590 | 419 | 0
2843 | 267016 | 404 | 0
2843 | 467690 | 359 | 0
2843 | 725890 | 298 | 0
2843 | 937969 | 301 | 0
2843 | 1064593 | 241 | 0
2843 | 186990 | 447 | 0
2843 | 292005 | 459 | 0
2843 | 320338 | 465 | 0
2843 | 347407 | 366 | 0
2843 | 439469 | 359 | 0
2843 | 496835 | 272 | 0
2843 | 593621 | 308 | 0
2843 | 749500 | 258 | 0
2843 | 989578 | 270 | 0
2843 | 1025129 | 311 | 0
2843 | 1221404 | 279 | 0
2843 | 1419984 | 265 | 0
2844 | 68626 | 683 | 0
2844 | 90358 | 658 | 0
2844 | 110180 | 664 | 0
2844 | 145007 | 646 | 0
2844 | 244836 | 619 | 0
2844 | 415998 | 619 | 0
2844 | 417017 | 589 | 0
2844 | 452625 | 600 | 0
2844 | 385922 | 526 | 0
2844 | 869383 | 521 | 0
2844 | 1379381 | 546 | 0
2844 | 2593212 | 526 | 0
2844 | 6458043 | 512 | 0
2844 | 11339885 | 514 | 0
2844 | 402918 | 570 | 0
2844 | 489294 | 616 | 0
2844 | 1067802 | 561 | 0
2844 | 1722270 | 518 | 0
2844 | 1953640 | 518 | 0
2844 | 2758021 | 530 | 0
2844 | 3156702 | 555 | 0
2844 | 3927551 | 555 | 0
2844 | 4025117 | 525 | 0
2844 | 5134447 | 512 | 0
2845 | 81772 | 333 | 0
2845 | 154386 | 257 | 0
2845 | 325293 | 206 | 0
2845 | 619303 | 158 | 0
2845 | 1609572 | 125 | 0
2845 | 5107193 | 83 | 1
2845 | 72738 | 340 | 0
2845 | 138214 | 262 | 0
2845 | 296975 | 208 | 0
2845 | 569245 | 158 | 0
2845 | 1480446 | 124 | 0
2845 | 4812724 | 83 | 1
2846 | 26424 | 502 | 0
2846 | 46574 | 466 | 0
2846 | 201123 | 419 | 0
2846 | 398701 | 377 | 0
2846 | 1412278 | 334 | 0
2846 | 4607997 | 292 | 1
2846 | 31791 | 497 | 0
2846 | 54367 | 448 | 0
2846 | 230472 | 411 | 0
2846 | 450866 | 371 | 0
2846 | 1601387 | 328 | 0
2846 | 5185032 | 288 | 1
2847 | 102793 | 227 | 0
2847 | 151092 | 182 | 0
2847 | 145102 | 173 | 0
2847 | 198864 | 177 | 0
2847 | 178957 | 195 | 0
2847 | 167816 | 167 | 0
2847 | 388947 | 149 | 0
2847 | 431034 | 143 | 0
2847 | 540650 | 115 | 0
2847 | 554649 | 123 | 0
2847 | 597817 | 116 | 0
2847 | 679322 | 120 | 0
2847 | 796460 | 118 | 0
2847 | 883521 | 111 | 0
2847 | 1049064 | 113 | 0
2847 | 1036127 | 82 | 0
2847 | 2036081 | 83 | 0
2847 | 3387315 | 56 | 0
2847 | 10084737 | 59 | 1
2847 | 9421767 | 55 | 1
2847 | 9248019 | 79 | 1
2847 | 9222807 | 84 | 1
2848 | 654498 | 252 | 0
2848 | 957974 | 220 | 0
2848 | 2289117 | 189 | 0
2849 | 587230 | 221 | 0
2849 | 4067156 | 193 | 0
2850 | 91977 | 280 | 0
2850 | 3903973 | 246 | 0
2850 | 6974302 | 224 | 0
2850 | 8974435 | 193 | 1
2851 | 55796 | 345 | 0
2851 | 391076 | 316 | 0
2851 | 551629 | 325 | 0
2851 | 8925569 | 287 | 1
2851 | 8704623 | 266 | 1
2851 | 9034773 | 225 | 1
2852 | 123083 | 149 | 0
2852 | 168962 | 148 | 0
2852 | 265344 | 134 | 0
2852 | 293464 | 134 | 0
2852 | 645374 | 107 | 0
2852 | 1181093 | 107 | 0
2853 | 1749409 | 132 | 0
2853 | 2496033 | 108 | 0
2853 | 511055 | 152 | 0
2854 | 161358 | 157 | 0
2854 | 551688 | 139 | 0
2854 | 2317192 | 113 | 0
2854 | 4009241 | 110 | 0
2854 | 9208108 | 88 | 1
2855 | 521830 | 134 | 0
2855 | 712741 | 147 | 0
2855 | 2975750 | 135 | 0
2855 | 9113636 | 108 | 1
2855 | 9159652 | 98 | 1
2856 | 113092 | 192 | 0
2856 | 670138 | 160 | 0
2856 | 1514222 | 177 | 0
2856 | 9109266 | 145 | 1
2856 | 9009324 | 136 | 1
2856 | 9046131 | 125 | 1
2856 | 9118009 | 190 | 1
2856 | 8676404 | 162 | 1
2857 | 60700 | 100 | 0
2857 | 100500 | 100 | 0
2857 | 220600 | 80 | 0
2857 | 276800 | 80 | 0
2857 | 92200 | 110 | 0
2857 | 482200 | 70 | 0
2857 | 36200 | 120 | 0
2857 | 260300 | 70 | 0
2857 | 14300 | 130 | 0
2857 | 92500 | 90 | 0
2857 | 1575600 | 60 | 0
2857 | 574300 | 60 | 0
2857 | 10000000 | 50 | 1
2858 | 28500 | 140 | 0
2858 | 77100 | 120 | 0
2858 | 10000000 | 100 | 1
2858 | 35500 | 130 | 0
2858 | 296600 | 110 | 0
2858 | 32200 | 140 | 0
2858 | 23200 | 130 | 0
2858 | 95700 | 120 | 0
2858 | 343400 | 110 | 0
2858 | 177600 | 105 | 0
2858 | 784700 | 105 | 0
2858 | 358900 | 100 | 0
2858 | 376100 | 105 | 0
2859 | 16600 | 140 | 1
2859 | 18600 | 140 | 1
2859 | 20900 | 140 | 0
2859 | 25200 | 130 | 0
2859 | 32900 | 140 | 0
2859 | 54900 | 130 | 0
2859 | 60100 | 140 | 0
2859 | 75100 | 120 | 0
2859 | 104900 | 120 | 0
2859 | 116800 | 110 | 0
2859 | 371300 | 110 | 0
2859 | 481300 | 100 | 0
2859 | 684800 | 100 | 0
2859 | 1554200 | 100 | 1
2859 | 10000000 | 100 | 1
2860 | 140200 | 100 | 0
2860 | 241100 | 95 | 0
2860 | 300600 | 90 | 0
2860 | 455800 | 95 | 0
2860 | 513000 | 85 | 0
2860 | 736400 | 85 | 0
2860 | 753900 | 90 | 0
2860 | 2014000 | 80 | 0
2860 | 2283550 | 85 | 0
2860 | 3660200 | 80 | 0
2861 | 131056 | 267 | 0
2861 | 137596 | 266 | 0
2861 | 171311 | 265 | 0
2861 | 187310 | 266 | 0
2861 | 181326 | 227 | 0
2861 | 281071 | 247 | 0
2861 | 364434 | 225 | 0
2861 | 442814 | 226 | 0
2861 | 388883 | 188 | 0
2861 | 675346 | 205 | 0
2861 | 632886 | 167 | 0
2861 | 861547 | 186 | 0
2861 | 981027 | 186 | 0
2861 | 546857 | 187 | 0
2861 | 2003962 | 146 | 1
2861 | 2003962 | 128 | 1
2861 | 9835780 | 72 | 1
2862 | 5014477 | 107 | 1
2863 | 130423 | 248 | 0
2863 | 138207 | 249 | 0
2863 | 146432 | 249 | 0
2863 | 162776 | 248 | 0
2863 | 184496 | 248 | 0
2863 | 239310 | 248 | 0
2863 | 285406 | 209 | 0
2863 | 308323 | 210 | 0
2863 | 384932 | 212 | 0
2863 | 419732 | 211 | 0
2863 | 629693 | 170 | 0
2863 | 921163 | 151 | 0
2863 | 1160802 | 151 | 0
2863 | 1195035 | 152 | 0
2863 | 1707132 | 152 | 0
2863 | 2235405 | 152 | 0
2864 | 3679181 | 112 | 0
2864 | 4618482 | 102 | 0
2864 | 5184539 | 102 | 1
2865 | 57768 | 294 | 0
2865 | 72548 | 294 | 0
2865 | 121984 | 268 | 0
2865 | 186229 | 268 | 0
2865 | 211682 | 225 | 0
2865 | 1561504 | 171 | 0
2865 | 1572811 | 158 | 0
2865 | 3213108 | 138 | 0
2866 | 93600 | 216 | 0
2866 | 125000 | 191 | 0
2866 | 183000 | 179 | 0
2866 | 220000 | 169 | 0
2866 | 5360000 | 153 | 1
2866 | 11300000 | 121 | 1
2867 | 101000 | 245 | 0
2867 | 131000 | 222 | 0
2867 | 218000 | 244 | 0
2867 | 192000 | 191 | 0
2867 | 324000 | 197 | 0
2867 | 239000 | 244 | 0
2867 | 408000 | 209 | 0
2867 | 441000 | 221 | 0
2867 | 454000 | 205 | 0
2867 | 572000 | 196 | 0
2867 | 732000 | 220 | 0
2868 | 307000 | 241 | 0
2868 | 131000 | 295 | 0
2868 | 411000 | 221 | 0
2868 | 121000 | 295 | 0
2869 | 142203 | 218 | 0
2869 | 147162 | 220 | 0
2869 | 166176 | 219 | 0
2869 | 167215 | 199 | 0
2869 | 244547 | 179 | 0
2869 | 261898 | 179 | 0
2869 | 300381 | 198 | 0
2869 | 298515 | 159 | 0
2869 | 316721 | 178 | 0
2869 | 415340 | 149 | 0
2869 | 470468 | 148 | 0
2869 | 577884 | 159 | 0
2869 | 579687 | 138 | 0
2869 | 839889 | 119 | 0
2869 | 847777 | 139 | 0
2869 | 1283082 | 138 | 0
2869 | 1719702 | 119 | 0
2870 | 133823 | 279 | 0
2870 | 138950 | 258 | 0
2870 | 185946 | 259 | 0
2870 | 229374 | 237 | 0
2870 | 287411 | 279 | 0
2870 | 406934 | 280 | 0
2870 | 558391 | 200 | 0
2870 | 579783 | 200 | 0
2870 | 649000 | 238 | 0
2870 | 820891 | 219 | 0
2870 | 756679 | 180 | 0
2870 | 865795 | 159 | 0
2870 | 1229691 | 250 | 0
2871 | 207443 | 210 | 0
2871 | 326316 | 213 | 0
2871 | 382784 | 174 | 0
2871 | 361635 | 165 | 0
2871 | 569375 | 208 | 0
2871 | 741415 | 197 | 0
2871 | 649006 | 154 | 0
2871 | 590350 | 141 | 0
2871 | 928279 | 130 | 0
2871 | 964127 | 135 | 0
2871 | 1020110 | 129 | 0
2871 | 1516448 | 132 | 0
2871 | 5073973 | 127 | 1
2871 | 355254 | 215 | 0
2871 | 458251 | 204 | 0
2871 | 484947 | 204 | 0
2871 | 471107 | 174 | 0
2871 | 527991 | 209 | 0
2871 | 558750 | 209 | 0
2871 | 569111 | 185 | 0
2871 | 613915 | 199 | 0
2871 | 707345 | 204 | 0
2871 | 984324 | 212 | 0
2871 | 993728 | 215 | 0
2871 | 861701 | 169 | 0
2871 | 1122550 | 178 | 0
2871 | 1234041 | 193 | 0
2871 | 1233159 | 162 | 0
2871 | 1547552 | 188 | 0
2871 | 1733297 | 193 | 0
2871 | 2073315 | 185 | 0
2871 | 4988547 | 202 | 1
2871 | 4983735 | 160 | 1
2872 | 165130 | 152 | 0
2872 | 214191 | 154 | 0
2872 | 240668 | 198 | 0
2872 | 264726 | 180 | 0
2872 | 284338 | 168 | 0
2872 | 399278 | 158 | 0
2872 | 415666 | 140 | 0
2872 | 885747 | 150 | 0
2872 | 1253457 | 145 | 0
2872 | 1527299 | 135 | 0
2872 | 1640206 | 129 | 0
2872 | 4909939 | 122 | 1
2872 | 167455 | 197 | 0
2872 | 256314 | 201 | 0
2872 | 295362 | 205 | 0
2872 | 324839 | 191 | 0
2872 | 374382 | 191 | 0
2872 | 374270 | 199 | 0
2872 | 392404 | 199 | 0
2872 | 405362 | 173 | 0
2872 | 478180 | 184 | 0
2872 | 474283 | 192 | 0
2872 | 452117 | 208 | 0
2872 | 591145 | 207 | 0
2872 | 605478 | 199 | 0
2872 | 629828 | 198 | 0
2872 | 703837 | 179 | 0
2872 | 692341 | 198 | 0
2872 | 988007 | 177 | 0
2872 | 1060308 | 187 | 0
2872 | 1147080 | 192 | 0
2872 | 1175126 | 179 | 0
2872 | 1409098 | 173 | 0
2872 | 1547877 | 192 | 0
2872 | 1900878 | 181 | 0
2872 | 4936761 | 174 | 1
2872 | 4941184 | 153 | 1
2873 | 167320 | 206 | 0
2873 | 327562 | 187 | 0
2873 | 368926 | 173 | 0
2873 | 506266 | 157 | 0
2874 | 3616 | 454 | 0
2874 | 12086 | 300 | 0
2874 | 16906 | 299 | 0
2874 | 22991 | 236 | 0
2874 | 35908 | 179 | 0
2874 | 42893 | 177 | 0
2874 | 55436 | 180 | 0
2874 | 96532 | 132 | 0
2874 | 5807 | 451 | 0
2874 | 7075 | 446 | 0
2874 | 15017 | 300 | 0
2874 | 41980 | 236 | 0
2874 | 75285 | 178 | 0
2874 | 81465 | 180 | 0
2874 | 132140 | 179 | 0
2874 | 17247 | 286 | 0
2874 | 47289 | 213 | 0
2874 | 124550 | 177 | 0
2875 | 26865 | 337 | 0
2875 | 53629 | 319 | 0
2875 | 61595 | 304 | 0
2875 | 130466 | 286 | 0
2876 | 69156 | 217 | 0
2876 | 79512 | 218 | 0
2876 | 166257 | 199 | 0
2876 | 215443 | 200 | 0
2876 | 293449 | 163 | 0
2876 | 555378 | 136 | 0
2876 | 2310130 | 108 | 0
2876 | 3802652 | 108 | 0
2876 | 20293610 | 100 | 1
2877 | 43721 | 238 | 0
2877 | 52314 | 217 | 0
2877 | 146050 | 218 | 0
2877 | 164608 | 200 | 0
2877 | 441592 | 163 | 0
2877 | 726895 | 136 | 0
2877 | 1161275 | 135 | 0
2877 | 4830395 | 108 | 0
2877 | 19893047 | 99 | 1
2878 | 220861 | 458 | 0
2878 | 341679 | 438 | 0
2878 | 402197 | 437 | 0
2878 | 453744 | 457 | 0
2878 | 397434 | 418 | 0
2878 | 464685 | 417 | 0
2878 | 468708 | 397 | 0
2878 | 559184 | 398 | 0
2878 | 810973 | 418 | 0
2878 | 898003 | 417 | 0
2878 | 893417 | 399 | 0
2878 | 1004714 | 379 | 0
2878 | 1411258 | 377 | 0
2878 | 1981890 | 378 | 1
2879 | 56053 | 537 | 0
2879 | 67791 | 538 | 0
2879 | 156532 | 519 | 0
2879 | 154211 | 538 | 0
2879 | 165524 | 498 | 0
2879 | 235620 | 499 | 0
2879 | 301379 | 478 | 0
2879 | 302467 | 521 | 0
2879 | 368378 | 518 | 0
2879 | 474276 | 500 | 0
2879 | 869697 | 476 | 0
2879 | 1941102 | 458 | 1
2880 | 59023 | 578 | 0
2880 | 91769 | 580 | 0
2880 | 138135 | 559 | 0
2880 | 164816 | 559 | 0
2880 | 225573 | 538 | 0
2880 | 308291 | 539 | 0
2880 | 433625 | 518 | 0
2880 | 625698 | 519 | 0
2880 | 1935228 | 497 | 1
2881 | 34864 | 375 | 0
2881 | 72049 | 375 | 0
2881 | 80998 | 375 | 0
2881 | 90351 | 376 | 0
2881 | 112421 | 292 | 0
2881 | 151238 | 250 | 0
2881 | 182397 | 250 | 0
2881 | 205052 | 249 | 0
2881 | 234149 | 293 | 0
2881 | 273708 | 293 | 0
2881 | 305313 | 293 | 0
2881 | 398107 | 293 | 0
2881 | 503147 | 251 | 0
2882 | 82917 | 374 | 0
2882 | 144319 | 375 | 0
2882 | 188181 | 375 | 0
2882 | 197204 | 376 | 0
2882 | 324986 | 292 | 0
2882 | 440624 | 292 | 0
2882 | 465368 | 293 | 0
2882 | 1000000 | 293 | 0
2882 | 3029395 | 250 | 0
2882 | 3798928 | 251 | 0
2882 | 4107327 | 251 | 0
2882 | 5355667 | 251 | 0
2883 | 1244272 | 292 | 0
2884 | 29365 | 396 | 0
2884 | 35220 | 397 | 0
2884 | 177230 | 396 | 0
2884 | 215443 | 396 | 0
2884 | 338252 | 397 | 0
2884 | 206914 | 364 | 0
2884 | 431025 | 363 | 0
2884 | 779494 | 364 | 0
2884 | 1518052 | 364 | 0
2884 | 1438450 | 315 | 0
2884 | 2168989 | 315 | 0
2884 | 2672395 | 315 | 0
2884 | 4998393 | 316 | 1
2884 | 9932899 | 315 | 1
2885 | 130906 | 396 | 0
2885 | 153863 | 397 | 0
2885 | 170214 | 396 | 0
2885 | 222820 | 396 | 0
2885 | 291684 | 363 | 0
2885 | 324860 | 364 | 0
2885 | 402961 | 363 | 0
2885 | 649928 | 365 | 0
2885 | 1274275 | 315 | 0
2885 | 3667140 | 315 | 0
2885 | 3767241 | 315 | 0
2885 | 4195725 | 316 | 0
2885 | 4964853 | 315 | 1
2889 | 746644 | 183 | 0
2889 | 691675 | 161 | 0
2889 | 986041 | 166 | 0
2889 | 987373 | 155 | 0
2889 | 721144 | 143 | 0
2889 | 741373 | 133 | 0
2889 | 773480 | 114 | 0
2889 | 563085 | 125 | 0
2889 | 963461 | 141 | 0
2889 | 1238354 | 134 | 0
2889 | 1511435 | 121 | 0
2889 | 1719334 | 139 | 0
2889 | 1245337 | 99 | 0
2889 | 1249967 | 82 | 0
2889 | 1619668 | 101 | 0
2889 | 2080621 | 99 | 0
2889 | 2131061 | 112 | 0
2889 | 2112449 | 89 | 0
2889 | 1761213 | 78 | 0
2889 | 2008206 | 80 | 0
2889 | 2095414 | 68 | 0
2889 | 1917930 | 56 | 0
2889 | 2481005 | 76 | 0
2889 | 2902088 | 81 | 0
2889 | 2968768 | 98 | 0
2889 | 2670956 | 100 | 0
2889 | 2808338 | 114 | 0
2889 | 3123576 | 107 | 0
2889 | 4002170 | 120 | 0
2889 | 6406816 | 142 | 0
2889 | 6825574 | 162 | 0
2889 | 7607988 | 136 | 0
2889 | 5024005 | 99 | 0
2889 | 5020616 | 102 | 0
2889 | 7062957 | 107 | 0
2889 | 6284788 | 98 | 0
2889 | 7261897 | 99 | 0
2889 | 8284032 | 98 | 0
2889 | 9198391 | 101 | 0
2889 | 5816206 | 90 | 0
2889 | 4775548 | 89 | 0
2889 | 4543464 | 77 | 0
2889 | 4541420 | 79 | 0
2889 | 5318779 | 78 | 0
2889 | 5758931 | 76 | 0
2889 | 7197666 | 79 | 0
2889 | 7788923 | 79 | 0
2889 | 8654471 | 78 | 0
2889 | 6577651 | 71 | 0
2889 | 6424854 | 61 | 0
2889 | 5951181 | 54 | 0
2889 | 4118138 | 53 | 0
2889 | 4694610 | 55 | 0
2889 | 5213369 | 56 | 0
2889 | 6965932 | 55 | 0
2889 | 8602074 | 54 | 0
2889 | 9308697 | 54 | 0
2890 | 88278 | 390 | 0
2890 | 108748 | 410 | 0
2890 | 133891 | 446 | 0
2890 | 106953 | 292 | 0
2890 | 207055 | 300 | 0
2890 | 226314 | 285 | 0
2890 | 234644 | 235 | 0
2890 | 283024 | 232 | 0
2890 | 340757 | 258 | 0
2890 | 352376 | 250 | 0
2890 | 490952 | 233 | 0
2890 | 232717 | 197 | 0
2890 | 277580 | 197 | 0
2890 | 342219 | 197 | 0
2890 | 349677 | 203 | 0
2890 | 422077 | 192 | 0
2890 | 432268 | 171 | 0
2890 | 792435 | 170 | 0
2890 | 998099 | 177 | 0
2890 | 1177188 | 179 | 0
2890 | 1286577 | 171 | 0
2890 | 1228864 | 192 | 0
2890 | 1651872 | 213 | 0
2890 | 1674813 | 179 | 0
2890 | 1676939 | 165 | 0
2890 | 2024624 | 154 | 0
2890 | 1378104 | 145 | 0
2890 | 1555669 | 145 | 0
2890 | 967640 | 155 | 0
2890 | 936995 | 147 | 0
2890 | 2474614 | 132 | 0
2890 | 4049371 | 163 | 0
2891 | 164525 | 216 | 0
2891 | 1011342 | 166 | 0
2891 | 999217 | 155 | 0
2891 | 1241798 | 137 | 0
2892 | 510663 | 194 | 0
2892 | 609101 | 183 | 0
2892 | 1641765 | 176 | 0
2892 | 2001868 | 150 | 0
2892 | 2725252 | 162 | 0
2892 | 4051870 | 164 | 0
2895 | 101 | 880 | 0
2895 | 328 | 699 | 0
2895 | 959 | 558 | 0
2896 | 27 | 760 | 0
2896 | 108 | 619 | 0
2896 | 407 | 514 | 0
2897 | 10 | 805 | 0
2897 | 350 | 695 | 0
2897 | 409 | 518 | 0
2898 | 134 | 947 | 0
2898 | 299 | 775 | 0
2898 | 855 | 646 | 0
2899 | 23 | 810 | 0
2899 | 91 | 667 | 0
2899 | 610 | 534 | 0
2900 | 51 | 874 | 0
2900 | 139 | 728 | 0
2900 | 320 | 609 | 0
2901 | 20 | 963 | 0
2901 | 44 | 847 | 0
2901 | 113 | 746 | 0
2901 | 519 | 608 | 0
2902 | 18 | 854 | 0
2902 | 23 | 787 | 0
2902 | 63 | 701 | 0
2902 | 304 | 561 | 0
2903 | 461000 | 186 | 0
2903 | 546000 | 189 | 0
2903 | 605000 | 189 | 0
2903 | 508000 | 196 | 0
2903 | 1200000 | 197 | 0
2904 | 1680000 | 203 | 0
2904 | 3020000 | 223 | 1
2904 | 3040000 | 181 | 1
2905 | 1690000 | 174 | 0
2905 | 1870000 | 158 | 0
2905 | 3000000 | 165 | 1
2906 | 17100 | 250 | 0
2906 | 19200 | 250 | 0
2906 | 21900 | 250 | 0
2906 | 64700 | 199 | 0
2906 | 72700 | 199 | 0
2906 | 83000 | 199 | 0
2906 | 260000 | 149 | 0
2906 | 315000 | 150 | 0
2907 | 8820 | 248 | 0
2907 | 11300 | 248 | 0
2907 | 12500 | 249 | 0
2907 | 33000 | 199 | 0
2907 | 31400 | 198 | 0
2907 | 54200 | 197 | 0
2907 | 231000 | 149 | 0
2907 | 291000 | 148 | 0
2908 | 212000 | 166 | 0
2908 | 509000 | 157 | 0
2908 | 10000000 | 132 | 1
2908 | 10000000 | 130 | 1
2908 | 87200 | 157 | 0
2908 | 673000 | 157 | 0
2908 | 543000 | 149 | 0
2908 | 1130000 | 168 | 0
2908 | 1690000 | 149 | 0
2908 | 2080000 | 149 | 0
2908 | 2340000 | 149 | 0
2908 | 1190000 | 140 | 0
2908 | 1800000 | 140 | 0
2908 | 9990000 | 140 | 0
2909 | 55800 | 85 | 0
2909 | 77600 | 111 | 0
2909 | 82300 | 85 | 0
2909 | 87400 | 93 | 0
2909 | 302000 | 77 | 0
2909 | 146000 | 76 | 0
2909 | 42500 | 93 | 0
2909 | 26300 | 128 | 0
2910 | 44548 | 139 | 0
2910 | 74943 | 157 | 0
2910 | 77518 | 143 | 0
2910 | 78728 | 133 | 0
2910 | 208455 | 84 | 0
2910 | 501597 | 76 | 0
2910 | 700211 | 87 | 0
2910 | 826377 | 88 | 0
2910 | 1926225 | 69 | 0
2910 | 2373520 | 89 | 0
2910 | 3448771 | 87 | 0
2910 | 5110612 | 73 | 0
2910 | 10000000 | 68 | 1
2910 | 11924057 | 67 | 1
2913 | 192487 | 190 | 0
2913 | 201672 | 189 | 0
2913 | 251822 | 189 | 0
2913 | 319084 | 169 | 0
2913 | 506328 | 169 | 0
2913 | 808159 | 170 | 0
2913 | 1395245 | 149 | 0
2913 | 1605258 | 149 | 0
2913 | 1511413 | 139 | 0
2913 | 3902573 | 149 | 0
2913 | 4969246 | 128 | 0
2913 | 8040645 | 139 | 0
2913 | 9197018 | 139 | 0
2913 | 10019800 | 128 | 1
2914 | 188980 | 232 | 0
2914 | 149029 | 200 | 0
2914 | 399290 | 232 | 0
2914 | 433294 | 231 | 0
2914 | 413056 | 221 | 0
2914 | 410133 | 211 | 0
2914 | 475230 | 221 | 0
2914 | 532833 | 200 | 0
2914 | 718785 | 211 | 0
2914 | 827981 | 221 | 0
2914 | 1044806 | 211 | 0
2914 | 815275 | 190 | 0
2914 | 954581 | 190 | 0
2914 | 2037135 | 178 | 0
2914 | 2793031 | 178 | 0
2914 | 10061778 | 190 | 1
2914 | 10103024 | 178 | 1
2915 | 152383 | 303 | 0
2915 | 301946 | 305 | 0
2915 | 371963 | 283 | 0
2915 | 381463 | 305 | 0
2915 | 576600 | 284 | 0
2915 | 838054 | 283 | 0
2915 | 836473 | 262 | 0
2915 | 1448875 | 262 | 0
2915 | 1683149 | 242 | 0
2915 | 1951967 | 262 | 0
2915 | 2052948 | 241 | 0
2915 | 2024719 | 221 | 0
2915 | 2533775 | 241 | 0
2915 | 3307978 | 221 | 0
2915 | 10218587 | 221 | 1
2916 | 223423 | 231 | 0
2916 | 383302 | 220 | 0
2916 | 385509 | 231 | 0
2916 | 493477 | 231 | 0
2916 | 566392 | 221 | 0
2916 | 642658 | 190 | 0
2916 | 704499 | 210 | 0
2916 | 708556 | 220 | 0
2916 | 808594 | 211 | 0
2916 | 851480 | 190 | 0
2916 | 1011550 | 210 | 0
2916 | 1324935 | 189 | 0
2916 | 1556037 | 169 | 0
2916 | 2286137 | 169 | 0
2916 | 3990226 | 157 | 0
2916 | 8514802 | 157 | 0
2916 | 10000000 | 157 | 1
2923 | 35400 | 82 | 0
2923 | 54300 | 84 | 0
2923 | 99600 | 88 | 0
2923 | 407000 | 100 | 0
2923 | 1190000 | 102 | 0
2923 | 2950000 | 104 | 0
2923 | 4120 | 52 | 0
2923 | 9940 | 59 | 0
2924 | 28200 | 27 | 0
2924 | 48700 | 45 | 0
2924 | 76300 | 67 | 0
2924 | 116000 | 82 | 0
2924 | 159000 | 93 | 0
2924 | 192000 | 104 | 0
2924 | 283000 | 111 | 0
2924 | 714000 | 126 | 0
2925 | 138000 | 154 | 0
2925 | 296000 | 14 | 0
2925 | 695000 | 22 | 0
2925 | 1680000 | 30 | 0
2925 | 2470000 | 33 | 0
2925 | 4880000 | 38 | 0
2925 | 14600000 | 46 | 0
2926 | 25892 | 126 | 0
2926 | 104026 | 99 | 0
2926 | 998735 | 72 | 0
2927 | 30158 | 125 | 0
2927 | 112270 | 99 | 0
2927 | 998735 | 72 | 0
2928 | 13182 | 126 | 0
2928 | 71065 | 99 | 0
2928 | 704860 | 72 | 0
2929 | 20471 | 1058 | 0
2929 | 74467 | 983 | 0
2929 | 118071 | 934 | 0
2929 | 198855 | 916 | 0
2929 | 230870 | 932 | 0
2929 | 489419 | 899 | 0
2929 | 854571 | 863 | 0
2929 | 9850588 | 841 | 1
2929 | 9609092 | 804 | 1
2930 | 38903 | 1103 | 0
2930 | 158505 | 1058 | 0
2930 | 586033 | 1014 | 0
2930 | 618777 | 982 | 0
2930 | 614180 | 951 | 0
2930 | 1694008 | 950 | 0
2930 | 9731986 | 916 | 1
2931 | 57695 | 1168 | 0
2931 | 146920 | 1178 | 0
2931 | 197011 | 1127 | 0
2931 | 280893 | 1086 | 0
2931 | 1187054 | 1013 | 0
2931 | 2722188 | 997 | 0
2931 | 9717687 | 949 | 1
2935 | 36665 | 461 | 0
2935 | 75352 | 421 | 0
2935 | 148999 | 340 | 0
2935 | 480357 | 299 | 0
2935 | 5057206 | 279 | 0
2935 | 10260610 | 278 | 1
2935 | 10260610 | 263 | 1
2935 | 11083904 | 258 | 1
2936 | 59662 | 464 | 0
2936 | 94762 | 423 | 0
2936 | 150512 | 361 | 0
2936 | 147307 | 350 | 0
2936 | 1768738 | 346 | 0
2936 | 12268319 | 340 | 1
2937 | 21300 | 182 | 0
2937 | 25300 | 170 | 0
2937 | 56100 | 134 | 0
2937 | 121000 | 97 | 0
2937 | 208000 | 91 | 0
2937 | 295000 | 85 | 0
2937 | 341000 | 79 | 0
2937 | 483000 | 76 | 0
2937 | 703000 | 72 | 0
2937 | 1170000 | 67 | 0
2937 | 1260000 | 63 | 0
2937 | 1670000 | 61 | 0
2937 | 2010000 | 60 | 1
2938 | 110000 | 134 | 0
2938 | 290000 | 97 | 0
2938 | 487000 | 94 | 0
2938 | 1090000 | 91 | 0
2938 | 2010000 | 88 | 1
2938 | 29600 | 171 | 0
2939 | 5381 | 158 | 0
2939 | 13126 | 128 | 0
2939 | 34275 | 110 | 0
2939 | 165746 | 95 | 0
2939 | 2530158 | 59 | 0
2939 | 3821115 | 49 | 0
2940 | 10580 | 160 | 0
2940 | 46968 | 137 | 0
2940 | 127006 | 107 | 0
2940 | 483033 | 100 | 0
2940 | 2822078 | 78 | 0
2940 | 3910302 | 70 | 0
2941 | 17088 | 158 | 0
2941 | 31954 | 137 | 0
2941 | 106027 | 119 | 0
2941 | 336961 | 109 | 0
2941 | 1805118 | 99 | 0
2941 | 3840256 | 79 | 0
2948 | 108698 | 178 | 0
2948 | 244382 | 180 | 0
2948 | 322972 | 160 | 0
2948 | 749589 | 160 | 0
2949 | 90172 | 158 | 0
2949 | 101138 | 158 | 0
2949 | 172469 | 139 | 0
2949 | 351501 | 119 | 0
2949 | 3330544 | 149 | 1
2949 | 3828432 | 140 | 1
2950 | 67917 | 199 | 0
2950 | 204049 | 161 | 0
2950 | 290074 | 171 | 0
2950 | 1119192 | 150 | 0
2950 | 1216652 | 156 | 0
2951 | 184579 | 180 | 0
2951 | 222084 | 180 | 0
2951 | 291651 | 161 | 0
2951 | 203854 | 151 | 0
2951 | 348646 | 160 | 0
2951 | 698429 | 155 | 0
2952 | 78149 | 199 | 0
2952 | 131627 | 179 | 0
2952 | 239165 | 154 | 0
2952 | 251842 | 160 | 0
2952 | 298872 | 150 | 0
2952 | 467308 | 155 | 0
2953 | 845 | 108 | 0
2953 | 4443 | 90 | 0
2953 | 12363 | 73 | 0
2953 | 26803 | 60 | 0
2954 | 2411 | 108 | 0
2954 | 6877 | 90 | 0
2954 | 15478 | 73 | 0
2954 | 36163 | 59 | 0
2955 | 3778 | 116 | 0
2955 | 11119 | 99 | 0
2955 | 20241 | 81 | 0
2955 | 68770 | 68 | 0
2956 | 6792 | 78 | 0
2956 | 7743 | 74 | 0
2956 | 15096 | 64 | 0
2956 | 25980 | 55 | 0
2957 | 3754 | 81 | 0
2957 | 5920 | 75 | 0
2957 | 8882 | 65 | 0
2957 | 17978 | 55 | 0
2958 | 1914 | 100 | 0
2958 | 2055 | 100 | 0
2958 | 2999 | 100 | 0
2958 | 3797 | 90 | 0
2958 | 4223 | 90 | 0
2958 | 4480 | 90 | 0
2958 | 15849 | 80 | 0
2958 | 17835 | 80 | 0
2958 | 24824 | 80 | 0
2958 | 104837 | 70 | 0
2958 | 220592 | 69 | 0
2958 | 594784 | 70 | 0
2958 | 1000000 | 62 | 1
2958 | 1011878 | 59 | 1
2958 | 1000000 | 58 | 1
2959 | 736 | 139 | 0
2959 | 878 | 140 | 0
2959 | 1848 | 140 | 0
2959 | 3981 | 120 | 0
2959 | 5878 | 119 | 0
2959 | 7444 | 120 | 0
2959 | 22059 | 100 | 0
2959 | 26025 | 100 | 0
2959 | 28603 | 100 | 0
2959 | 102390 | 80 | 0
2959 | 117976 | 80 | 0
2959 | 1011878 | 80 | 1
2959 | 1011878 | 71 | 1
2959 | 1011878 | 69 | 1
2960 | 3538 | 179 | 0
2960 | 4028 | 180 | 0
2960 | 23126 | 159 | 0
2960 | 25417 | 159 | 0
2960 | 45871 | 140 | 0
2960 | 101188 | 140 | 0
2960 | 223212 | 130 | 0
2960 | 516203 | 129 | 0
2960 | 1000000 | 121 | 1
2960 | 1011878 | 119 | 1
2961 | 123908 | 289 | 0
2961 | 183013 | 245 | 0
2961 | 525655 | 225 | 0
2961 | 683017 | 204 | 0
2961 | 943006 | 161 | 1
2962 | 83424 | 409 | 0
2962 | 174801 | 350 | 0
2962 | 465210 | 321 | 0
2962 | 732438 | 291 | 0
2962 | 948859 | 233 | 1
2963 | 132133 | 252 | 0
2963 | 190467 | 216 | 0
2963 | 478202 | 198 | 0
2963 | 574366 | 179 | 0
2963 | 957803 | 141 | 1
2964 | 121921 | 312 | 0
2964 | 220255 | 266 | 0
2964 | 418427 | 246 | 0
2964 | 575284 | 221 | 0
2964 | 950565 | 175 | 1
2965 | 362027943 | 267 | 0
2965 | 679722969 | 251 | 0
2965 | 1149808371 | 227 | 0
2965 | 2310371277 | 206 | 0
2965 | 96478882695 | 187 | 0
2965 | 199000000000 | 164 | 1
2966 | 27595 | 589 | 0
2966 | 41160 | 589 | 0
2966 | 43795 | 589 | 0
2966 | 891831 | 331 | 0
2967 | 7925 | 588 | 0
2967 | 10613 | 519 | 0
2967 | 13603 | 519 | 0
2967 | 16499 | 519 | 0
2967 | 34521 | 415 | 0
2967 | 41581 | 415 | 0
2967 | 45167 | 415 | 0
2967 | 91696 | 330 | 0
2979 | 87000 | 521 | 0
2979 | 125000 | 406 | 0
2979 | 167000 | 488 | 0
2979 | 212000 | 413 | 0
2979 | 321000 | 450 | 0
2979 | 263000 | 402 | 0
2979 | 304000 | 408 | 0
2979 | 304000 | 370 | 0
2979 | 453000 | 409 | 0
2979 | 524000 | 366 | 0
2979 | 628000 | 367 | 0
2979 | 676000 | 306 | 0
2979 | 701000 | 289 | 0
2979 | 903000 | 324 | 0
2979 | 1280000 | 307 | 0
2979 | 1350000 | 307 | 0
2979 | 1610000 | 291 | 0
2979 | 3330000 | 309 | 0
2980 | 117000 | 490 | 0
2980 | 209000 | 404 | 0
2980 | 309000 | 445 | 0
2980 | 381000 | 360 | 0
2980 | 457000 | 363 | 0
2980 | 511000 | 279 | 0
2980 | 555000 | 305 | 0
2980 | 613000 | 305 | 0
2980 | 676000 | 302 | 0
2980 | 725000 | 340 | 0
2980 | 857000 | 324 | 0
2980 | 946000 | 291 | 0
2980 | 2040000 | 283 | 0
2980 | 11000000 | 281 | 0
2981 | 122000 | 399 | 0
2981 | 208000 | 362 | 0
2981 | 282000 | 363 | 0
2981 | 303000 | 381 | 0
2981 | 363000 | 363 | 0
2981 | 576000 | 279 | 0
2981 | 592000 | 279 | 0
2981 | 662000 | 302 | 0
2981 | 662000 | 323 | 0
2981 | 912000 | 343 | 0
2981 | 3840000 | 280 | 0
2981 | 9380000 | 286 | 0
2981 | 15300000 | 243 | 0
2982 | 11200 | 756 | 0
2982 | 25700 | 722 | 0
2982 | 52700 | 663 | 0
2982 | 65900 | 591 | 0
2982 | 120000 | 500 | 0
2982 | 193000 | 455 | 0
2982 | 358000 | 416 | 0
2982 | 457000 | 410 | 0
2982 | 2020000 | 380 | 1
2983 | 11200 | 756 | 0
2983 | 25700 | 722 | 0
2983 | 52700 | 663 | 0
2983 | 65900 | 591 | 0
2983 | 120000 | 500 | 0
2983 | 193000 | 455 | 0
2983 | 358000 | 416 | 0
2983 | 457000 | 410 | 0
2983 | 2020000 | 380 | 1
2984 | 24300 | 402 | 0
2984 | 34000 | 295 | 0
2984 | 38100 | 359 | 0
2984 | 55800 | 428 | 0
2984 | 200000 | 332 | 0
2984 | 744000 | 292 | 0
2984 | 1920000 | 274 | 1
2985 | 14900 | 464 | 0
2985 | 46900 | 448 | 0
2985 | 157000 | 359 | 0
2985 | 256000 | 334 | 0
2985 | 2020000 | 291 | 1
2986 | 12300 | 541 | 0
2986 | 18300 | 634 | 0
2986 | 241000 | 496 | 0
2986 | 281000 | 451 | 0
2986 | 1990000 | 428 | 1
2986 | 2000000 | 405 | 1
2987 | 6370 | 720 | 0
2987 | 13100 | 677 | 0
2987 | 22100 | 632 | 0
2987 | 33700 | 541 | 0
2987 | 52400 | 585 | 0
2987 | 658000 | 496 | 0
2987 | 89200 | 527 | 0
2988 | 16100 | 495 | 0
2988 | 1990000 | 298 | 1
2988 | 82600 | 449 | 0
2988 | 554000 | 362 | 0
2988 | 818000 | 331 | 0
2989 | 5020 | 720 | 0
2989 | 100000 | 631 | 0
2989 | 1990000 | 456 | 1
2989 | 86500 | 539 | 0
2990 | 75881 | 521 | 0
2990 | 137882 | 461 | 0
2990 | 238283 | 400 | 0
2990 | 687241 | 328 | 0
2990 | 2304241 | 259 | 0
2991 | 138851 | 523 | 0
2991 | 194689 | 465 | 0
2991 | 478808 | 401 | 0
2991 | 956331 | 332 | 0
2991 | 3980560 | 261 | 0
2992 | 96895 | 523 | 0
2992 | 124645 | 463 | 0
2992 | 293517 | 401 | 0
2992 | 603676 | 329 | 0
2992 | 1506944 | 261 | 0
2993 | 96387 | 510 | 0
2993 | 156467 | 452 | 0
2993 | 290857 | 394 | 0
2993 | 615532 | 324 | 0
2993 | 2025803 | 258 | 0
2994 | 181736 | 512 | 0
2994 | 418341 | 455 | 0
2994 | 510704 | 396 | 0
2994 | 1554877 | 325 | 0
2994 | 5902975 | 257 | 0
2995 | 145709 | 512 | 0
2995 | 190989 | 454 | 0
2995 | 263197 | 395 | 0
2995 | 409913 | 326 | 0
2995 | 898856 | 257 | 0
2996 | 220150 | 522 | 0
2996 | 279438 | 464 | 0
2996 | 446629 | 402 | 0
2996 | 1521809 | 333 | 0
2996 | 4391786 | 262 | 0
2997 | 810 | 105 | 0
2997 | 2145 | 83 | 0
2997 | 8539 | 70 | 0
2997 | 10132 | 56 | 0
2997 | 76862 | 41 | 0
2997 | 2479052 | 27 | 0
2998 | 1982 | 54 | 0
2998 | 17608 | 36 | 0
2998 | 85394 | 26 | 0
2998 | 425179 | 21 | 0
2998 | 9612960 | 13 | 0
2999 | 949 | 54 | 0
2999 | 7586 | 42 | 0
2999 | 10267 | 35 | 0
2999 | 44816 | 26 | 0
2999 | 363078 | 16 | 0
2999 | 1125715 | 12 | 0
3000 | 104479 | 410 | 0
3000 | 123454 | 311 | 0
3000 | 156646 | 233 | 0
3000 | 1016482 | 174 | 0
3000 | 3775386 | 136 | 0
3000 | 10483033 | 111 | 0
3001 | 200203 | 207 | 0
3001 | 321627 | 155 | 0
3001 | 1097593 | 129 | 0
3001 | 9345192 | 128 | 1
3001 | 9424639 | 102 | 1
3002 | 145133 | 210 | 0
3002 | 365174 | 154 | 0
3002 | 612019 | 129 | 0
3002 | 2178890 | 102 | 0
3002 | 9667053 | 76 | 1
3003 | 210060 | 343 | 0
3003 | 2894266 | 293 | 1
3003 | 2968435 | 245 | 1
3004 | 146162 | 348 | 0
3004 | 301893 | 298 | 0
3004 | 437548 | 246 | 0
3004 | 2993577 | 195 | 1
3005 | 2277122 | 175 | 0
3006 | 1186807 | 131 | 0
3007 | 2941486 | 101 | 1
3008 | 921221 | 223 | 0
3008 | 1090129 | 224 | 0
3008 | 1150738 | 224 | 0
3009 | 4642037 | 222 | 0
3010 | 3649938 | 225 | 0
3011 | 2086594 | 219 | 0
3011 | 2242728 | 221 | 0
3011 | 2367459 | 222 | 0
3012 | 1731862 | 222 | 0
3012 | 2000639 | 221 | 0
3013 | 112654 | 2882 | 0
3013 | 212031 | 2006 | 0
3013 | 443011 | 1863 | 0
3013 | 509354 | 1477 | 0
3013 | 907097 | 1273 | 0
3013 | 1929359 | 823 | 0
3013 | 2444114 | 623 | 0
3014 | 58214 | 576 | 0
3014 | 55009 | 436 | 0
3014 | 140456 | 385 | 0
3014 | 157297 | 249 | 0
3014 | 354144 | 235 | 0
3014 | 374775 | 177 | 0
3014 | 685592 | 201 | 0
3015 | 191237 | 150 | 0
3015 | 264019 | 150 | 0
3015 | 351210 | 121 | 0
3015 | 566767 | 101 | 0
3015 | 903223 | 80 | 0
3015 | 2201694 | 71 | 0
3015 | 7904412 | 60 | 1
3016 | 210088 | 220 | 0
3016 | 286518 | 200 | 0
3016 | 689909 | 160 | 0
3016 | 1805366 | 141 | 0
3016 | 4021510 | 121 | 0
3016 | 6877753 | 101 | 1
3017 | 177496 | 248 | 0
3017 | 373263 | 199 | 0
3017 | 1331456 | 170 | 0
3017 | 2013590 | 151 | 0
3017 | 5998807 | 120 | 1
3017 | 7962361 | 131 | 1
3018 | 382288 | 259 | 0
3018 | 407757 | 259 | 0
3018 | 1026066 | 242 | 0
3018 | 1130670 | 231 | 0
3018 | 2976052 | 221 | 0
3018 | 3658911 | 216 | 0
3018 | 3780758 | 201 | 0
3018 | 5981252 | 181 | 1
3018 | 7889421 | 192 | 1
3018 | 6943266 | 162 | 1
3019 | 249747 | 260 | 0
3019 | 282394 | 249 | 0
3019 | 470484 | 219 | 0
3019 | 819816 | 201 | 0
3019 | 1645249 | 201 | 0
3019 | 2273222 | 180 | 0
3019 | 2216211 | 170 | 0
3019 | 4960798 | 181 | 1
3019 | 4967411 | 151 | 1
3019 | 6943111 | 162 | 1
3019 | 6901998 | 151 | 1
3020 | 138707 | 125 | 0
3020 | 173830 | 125 | 0
3020 | 186611 | 125 | 0
3020 | 199043 | 125 | 0
3021 | 269375 | 135 | 0
3021 | 420630 | 124 | 0
3021 | 581012 | 116 | 0
3021 | 691534 | 116 | 0
3021 | 1301932 | 106 | 0
3021 | 1088416 | 87 | 0
3021 | 1337886 | 87 | 0
3022 | 466066 | 136 | 0
3022 | 723054 | 125 | 0
3022 | 967675 | 106 | 0
3023 | 1497753 | 136 | 0
3023 | 3207657 | 127 | 1
3023 | 3209723 | 116 | 1
3023 | 3089942 | 106 | 1
3023 | 3216214 | 88 | 1
3024 | 569549 | 125 | 0
3024 | 1128326 | 126 | 0
3024 | 3441891 | 136 | 1
3024 | 3488590 | 125 | 1
3024 | 3490372 | 117 | 1
3024 | 3470089 | 107 | 1
3024 | 3474869 | 88 | 1
3030 | 26400 | 377 | 0
3030 | 40200 | 340 | 0
3030 | 41900 | 355 | 0
3030 | 54300 | 330 | 0
3030 | 58300 | 394 | 0
3030 | 106000 | 285 | 0
3030 | 122000 | 321 | 0
3030 | 211000 | 215 | 0
3030 | 674000 | 179 | 0
3030 | 839000 | 169 | 0
3030 | 1760000 | 166 | 0
3030 | 158000 | 269 | 0
3030 | 155000 | 250 | 0
3030 | 514000 | 196 | 0
3031 | 30200 | 400 | 0
3031 | 42600 | 382 | 0
3031 | 65000 | 368 | 0
3031 | 78000 | 364 | 0
3031 | 119000 | 347 | 0
3031 | 72000 | 323 | 0
3031 | 90500 | 305 | 0
3031 | 190000 | 291 | 0
3031 | 233000 | 252 | 0
3031 | 307000 | 240 | 0
3031 | 595000 | 277 | 0
3031 | 1780000 | 235 | 0
3032 | 43000 | 364 | 0
3032 | 50200 | 325 | 0
3032 | 206000 | 290 | 0
3032 | 194000 | 279 | 0
3032 | 517000 | 214 | 0
3032 | 2480000 | 179 | 0
3033 | 12041 | 78 | 0
3033 | 13104 | 78 | 0
3033 | 76835 | 67 | 0
3033 | 89479 | 67 | 0
3033 | 128767 | 66 | 0
3033 | 142621 | 78 | 0
3033 | 269021 | 72 | 0
3033 | 223094 | 55 | 0
3033 | 332433 | 72 | 0
3033 | 374266 | 72 | 0
3033 | 1162928 | 61 | 0
3033 | 1320382 | 61 | 0
3033 | 1687761 | 61 | 0
3033 | 2015377 | 55 | 1
3034 | 22000 | 360 | 0
3034 | 23000 | 360 | 0
3034 | 31400 | 333 | 0
3034 | 44700 | 334 | 0
3034 | 79500 | 361 | 0
3034 | 86600 | 361 | 0
3034 | 113000 | 335 | 0
3034 | 189000 | 334 | 0
3034 | 154000 | 298 | 0
3034 | 270000 | 280 | 0
3034 | 284000 | 280 | 0
3034 | 483000 | 298 | 0
3034 | 549000 | 298 | 0
3034 | 676000 | 298 | 0
3034 | 896000 | 281 | 0
3034 | 1040000 | 281 | 0
3035 | 65300 | 358 | 0
3035 | 105000 | 358 | 0
3035 | 113000 | 358 | 0
3035 | 129000 | 360 | 0
3035 | 107000 | 333 | 0
3035 | 135000 | 332 | 0
3035 | 206000 | 332 | 0
3035 | 358000 | 332 | 0
3035 | 200000 | 296 | 0
3035 | 239000 | 296 | 0
3035 | 296000 | 295 | 0
3035 | 208000 | 278 | 0
3035 | 256000 | 278 | 0
3035 | 385000 | 279 | 0
3035 | 514000 | 297 | 0
3035 | 818000 | 278 | 0
3036 | 98548 | 280 | 0
3036 | 132106 | 280 | 0
3036 | 165812 | 281 | 0
3036 | 236046 | 250 | 0
3036 | 250590 | 251 | 0
3036 | 414138 | 252 | 0
3036 | 526317 | 209 | 0
3036 | 660702 | 199 | 0
3036 | 676604 | 210 | 0
3036 | 1187252 | 201 | 0
3036 | 1997652 | 200 | 0
3037 | 163410 | 334 | 0
3037 | 223924 | 304 | 0
3037 | 247951 | 318 | 0
3037 | 279692 | 321 | 0
3037 | 287576 | 292 | 0
3037 | 346127 | 339 | 0
3037 | 362540 | 308 | 0
3037 | 339772 | 287 | 0
3037 | 459168 | 299 | 0
3037 | 474304 | 310 | 0
3037 | 570873 | 284 | 0
3037 | 729758 | 278 | 0
3037 | 870238 | 259 | 0
3037 | 1220448 | 281 | 0
3038 | 95473 | 318 | 0
3038 | 153148 | 308 | 0
3038 | 154573 | 297 | 0
3038 | 262127 | 274 | 0
3038 | 301213 | 253 | 0
3038 | 1004644 | 214 | 0
3038 | 70321 | 299 | 0
3038 | 70321 | 293 | 0
3038 | 73655 | 278 | 0
3038 | 92426 | 270 | 0
3038 | 103296 | 264 | 0
3038 | 168797 | 249 | 0
3038 | 191289 | 238 | 0
3038 | 222889 | 228 | 0
3038 | 394070 | 209 | 0
3038 | 480942 | 199 | 0
3038 | 858226 | 179 | 0
3039 | 88242 | 238 | 0
3039 | 106701 | 218 | 0
3039 | 147575 | 198 | 0
3039 | 399585 | 188 | 0
3039 | 570873 | 178 | 0
3039 | 576187 | 167 | 0
3039 | 66210 | 217 | 0
3039 | 103296 | 198 | 0
3039 | 100931 | 178 | 0
3039 | 197594 | 148 | 0
3040 | 99076 | 248 | 0
3040 | 171345 | 221 | 0
3040 | 182851 | 236 | 0
3040 | 232775 | 225 | 0
3040 | 285526 | 231 | 0
3040 | 395161 | 232 | 0
3040 | 402567 | 237 | 0
3041 | 34220 | 123 | 0
3041 | 46704 | 152 | 0
3041 | 46704 | 136 | 0
3041 | 46272 | 128 | 0
3041 | 53187 | 122 | 0
3041 | 69299 | 119 | 0
3041 | 76395 | 132 | 0
3041 | 384306 | 110 | 0
3041 | 441734 | 101 | 0
3042 | 119621 | 398 | 0
3042 | 156704 | 372 | 0
3042 | 164098 | 382 | 0
3042 | 178272 | 407 | 0
3042 | 194816 | 388 | 0
3042 | 200537 | 353 | 0
3042 | 244703 | 371 | 0
3042 | 246830 | 392 | 0
3042 | 254830 | 413 | 0
3042 | 351619 | 358 | 0
3042 | 380635 | 347 | 0
3042 | 435201 | 367 | 0
3042 | 815249 | 338 | 0
3042 | 1009791 | 324 | 0
3043 | 69394 | 299 | 0
3043 | 90875 | 288 | 0
3043 | 107914 | 286 | 0
3043 | 117940 | 271 | 0
3043 | 136773 | 280 | 0
3043 | 155144 | 264 | 0
3043 | 189492 | 256 | 0
3043 | 259926 | 247 | 0
3043 | 268711 | 232 | 0
3043 | 379078 | 221 | 0
3043 | 520025 | 212 | 0
3044 | 101501 | 310 | 0
3044 | 131534 | 332 | 0
3044 | 122276 | 296 | 0
3044 | 215616 | 275 | 0
3044 | 11888 | 305 | 0
3044 | 15876 | 268 | 0
3044 | 31522 | 198 | 0
3044 | 275116 | 150 | 0
3044 | 564165 | 170 | 0
3045 | 43434 | 235 | 0
3045 | 92855 | 199 | 0
3045 | 91150 | 180 | 0
3045 | 109709 | 199 | 0
3045 | 202225 | 187 | 0
3045 | 199434 | 174 | 0
3045 | 204108 | 163 | 0
3045 | 573524 | 158 | 0
3045 | 719686 | 128 | 0
3045 | 408950 | 131 | 0
3045 | 231305 | 138 | 0
3045 | 259709 | 121 | 0
3046 | 122611 | 158 | 0
3046 | 198512 | 139 | 0
3046 | 374490 | 121 | 0
3046 | 414673 | 109 | 0
3046 | 53009 | 128 | 0
3046 | 79322 | 125 | 0
3046 | 162655 | 114 | 0
3046 | 494499 | 100 | 0
3046 | 584251 | 117 | 0
3047 | 117604 | 124 | 0
3047 | 122611 | 120 | 0
3047 | 200360 | 114 | 0
3047 | 229172 | 111 | 0
3047 | 252589 | 103 | 0
3047 | 314038 | 99 | 0
3047 | 397738 | 109 | 0
3047 | 1067011 | 94 | 0
3048 | 13700 | 159 | 0
3048 | 194000 | 90 | 0
3048 | 923000 | 61 | 0
3048 | 4190000 | 45 | 0
3048 | 10200000 | 34 | 1
3049 | 20500 | 185 | 0
3049 | 159000 | 108 | 0
3049 | 2060000 | 62 | 0
3049 | 2300000 | 56 | 0
3050 | 18300 | 177 | 0
3050 | 152000 | 98 | 0
3050 | 1260000 | 60 | 0
3050 | 3280000 | 41 | 0
3051 | 38200 | 134 | 0
3051 | 166000 | 76 | 0
3051 | 1010000 | 57 | 0
3051 | 2690000 | 43 | 0
3051 | 10000000 | 29 | 1
3052 | 97400 | 77 | 0
3052 | 290000 | 65 | 0
3052 | 1050000 | 50 | 0
3052 | 3140000 | 45 | 0
3053 | 53400 | 87 | 0
3053 | 331000 | 67 | 0
3053 | 863000 | 46 | 0
3053 | 1610000 | 36 | 0
3053 | 10200000 | 34 | 1
3054 | 259856 | 319 | 0
3054 | 280850 | 319 | 0
3054 | 323446 | 314 | 0
3054 | 394198 | 319 | 0
3054 | 487249 | 322 | 0
3054 | 565156 | 322 | 0
3054 | 623906 | 324 | 0
3054 | 679084 | 322 | 0
3054 | 1725223 | 326 | 0
3055 | 200097 | 320 | 0
3055 | 219340 | 320 | 0
3055 | 258023 | 318 | 0
3055 | 328056 | 316 | 0
3055 | 402640 | 319 | 0
3055 | 477027 | 321 | 0
3055 | 534107 | 322 | 0
3055 | 593801 | 322 | 0
3055 | 683880 | 319 | 0
3055 | 1395717 | 320 | 0
3056 | 53409 | 319 | 0
3057 | 41417 | 318 | 0
3057 | 45724 | 322 | 0
3057 | 48383 | 323 | 0
3057 | 54170 | 321 | 0
3059 | 189334 | 300 | 0
3059 | 239628 | 332 | 0
3059 | 260520 | 319 | 0
3059 | 307928 | 320 | 0
3059 | 478485 | 329 | 0
3059 | 726752 | 270 | 0
3059 | 699656 | 301 | 0
3059 | 1046651 | 259 | 0
3059 | 276850 | 330 | 1
3059 | 342494 | 329 | 1
3059 | 1589718 | 250 | 1
3059 | 12184524 | 221 | 1
3059 | 20273592 | 180 | 1
3059 | 20120111 | 150 | 1
3060 | 77230 | 316 | 0
3060 | 137599 | 296 | 0
3060 | 154212 | 228 | 0
3060 | 241456 | 278 | 0
3060 | 270610 | 257 | 0
3060 | 303283 | 217 | 0
3060 | 450262 | 227 | 0
3060 | 436781 | 237 | 0
3060 | 443470 | 257 | 0
3060 | 512355 | 237 | 0
3060 | 1164144 | 178 | 0
3060 | 1087185 | 138 | 0
3060 | 5008065 | 158 | 1
3060 | 20273592 | 118 | 1
3061 | 514607 | 335 | 0
3061 | 750602 | 332 | 0
3061 | 803374 | 335 | 0
3061 | 809462 | 323 | 0
3061 | 1292634 | 306 | 0
3061 | 1885427 | 283 | 0
3061 | 9924790 | 245 | 0
3061 | 11986393 | 263 | 0
3061 | 14920057 | 265 | 1
3061 | 9924790 | 163 | 1
3061 | 9924790 | 152 | 1
3061 | 6121886 | 284 | 0
3062 | 163348 | 330 | 0
3062 | 241884 | 280 | 0
3062 | 258890 | 330 | 0
3062 | 319829 | 329 | 0
3062 | 392141 | 319 | 0
3062 | 439160 | 261 | 0
3062 | 685592 | 281 | 0
3062 | 892935 | 302 | 0
3062 | 934312 | 243 | 0
3062 | 5030827 | 201 | 1
3062 | 14920057 | 223 | 1
3063 | 334649 | 332 | 0
3063 | 459510 | 334 | 0
3063 | 495544 | 332 | 0
3063 | 670239 | 301 | 0
3063 | 934312 | 271 | 0
3063 | 1226096 | 260 | 0
3064 | 227707 | 328 | 0
3064 | 214362 | 278 | 0
3064 | 371956 | 294 | 0
3064 | 355484 | 257 | 0
3064 | 383360 | 257 | 0
3064 | 445841 | 224 | 0
3064 | 722797 | 238 | 0
3064 | 1987745 | 222 | 0
3064 | 324695 | 329 | 1
3064 | 1362782 | 236 | 1
3064 | 1425931 | 222 | 1
3065 | 54772 | 317 | 0
3065 | 75131 | 317 | 0
3065 | 107007 | 297 | 0
3065 | 135120 | 276 | 0
3065 | 149006 | 297 | 0
3065 | 243008 | 259 | 0
3065 | 246693 | 239 | 0
3065 | 696847 | 218 | 0
3065 | 740084 | 219 | 0
3065 | 1392486 | 198 | 0
3065 | 2028568 | 198 | 0
3065 | 2933055 | 199 | 0
3065 | 4819551 | 218 | 1
3065 | 5994843 | 198 | 1
3066 | 68644 | 297 | 0
3066 | 153559 | 247 | 0
3066 | 160651 | 249 | 0
3066 | 213828 | 230 | 0
3066 | 267981 | 228 | 0
3066 | 267981 | 294 | 0
3066 | 450396 | 297 | 0
3066 | 681292 | 249 | 0
3066 | 1253254 | 194 | 0
3066 | 1216094 | 170 | 0
3066 | 2393784 | 149 | 0
3066 | 3162278 | 170 | 0
3066 | 3933428 | 170 | 0
3066 | 886569 | 248 | 1
3066 | 2187103 | 194 | 1
3066 | 4929586 | 149 | 1
3067 | 56446 | 245 | 0
3067 | 56872 | 246 | 0
3067 | 131113 | 191 | 0
3067 | 157065 | 191 | 0
3067 | 191005 | 163 | 0
3067 | 270005 | 168 | 0
3067 | 272045 | 148 | 0
3067 | 2542311 | 89 | 0
3067 | 2911068 | 89 | 0
3068 | 102255 | 361 | 0
3068 | 106993 | 398 | 0
3068 | 118306 | 398 | 0
3068 | 132016 | 398 | 0
3068 | 123885 | 361 | 0
3068 | 155680 | 359 | 0
3068 | 188696 | 320 | 0
3068 | 193853 | 359 | 0
3068 | 204869 | 320 | 0
3068 | 250488 | 319 | 0
3068 | 274599 | 279 | 0
3068 | 418078 | 276 | 0
3068 | 454169 | 239 | 0
3068 | 570734 | 238 | 0
3068 | 778674 | 238 | 0
3068 | 1347211 | 240 | 0
3068 | 1618572 | 198 | 0
3068 | 2878288 | 198 | 0
3069 | 112417 | 395 | 0
3069 | 134491 | 397 | 0
3069 | 152047 | 395 | 0
3069 | 149334 | 320 | 0
3069 | 164113 | 320 | 0
3069 | 168825 | 320 | 0
3069 | 289109 | 317 | 0
3069 | 273334 | 280 | 0
3069 | 323952 | 277 | 0
3069 | 406295 | 277 | 0
3069 | 581895 | 239 | 0
3069 | 787063 | 236 | 0
3069 | 906726 | 238 | 0
3069 | 1203400 | 240 | 0
3069 | 924658 | 200 | 0
3069 | 997167 | 200 | 0
3069 | 1400611 | 199 | 0
3069 | 4145915 | 200 | 0
3070 | 119010 | 316 | 0
3070 | 129832 | 316 | 0
3070 | 139411 | 317 | 0
3070 | 175369 | 317 | 0
3070 | 191317 | 317 | 0
3070 | 244508 | 316 | 0
3070 | 231780 | 239 | 0
3070 | 258939 | 238 | 0
3070 | 320620 | 237 | 0
3070 | 333559 | 237 | 0
3070 | 476787 | 200 | 0
3070 | 1027254 | 198 | 0
3070 | 1203420 | 198 | 0
3070 | 1261931 | 198 | 0
3070 | 2919232 | 200 | 0
3071 | 105825 | 275 | 0
3071 | 121917 | 278 | 0
3071 | 121917 | 237 | 0
3071 | 155820 | 279 | 0
3071 | 197280 | 239 | 0
3071 | 229433 | 200 | 0
3071 | 271911 | 239 | 0
3071 | 304514 | 196 | 0
3071 | 334649 | 197 | 0
3071 | 381915 | 236 | 0
3071 | 478992 | 236 | 0
3071 | 1000000 | 199 | 0
3071 | 1327244 | 158 | 0
3071 | 5466444 | 157 | 0
3072 | 119726 | 315 | 0
3072 | 157591 | 357 | 0
3072 | 159091 | 394 | 0
3072 | 211399 | 395 | 0
3072 | 339519 | 352 | 0
3072 | 352635 | 399 | 0
3072 | 434370 | 354 | 0
3072 | 505480 | 319 | 0
3072 | 366257 | 277 | 0
3072 | 515151 | 278 | 0
3072 | 628570 | 319 | 0
3072 | 944732 | 354 | 0
3072 | 1038630 | 315 | 0
3072 | 944732 | 274 | 0
3072 | 981227 | 276 | 0
3072 | 1328791 | 314 | 0
3072 | 6167703 | 276 | 0
3073 | 113207 | 320 | 0
3073 | 155707 | 316 | 0
3073 | 175104 | 277 | 0
3073 | 208869 | 237 | 0
3073 | 249542 | 277 | 0
3073 | 301435 | 277 | 0
3073 | 268049 | 317 | 0
3073 | 342664 | 199 | 0
3073 | 434351 | 239 | 0
3073 | 483043 | 238 | 0
3073 | 576645 | 238 | 0
3073 | 802598 | 238 | 0
3073 | 991699 | 197 | 0
3073 | 1142757 | 200 | 0
3073 | 1481688 | 198 | 0
3074 | 88808 | 376 | 0
3074 | 90942 | 394 | 0
3074 | 100000 | 397 | 0
3074 | 136151 | 391 | 0
3074 | 181022 | 401 | 0
3074 | 271013 | 390 | 0
3074 | 221493 | 382 | 0
3074 | 235036 | 360 | 0
3074 | 166590 | 360 | 0
3074 | 203835 | 342 | 0
3074 | 139422 | 323 | 0
3074 | 178886 | 308 | 0
3074 | 343623 | 308 | 0
3074 | 559014 | 293 | 0
3074 | 836913 | 277 | 0
3074 | 1011940 | 278 | 0
3074 | 920275 | 265 | 0
3074 | 734479 | 325 | 0
3074 | 752123 | 317 | 0
3075 | 14193 | 406 | 0
3075 | 14199 | 393 | 0
3075 | 19392 | 364 | 0
3075 | 21407 | 364 | 0
3075 | 22334 | 364 | 0
3075 | 24989 | 386 | 0
3075 | 23331 | 328 | 0
3075 | 34655 | 325 | 0
3075 | 40549 | 283 | 0
3075 | 40445 | 349 | 0
3075 | 37629 | 395 | 0
3075 | 84418 | 315 | 0
3075 | 85689 | 294 | 0
3075 | 86949 | 283 | 0
3075 | 110556 | 282 | 0
3075 | 109076 | 267 | 0
3075 | 144328 | 327 | 0
3075 | 197653 | 243 | 0
3075 | 208995 | 258 | 0
3075 | 227654 | 242 | 0
3075 | 278041 | 203 | 0
3076 | 104307 | 271 | 0
3076 | 119543 | 271 | 0
3076 | 117777 | 250 | 0
3076 | 174669 | 232 | 0
3076 | 191289 | 232 | 0
3076 | 266982 | 224 | 0
3076 | 269046 | 215 | 0
3076 | 335152 | 212 | 0
3076 | 342950 | 195 | 0
3076 | 427194 | 195 | 0
3076 | 468007 | 175 | 0
3076 | 561306 | 175 | 0
3076 | 605472 | 175 | 0
3076 | 1076886 | 166 | 0
3076 | 1597379 | 146 | 0
3076 | 2404577 | 146 | 0
3077 | 133990 | 271 | 0
3077 | 198766 | 249 | 0
3077 | 220060 | 231 | 0
3077 | 243635 | 231 | 0
3077 | 294858 | 212 | 0
3077 | 352339 | 192 | 0
3077 | 324377 | 172 | 0
3077 | 564133 | 173 | 0
3077 | 674108 | 171 | 0
3077 | 785286 | 187 | 0
3077 | 858424 | 144 | 0
3077 | 1093136 | 153 | 0
3077 | 1772633 | 144 | 0
3077 | 3202763 | 174 | 0
3078 | 132000 | 351 | 0
3078 | 154000 | 351 | 0
3078 | 227000 | 299 | 0
3078 | 239000 | 301 | 0
3078 | 269000 | 302 | 0
3078 | 295000 | 301 | 0
3078 | 357000 | 302 | 0
3078 | 606000 | 250 | 0
3078 | 827000 | 250 | 0
3078 | 1020000 | 251 | 0
3078 | 1060000 | 251 | 0
3078 | 1120000 | 251 | 0
3079 | 13973 | 243 | 0
3079 | 37751 | 208 | 0
3079 | 37381 | 170 | 0
3079 | 63594 | 147 | 0
3079 | 64858 | 134 | 0
3079 | 41246 | 122 | 0
3079 | 125398 | 133 | 0
3079 | 205100 | 161 | 0
3079 | 82135 | 178 | 0
3079 | 292289 | 151 | 0
3079 | 5071404 | 120 | 1
3079 | 5071404 | 106 | 1
3080 | 34551 | 402 | 0
3080 | 55410 | 403 | 0
3080 | 75174 | 376 | 0
3080 | 94267 | 303 | 0
3080 | 191448 | 248 | 0
3080 | 262303 | 285 | 0
3080 | 233089 | 339 | 0
3080 | 5021746 | 247 | 1
3080 | 5071404 | 212 | 1
3081 | 70170 | 399 | 0
3081 | 101988 | 374 | 0
3081 | 211245 | 299 | 0
3081 | 570703 | 226 | 0
3081 | 502175 | 206 | 0
3081 | 759175 | 284 | 0
3081 | 5021746 | 261 | 1
3081 | 5121553 | 238 | 1
3082 | 1712903 | 108 | 0
3082 | 1264823 | 115 | 0
3082 | 455056 | 120 | 0
3083 | 3315177 | 102 | 0
3083 | 1514704 | 115 | 0
3083 | 5964389 | 95 | 1
3084 | 506372 | 41 | 0
3084 | 7308 | 54 | 0
3084 | 2430 | 68 | 0
3084 | 1387 | 81 | 0
3085 | 5395875 | 81 | 1
3085 | 39754 | 102 | 0
3085 | 248171 | 115 | 0
3085 | 549459 | 95 | 0
3085 | 211452 | 122 | 0
3085 | 154968 | 108 | 0
3086 | 4976110 | 68 | 1
3086 | 663763 | 81 | 0
3086 | 299180 | 95 | 0
3086 | 143141 | 108 | 0
3087 | 207800 | 102 | 0
3087 | 1260124 | 80 | 0
3087 | 98290 | 101 | 0
3087 | 44526 | 115 | 0
3087 | 82078 | 108 | 0
3088 | 1327223 | 108 | 0
3089 | 87820 | 129 | 0
3089 | 120097 | 122 | 0
3089 | 770194 | 94 | 0
3089 | 1968488 | 87 | 1
3094 | 456694 | 144 | 0
3094 | 470030 | 122 | 0
3094 | 567735 | 123 | 0
3094 | 595382 | 126 | 0
3094 | 540452 | 108 | 0
3094 | 751056 | 101 | 0
3095 | 957033 | 149 | 0
3095 | 1710950 | 141 | 0
3095 | 5326780 | 172 | 0
3095 | 13819557 | 119 | 0
3096 | 52405 | 201 | 0
3096 | 238340 | 103 | 0
3096 | 529312 | 79 | 0
3096 | 990559 | 69 | 0
3096 | 918096 | 81 | 0
3096 | 2952200 | 104 | 0
3096 | 1658572 | 144 | 0
3096 | 2881354 | 161 | 0
3096 | 13455196 | 158 | 0
3096 | 13824593 | 121 | 0
3104 | 329000 | 202 | 0
3104 | 426000 | 202 | 0
3104 | 572000 | 202 | 0
3104 | 795000 | 203 | 0
3105 | 364000 | 203 | 0
3105 | 376000 | 198 | 0
3105 | 750000 | 202 | 0
3106 | 5910 | 119 | 0
3106 | 9860 | 106 | 0
3106 | 22600 | 100 | 0
3106 | 25700 | 119 | 0
3106 | 50400 | 99 | 0
3106 | 51800 | 77 | 0
3106 | 53100 | 80 | 0
3106 | 54400 | 77 | 0
3106 | 64900 | 85 | 0
3106 | 74700 | 102 | 0
3106 | 99900 | 92 | 0
3106 | 149000 | 80 | 0
3106 | 156000 | 93 | 0
3106 | 4910000 | 83 | 0
3106 | 4950000 | 71 | 1
3106 | 25600 | 105 | 1
3106 | 76300 | 105 | 0
3106 | 106000 | 91 | 0
3107 | 6880 | 121 | 0
3107 | 8890 | 119 | 0
3107 | 19200 | 110 | 0
3107 | 21600 | 93 | 0
3107 | 41400 | 93 | 0
3107 | 48900 | 94 | 0
3107 | 53200 | 78 | 0
3107 | 64800 | 85 | 0
3107 | 90000 | 84 | 0
3107 | 123000 | 71 | 0
3107 | 151000 | 78 | 0
3107 | 164000 | 72 | 0
3107 | 4960000 | 71 | 1
3107 | 95600 | 85 | 0
3107 | 85600 | 80 | 0
3107 | 30100 | 105 | 0
3107 | 18700 | 117 | 0
3108 | 3980 | 81 | 0
3108 | 4980 | 81 | 0
3108 | 11800 | 26 | 0
3108 | 11800 | 20 | 0
3108 | 17000 | 81 | 0
3108 | 539000 | 68 | 0
3108 | 758000 | 62 | 0
3108 | 866000 | 62 | 0
3108 | 965000 | 54 | 0
3108 | 989000 | 62 | 0
3108 | 2410000 | 40 | 0
3108 | 3340000 | 40 | 0
3108 | 10000 | 80 | 0
3109 | 2960 | 81 | 0
3109 | 3930 | 79 | 0
3109 | 3910 | 72 | 0
3109 | 4920 | 72 | 0
3109 | 6900 | 72 | 0
3109 | 233000 | 59 | 0
3109 | 324000 | 59 | 0
3109 | 343000 | 59 | 0
3109 | 378000 | 54 | 0
3109 | 437000 | 54 | 0
3109 | 490000 | 46 | 0
3109 | 547000 | 46 | 0
3109 | 550000 | 54 | 0
3109 | 561000 | 40 | 0
3109 | 740000 | 46 | 0
3109 | 810000 | 40 | 0
3109 | 1050000 | 41 | 0
3115 | 7070 | 538 | 0
3115 | 39300 | 357 | 0
3115 | 46200 | 311 | 0
3115 | 248000 | 265 | 0
3115 | 893000 | 176 | 0
3115 | 3890 | 716 | 0
3116 | 11900 | 852 | 0
3116 | 17300 | 808 | 0
3116 | 63600 | 630 | 0
3116 | 141000 | 583 | 0
3116 | 213000 | 540 | 0
3116 | 340000 | 516 | 0
3116 | 481000 | 492 | 0
3116 | 504000 | 538 | 0
3116 | 1060000 | 470 | 0
3116 | 3540000 | 469 | 0
3116 | 10100000 | 448 | 1
3116 | 59700 | 716 | 0
3117 | 22900 | 810 | 0
3117 | 46900 | 722 | 0
3117 | 107000 | 630 | 0
3117 | 223000 | 541 | 0
3117 | 250000 | 494 | 0
3117 | 10200000 | 451 | 1
3118 | 46000 | 720 | 0
3118 | 88800 | 631 | 0
3118 | 178000 | 541 | 0
3118 | 111000 | 494 | 0
3118 | 833000 | 498 | 0
3118 | 1410000 | 451 | 0
3118 | 9420000 | 450 | 1
3119 | 97600 | 720 | 0
3119 | 52500 | 634 | 0
3119 | 439000 | 630 | 0
3119 | 1460000 | 540 | 0
3119 | 1310000 | 473 | 0
3119 | 1460000 | 477 | 0
3119 | 7380000 | 493 | 0
3120 | 13000 | 811 | 0
3120 | 40300 | 720 | 0
3120 | 520000 | 631 | 0
3120 | 1730000 | 585 | 0
3120 | 2430000 | 541 | 0
3120 | 4970000 | 518 | 0
3120 | 9970000 | 494 | 1
3121 | 41100 | 722 | 0
3121 | 393000 | 630 | 0
3121 | 1460000 | 629 | 0
3121 | 8110000 | 542 | 0
3121 | 7110000 | 523 | 0
3121 | 10400000 | 495 | 1
3122 | 179 | 176 | 0
3122 | 438 | 125 | 0
3122 | 770 | 125 | 0
3122 | 2910 | 60 | 0
3123 | 728 | 175 | 0
3123 | 1480 | 125 | 0
3123 | 14900 | 60 | 0
3123 | 87000 | 30 | 0
3124 | 483 | 174 | 0
3124 | 997 | 124 | 0
3124 | 3410 | 60 | 0
3124 | 692 | 124 | 0
3125 | 635 | 174 | 0
3125 | 1560 | 124 | 0
3125 | 1860 | 125 | 0
3125 | 8760 | 60 | 0
3138 | 214959 | 100 | 0
3138 | 243793 | 94 | 0
3138 | 265106 | 90 | 0
3138 | 280517 | 89 | 0
3138 | 514521 | 86 | 0
3138 | 559414 | 81 | 0
3138 | 634752 | 78 | 0
3138 | 609371 | 85 | 0
3138 | 1322293 | 76 | 0
3138 | 2423057 | 69 | 0
3139 | 93513 | 149 | 0
3139 | 131861 | 150 | 0
3139 | 180023 | 139 | 0
3139 | 268960 | 142 | 0
3139 | 442522 | 133 | 0
3139 | 447932 | 127 | 0
3139 | 927968 | 124 | 0
3139 | 1050617 | 111 | 0
3139 | 2103459 | 94 | 0
3140 | 75256 | 221 | 0
3140 | 75256 | 200 | 0
3140 | 138668 | 190 | 0
3140 | 164456 | 183 | 0
3140 | 171620 | 166 | 0
3140 | 200664 | 198 | 0
3140 | 262877 | 168 | 0
3140 | 286279 | 147 | 0
3140 | 344379 | 130 | 0
3140 | 1136464 | 128 | 0
3140 | 1765686 | 112 | 0
3140 | 3543094 | 168 | 0
3140 | 1347813 | 205 | 0
3142 | 15 | 488 | 0
3142 | 19 | 490 | 0
3142 | 104 | 450 | 0
3142 | 259 | 452 | 0
3142 | 8330 | 382 | 0
3142 | 100000 | 416 | 0
3142 | 186141 | 415 | 0
3142 | 1608234 | 382 | 0
3142 | 621800 | 353 | 0
3142 | 12005081 | 352 | 0
3142 | 11158840 | 324 | 0
3145 | 3370 | 1578 | 0
3145 | 3591 | 1578 | 0
3145 | 4894 | 1572 | 0
3145 | 15232 | 1266 | 0
3145 | 19176 | 1266 | 0
3145 | 23761 | 1259 | 0
3145 | 28296 | 1200 | 0
3145 | 33965 | 1044 | 0
3145 | 43790 | 1047 | 0
3145 | 53831 | 838 | 0
3145 | 64617 | 834 | 0
3145 | 76950 | 841 | 0
3145 | 147559 | 631 | 0
3145 | 162310 | 628 | 0
3146 | 98668 | 303 | 0
3146 | 199524 | 250 | 0
3146 | 491950 | 204 | 0
3146 | 1074063 | 152 | 0
3146 | 2559724 | 102 | 0
3147 | 300192 | 298 | 0
3147 | 607042 | 246 | 0
3147 | 1200793 | 203 | 0
3147 | 2322658 | 154 | 0
3147 | 5123822 | 101 | 0
3148 | 503831 | 299 | 0
3148 | 922787 | 254 | 0
3148 | 1865689 | 201 | 0
3148 | 3689147 | 153 | 0
3148 | 8050657 | 104 | 0
3149 | 121705 | 304 | 0
3149 | 242040 | 255 | 0
3149 | 611970 | 200 | 0
3149 | 1357380 | 153 | 0
3149 | 2978061 | 100 | 0
3150 | 382770 | 297 | 0
3150 | 786565 | 250 | 0
3150 | 1465132 | 198 | 0
3150 | 3043773 | 152 | 0
3150 | 6186844 | 101 | 0
3151 | 536856 | 283 | 0
3151 | 1067667 | 245 | 0
3151 | 2010562 | 206 | 0
3151 | 4086716 | 157 | 0
3151 | 8039208 | 103 | 0
3152 | 10108 | 247 | 0
3152 | 31426 | 194 | 0
3152 | 85081 | 148 | 0
3152 | 147450 | 98 | 0
3153 | 10434 | 289 | 0
3153 | 19859 | 244 | 0
3153 | 49814 | 198 | 0
3153 | 128739 | 141 | 0
3153 | 264246 | 99 | 0
3154 | 32000 | 292 | 0
3154 | 69924 | 244 | 0
3154 | 167513 | 200 | 0
3154 | 308932 | 149 | 0
3154 | 797900 | 97 | 0
3155 | 10041 | 291 | 0
3155 | 19748 | 250 | 0
3155 | 50449 | 199 | 0
3155 | 102399 | 152 | 0
3155 | 287108 | 105 | 0
3156 | 20029 | 302 | 0
3156 | 42553 | 245 | 0
3156 | 103787 | 203 | 0
3156 | 249410 | 155 | 0
3156 | 491449 | 101 | 0
3157 | 38163 | 303 | 0
3157 | 75060 | 261 | 0
3157 | 197715 | 210 | 0
3157 | 407521 | 160 | 0
3157 | 894026 | 106 | 0
3158 | 76617 | 465 | 0
3158 | 91878 | 468 | 0
3158 | 103953 | 468 | 0
3158 | 81141 | 413 | 0
3158 | 94507 | 410 | 0
3158 | 118368 | 407 | 0
3158 | 130983 | 380 | 0
3158 | 155936 | 383 | 0
3158 | 181618 | 379 | 0
3158 | 353816 | 304 | 0
3158 | 433627 | 305 | 0
3158 | 551042 | 302 | 0
3158 | 462291 | 246 | 0
3158 | 763194 | 251 | 0
3158 | 844113 | 217 | 0
3158 | 969102 | 219 | 1
3158 | 1012297 | 220 | 1
3158 | 1013050 | 248 | 1
3159 | 99419 | 399 | 0
3159 | 140705 | 323 | 0
3159 | 162700 | 321 | 0
3159 | 274328 | 293 | 0
3159 | 266334 | 270 | 0
3159 | 331122 | 263 | 0
3159 | 614078 | 272 | 0
3160 | 65253 | 413 | 0
3160 | 89178 | 415 | 0
3160 | 117505 | 403 | 0
3160 | 186829 | 335 | 0
3160 | 219175 | 329 | 0
3160 | 217341 | 275 | 0
3160 | 377504 | 278 | 0
3160 | 493914 | 279 | 0
3160 | 1071960 | 193 | 1
3160 | 1323308 | 193 | 1
3161 | 35162 | 359 | 0
3161 | 37264 | 356 | 0
3161 | 46652 | 329 | 0
3161 | 94338 | 309 | 0
3161 | 112285 | 300 | 0
3161 | 186514 | 257 | 0
3161 | 230219 | 252 | 0
3161 | 557169 | 174 | 0
3163 | 1110394 | 346 | 0
3163 | 2016442 | 338 | 0
3163 | 1096589 | 328 | 0
3163 | 9313483 | 311 | 0
3163 | 12042981 | 319 | 0
3163 | 63218390 | 301 | 0
3163 | 77233944 | 290 | 0
3163 | 96485283 | 290 | 1
3166 | 609 | 481 | 0
3166 | 759 | 481 | 0
3166 | 11980 | 482 | 0
3166 | 391 | 461 | 0
3166 | 2873 | 461 | 0
3166 | 3797 | 434 | 0
3166 | 7028 | 434 | 0
3166 | 22119 | 435 | 0
3166 | 9397 | 423 | 0
3166 | 229974 | 423 | 0
3166 | 316788 | 422 | 0
3166 | 79236 | 345 | 0
3166 | 191098 | 346 | 0
3166 | 221299 | 346 | 0
3167 | 126139 | 484 | 0
3167 | 148621 | 484 | 0
3167 | 156847 | 483 | 0
3167 | 147925 | 462 | 0
3167 | 175777 | 462 | 0
3167 | 523378 | 462 | 0
3167 | 338159 | 433 | 0
3167 | 194857 | 484 | 0
3167 | 218625 | 461 | 0
3167 | 324923 | 433 | 0
3167 | 389542 | 434 | 0
3167 | 101932 | 484 | 0
3167 | 120146 | 484 | 0
3167 | 111319 | 462 | 0
3167 | 145287 | 462 | 0
3167 | 168235 | 462 | 0
3167 | 354980 | 433 | 0
3167 | 367805 | 433 | 0
3167 | 799743 | 433 | 0
3167 | 198346 | 484 | 0
3167 | 164649 | 483 | 0
3167 | 246196 | 462 | 0
3167 | 204550 | 461 | 0
3167 | 233935 | 433 | 0
3168 | 132235 | 283 | 0
3168 | 139438 | 244 | 0
3168 | 194593 | 232 | 0
3168 | 224394 | 219 | 0
3168 | 245615 | 263 | 0
3168 | 422936 | 225 | 0
3168 | 661617 | 181 | 0
3168 | 818014 | 200 | 0
3168 | 2032827 | 154 | 1
3168 | 2090510 | 166 | 1
3169 | 516969 | 311 | 0
3169 | 716279 | 284 | 0
3169 | 688096 | 306 | 0
3169 | 799033 | 294 | 0
3169 | 866803 | 284 | 0
3169 | 1185066 | 266 | 0
3169 | 1331243 | 280 | 0
3169 | 2098883 | 250 | 1
3169 | 2000245 | 238 | 1
3171 | 54900 | 516 | 0
3171 | 70900 | 478 | 0
3171 | 152000 | 442 | 0
3171 | 181000 | 424 | 0
3171 | 322000 | 407 | 0
3171 | 39300 | 541 | 0
3171 | 44000 | 527 | 0
3171 | 55100 | 491 | 0
3171 | 82000 | 440 | 0
3171 | 97200 | 460 | 0
3172 | 3060 | 392 | 0
3172 | 5980 | 273 | 0
3172 | 39900 | 163 | 0
3172 | 52700 | 138 | 0
3172 | 160000 | 110 | 0
3172 | 242000 | 82 | 0
3172 | 520000 | 81 | 0
3172 | 9600000 | 71 | 1
3173 | 48000 | 170 | 0
3173 | 175000 | 113 | 0
3173 | 248000 | 111 | 0
3173 | 394000 | 111 | 0
3173 | 403000 | 99 | 0
3173 | 474000 | 98 | 0
3173 | 808000 | 97 | 0
3173 | 7620000 | 86 | 1
3173 | 9600000 | 85 | 1
3173 | 11600000 | 85 | 1
3174 | 41800 | 218 | 0
3174 | 520000 | 110 | 0
3174 | 376000 | 94 | 0
3174 | 1120000 | 82 | 0
3174 | 10100000 | 77 | 0
3175 | 72800 | 173 | 0
3175 | 197000 | 173 | 0
3175 | 211000 | 145 | 0
3175 | 571000 | 145 | 0
3175 | 736000 | 145 | 0
3175 | 1440000 | 117 | 0
3175 | 4180000 | 117 | 1
3175 | 8170000 | 117 | 1
3175 | 10100000 | 116 | 1
3176 | 75130 | 260 | 0
3176 | 75300 | 260 | 0
3176 | 203660 | 200 | 0
3176 | 171036 | 200 | 0
3177 | 133738 | 260 | 0
3177 | 101618 | 260 | 0
3178 | 1969651 | 260 | 0
3178 | 1747433 | 260 | 0
3179 | 2322698 | 260 | 0
3180 | 473986 | 260 | 0
3180 | 336550 | 260 | 0
3180 | 240740 | 260 | 0
3180 | 690969 | 260 | 0
3180 | 361081 | 260 | 0
3180 | 708888 | 260 | 0
3180 | 1712522 | 260 | 0
3181 | 668795 | 260 | 0
3181 | 548242 | 260 | 0
3181 | 566533 | 260 | 0
3181 | 263852 | 260 | 0
3181 | 180152 | 260 | 0
3181 | 225601 | 260 | 0
3181 | 4900000 | 130 | 0
3181 | 637733 | 200 | 0
3181 | 56119 | 400 | 0
3182 | 89206 | 278 | 0
3182 | 174407 | 219 | 0
3182 | 183212 | 219 | 0
3182 | 212390 | 221 | 0
3182 | 256957 | 192 | 0
3182 | 301463 | 170 | 0
3182 | 330738 | 192 | 0
3182 | 390367 | 161 | 0
3182 | 589702 | 163 | 0
3182 | 634559 | 132 | 0
3182 | 772844 | 139 | 0
3182 | 879408 | 133 | 0
3182 | 3851978 | 110 | 0
3182 | 5174546 | 96 | 1
3183 | 184398 | 245 | 0
3183 | 356321 | 242 | 0
3183 | 701207 | 220 | 0
3183 | 812846 | 218 | 0
3183 | 1257964 | 187 | 0
3183 | 1911463 | 169 | 1
3184 | 74651 | 324 | 0
3184 | 96089 | 329 | 0
3184 | 150545 | 277 | 0
3184 | 174506 | 271 | 0
3184 | 216349 | 221 | 0
3184 | 235829 | 222 | 0
3184 | 252348 | 221 | 0
3184 | 235746 | 195 | 0
3184 | 288854 | 195 | 0
3184 | 345412 | 216 | 0
3184 | 481478 | 190 | 0
3184 | 589714 | 164 | 0
3184 | 646742 | 162 | 0
3184 | 896309 | 164 | 0
3184 | 5084320 | 134 | 1
3185 | 70191 | 319 | 0
3185 | 85969 | 276 | 0
3185 | 260293 | 239 | 0
3185 | 299800 | 214 | 0
3185 | 700823 | 179 | 0
3185 | 827691 | 190 | 0
3185 | 918692 | 166 | 0
3185 | 1032452 | 152 | 0
3185 | 1272728 | 147 | 0
3186 | 87070 | 283 | 0
3186 | 141012 | 223 | 0
3186 | 168667 | 219 | 0
3186 | 195689 | 185 | 0
3186 | 255126 | 201 | 0
3186 | 343182 | 187 | 0
3186 | 388264 | 189 | 0
3186 | 360674 | 165 | 0
3186 | 459072 | 138 | 0
3186 | 1037654 | 108 | 0
3186 | 5011863 | 84 | 1
3187 | 256583 | 240 | 0
3187 | 417982 | 214 | 0
3187 | 496810 | 220 | 0
3187 | 747053 | 183 | 0
3187 | 1945404 | 166 | 0
3188 | 89757 | 336 | 0
3188 | 101560 | 327 | 0
3188 | 126059 | 322 | 0
3188 | 225308 | 273 | 0
3188 | 247272 | 233 | 0
3188 | 506243 | 198 | 0
3188 | 639860 | 225 | 0
3188 | 689152 | 214 | 0
3188 | 784812 | 188 | 0
3188 | 866553 | 168 | 0
3188 | 1208997 | 189 | 0
3188 | 4133214 | 140 | 0
3188 | 5098382 | 141 | 1
3188 | 4976902 | 114 | 1
3189 | 121487 | 311 | 0
3189 | 256459 | 287 | 0
3189 | 402667 | 238 | 0
3189 | 441725 | 240 | 0
3189 | 755941 | 222 | 0
3189 | 932662 | 206 | 0
3189 | 1042574 | 185 | 0
3189 | 1885658 | 188 | 0
3190 | 13024 | 234 | 0
3190 | 19359 | 258 | 0
3190 | 27709 | 233 | 0
3190 | 30837 | 215 | 0
3190 | 41971 | 200 | 0
3190 | 42236 | 216 | 0
3190 | 39661 | 229 | 0
3190 | 68129 | 212 | 0
3190 | 95092 | 195 | 0
3190 | 102548 | 197 | 0
3190 | 270205 | 172 | 0
3190 | 367768 | 182 | 0
3190 | 685592 | 132 | 0
3191 | 157977 | 221 | 0
3191 | 244323 | 199 | 0
3191 | 283410 | 180 | 0
3191 | 645578 | 155 | 0
3191 | 988335 | 159 | 0
3191 | 1061135 | 127 | 0
3191 | 1129409 | 126 | 0
3191 | 2504319 | 98 | 0
3191 | 2837898 | 97 | 0
3191 | 3175557 | 96 | 0
3191 | 3165990 | 81 | 0
3191 | 4610228 | 83 | 0
3191 | 8040179 | 56 | 0
3191 | 10717408 | 55 | 0
3191 | 18084903 | 48 | 0
3191 | 19740821 | 48 | 0
3192 | 229015 | 177 | 0
3192 | 332555 | 155 | 0
3192 | 363330 | 163 | 0
3192 | 798467 | 154 | 0
3192 | 729693 | 134 | 0
3192 | 1447897 | 113 | 0
3192 | 1813550 | 113 | 0
3192 | 1949311 | 96 | 0
3192 | 3288595 | 83 | 0
3192 | 4964769 | 79 | 0
3192 | 5616034 | 71 | 0
3192 | 6860415 | 70 | 0
3192 | 8886900 | 56 | 0
3192 | 12282838 | 51 | 0
3192 | 21055624 | 54 | 0
3192 | 26720104 | 55 | 1
3193 | 245985 | 200 | 0
3193 | 290828 | 222 | 0
3193 | 630957 | 151 | 0
3193 | 715394 | 154 | 0
3193 | 745980 | 200 | 0
3193 | 1232847 | 111 | 0
3193 | 1995262 | 168 | 0
3193 | 4151278 | 104 | 0
3193 | 4609315 | 102 | 0
3193 | 13978306 | 175 | 0
3193 | 16526535 | 87 | 0
3193 | 11338235 | 72 | 0
3193 | 23101297 | 70 | 0
3193 | 19134547 | 56 | 0
3193 | 13127494 | 70 | 1
3194 | 322917 | 178 | 0
3194 | 686062 | 124 | 0
3194 | 2262275 | 124 | 0
3194 | 2511886 | 114 | 0
3194 | 2037469 | 83 | 0
3194 | 5682579 | 65 | 0
3194 | 9792850 | 53 | 0
3194 | 11578075 | 52 | 0
3194 | 13978306 | 79 | 0
3194 | 15520621 | 54 | 0
3194 | 16184188 | 48 | 1
3195 | 259636 | 169 | 0
3195 | 306329 | 166 | 0
3195 | 437405 | 144 | 0
3195 | 601181 | 126 | 0
3195 | 736891 | 125 | 0
3195 | 1000000 | 108 | 0
3195 | 1164926 | 107 | 0
3195 | 1194945 | 108 | 0
3196 | 135705 | 238 | 0
3196 | 177263 | 212 | 0
3196 | 193773 | 212 | 0
3196 | 222878 | 194 | 0
3196 | 356850 | 206 | 0
3196 | 431876 | 192 | 0
3196 | 516068 | 186 | 0
3196 | 640663 | 182 | 0
3197 | 7190 | 66 | 0
3197 | 7440 | 53 | 0
3197 | 11900 | 53 | 0
3197 | 27300 | 40 | 0
3197 | 29500 | 40 | 0
3197 | 37100 | 40 | 0
3197 | 82400 | 27 | 0
3197 | 115000 | 27 | 0
3197 | 146000 | 27 | 0
3197 | 169000 | 27 | 0
3197 | 510000 | 20 | 0
3197 | 843000 | 20 | 0
3197 | 955000 | 20 | 0
3197 | 2410000 | 20 | 0
3198 | 20500 | 150 | 0
3198 | 29200 | 122 | 0
3198 | 36700 | 118 | 0
3198 | 68600 | 92 | 0
3198 | 169000 | 81 | 0
3198 | 258000 | 67 | 0
3198 | 641000 | 52 | 0
3198 | 1580000 | 54 | 0
3198 | 1920000 | 40 | 0
3198 | 2170000 | 40 | 0
3203 | 80631 | 254 | 0
3203 | 104791 | 235 | 0
3203 | 165772 | 210 | 0
3203 | 287972 | 233 | 0
3203 | 603237 | 218 | 0
3203 | 755177 | 195 | 0
3203 | 1943649 | 192 | 0
3204 | 15500 | 387 | 0
3205 | 248270 | 360 | 0
3205 | 830090 | 315 | 0
3206 | 159780 | 315 | 0
3206 | 2000000 | 270 | 1
3207 | 193571 | 293 | 0
3207 | 21267 | 281 | 0
3207 | 2000000 | 270 | 1
3207 | 263007 | 270 | 0
3207 | 157551 | 270 | 0
3207 | 2000000 | 248 | 1
3208 | 150607 | 293 | 0
3209 | 170000 | 198 | 0
3209 | 185000 | 198 | 0
3209 | 204000 | 198 | 0
3209 | 264000 | 198 | 0
3210 | 780000 | 240 | 0
3210 | 1060000 | 237 | 0
3210 | 1770000 | 240 | 0
3210 | 2610000 | 197 | 0
3210 | 9060000 | 197 | 1
3211 | 107000 | 241 | 0
3211 | 135000 | 237 | 0
3211 | 142000 | 241 | 0
3211 | 147000 | 236 | 0
3212 | 126000 | 238 | 0
3212 | 313000 | 238 | 0
3212 | 612000 | 238 | 0
3212 | 1070000 | 238 | 0
3212 | 4030000 | 196 | 1
3213 | 22600 | 357 | 0
3213 | 26200 | 357 | 0
3213 | 28900 | 361 | 0
3213 | 30600 | 357 | 0
3213 | 35500 | 355 | 0
3213 | 45700 | 353 | 0
3213 | 32400 | 361 | 0
3213 | 97100 | 315 | 0
3213 | 132000 | 313 | 0
3213 | 149000 | 313 | 0
3213 | 160000 | 317 | 0
3213 | 187000 | 303 | 0
3213 | 175000 | 323 | 0
3213 | 218000 | 319 | 0
3213 | 241000 | 274 | 0
3213 | 331000 | 281 | 0
3213 | 368000 | 274 | 0
3213 | 463000 | 283 | 0
3213 | 637000 | 250 | 0
3213 | 776000 | 248 | 0
3213 | 891000 | 253 | 0
3213 | 975000 | 247 | 0
3213 | 788000 | 234 | 0
3213 | 906000 | 284 | 0
3213 | 1350000 | 234 | 0
3213 | 1470000 | 235 | 0
3213 | 1630000 | 233 | 0
3213 | 1850000 | 227 | 0
3214 | 27200 | 365 | 0
3214 | 32300 | 353 | 0
3214 | 51900 | 355 | 0
3214 | 174000 | 307 | 0
3214 | 189000 | 315 | 0
3214 | 193000 | 307 | 0
3214 | 257000 | 317 | 0
3214 | 293000 | 313 | 0
3214 | 351000 | 312 | 0
3214 | 400000 | 312 | 0
3214 | 282000 | 279 | 0
3214 | 308000 | 274 | 0
3214 | 475000 | 280 | 0
3214 | 519000 | 298 | 0
3214 | 335000 | 225 | 0
3214 | 654000 | 227 | 0
3214 | 697000 | 244 | 0
3214 | 703000 | 261 | 0
3214 | 612000 | 275 | 0
3214 | 732000 | 298 | 0
3214 | 788000 | 273 | 0
3214 | 855000 | 242 | 0
3214 | 1060000 | 246 | 0
3214 | 1020000 | 224 | 0
3214 | 1130000 | 224 | 0
3214 | 1520000 | 185 | 0
3214 | 1530000 | 246 | 0
3214 | 1860000 | 246 | 0
3214 | 1860000 | 229 | 0
3214 | 2430000 | 242 | 0
3214 | 6170000 | 222 | 0
3215 | 86200 | 247 | 0
3215 | 89100 | 239 | 0
3215 | 146000 | 203 | 0
3215 | 143000 | 202 | 0
3215 | 174000 | 208 | 0
3215 | 179000 | 175 | 0
3215 | 212000 | 177 | 0
3215 | 260000 | 177 | 0
3215 | 382000 | 148 | 0
3215 | 428000 | 149 | 0
3215 | 484000 | 150 | 0
3215 | 2330000 | 99 | 0
3215 | 2720000 | 98 | 0
3216 | 467000 | 161 | 0
3216 | 527000 | 150 | 0
3216 | 1960000 | 141 | 0
3216 | 4070000 | 120 | 0
3216 | 8540000 | 110 | 0
3216 | 9760000 | 100 | 0
3217 | 328000 | 161 | 0
3217 | 741000 | 151 | 0
3217 | 1230000 | 140 | 0
3217 | 1460000 | 120 | 0
3217 | 2300000 | 110 | 0
3217 | 6530000 | 100 | 0
3217 | 9880000 | 88 | 0
3218 | 523000 | 290 | 0
3218 | 623000 | 290 | 0
3218 | 1090000 | 238 | 0
3218 | 2400000 | 201 | 0
3218 | 5070000 | 183 | 0
3218 | 8590000 | 180 | 0
3219 | 401000 | 293 | 0
3219 | 688000 | 293 | 0
3219 | 531000 | 241 | 0
3219 | 1590000 | 212 | 0
3219 | 2210000 | 211 | 0
3219 | 1900000 | 180 | 0
3220 | 250000 | 243 | 0
3220 | 477000 | 210 | 0
3220 | 878000 | 182 | 0
3220 | 913000 | 182 | 0
3220 | 2110000 | 140 | 0
3221 | 527000 | 211 | 0
3221 | 347000 | 238 | 0
3221 | 715000 | 211 | 0
3221 | 1400000 | 180 | 0
3221 | 1510000 | 180 | 0
3221 | 3290000 | 140 | 0
3222 | 609000 | 200 | 0
3222 | 710000 | 200 | 0
3222 | 778000 | 180 | 0
3222 | 2500000 | 183 | 0
3222 | 453000 | 181 | 0
3222 | 560000 | 191 | 0
3222 | 1210000 | 130 | 0
3222 | 151000 | 231 | 0
3222 | 261000 | 191 | 0
3223 | 163000 | 274 | 0
3223 | 286000 | 222 | 0
3223 | 548000 | 179 | 0
3223 | 1060000 | 142 | 0
3223 | 2760000 | 109 | 0
3224 | 331000 | 221 | 0
3224 | 633000 | 181 | 0
3224 | 1160000 | 151 | 0
3224 | 1880000 | 141 | 0
3225 | 230000 | 257 | 0
3225 | 366000 | 218 | 0
3225 | 704000 | 181 | 0
3225 | 1460000 | 141 | 0
3225 | 120000 | 257 | 0
3225 | 200000 | 220 | 0
3225 | 304000 | 180 | 0
3225 | 1160000 | 121 | 0
3225 | 2130000 | 109 | 0
3226 | 404000 | 200 | 0
3226 | 1150000 | 160 | 0
3226 | 2370000 | 118 | 0
3226 | 1230000 | 142 | 0
3226 | 120000 | 297 | 0
3226 | 122000 | 274 | 0
3226 | 214000 | 240 | 0
3226 | 380000 | 204 | 0
3226 | 429000 | 181 | 0
3226 | 784000 | 161 | 0
3226 | 1650000 | 134 | 0
3226 | 865000 | 160 | 0
3226 | 1310000 | 138 | 0
3226 | 2420000 | 131 | 0
3226 | 2650000 | 121 | 0
3226 | 4420000 | 115 | 0
3226 | 4560000 | 107 | 0
3226 | 238000 | 239 | 0
3226 | 228000 | 243 | 0
3226 | 282000 | 198 | 0
3226 | 119000 | 305 | 0
3226 | 511000 | 178 | 0
3227 | 113000 | 302 | 0
3227 | 135000 | 243 | 0
3227 | 302000 | 201 | 0
3227 | 331000 | 182 | 0
3227 | 463000 | 161 | 0
3227 | 715000 | 141 | 0
3227 | 1170000 | 121 | 0
3227 | 2380000 | 100 | 0
3228 | 261000 | 259 | 0
3228 | 319000 | 241 | 0
3228 | 470000 | 224 | 0
3228 | 878000 | 197 | 0
3228 | 985000 | 178 | 0
3228 | 1630000 | 174 | 0
3228 | 2910000 | 139 | 0
3229 | 156000 | 281 | 0
3229 | 643000 | 188 | 0
3229 | 1160000 | 153 | 0
3229 | 2160000 | 128 | 0
3230 | 85200 | 306 | 0
3230 | 134000 | 257 | 0
3230 | 176000 | 219 | 0
3230 | 355000 | 184 | 0
3230 | 732000 | 139 | 0
3230 | 1740000 | 119 | 0
3230 | 2460000 | 112 | 0
3230 | 3660000 | 100 | 0
3231 | 1956751 | 183 | 0
3231 | 1626226 | 161 | 0
3231 | 3432432 | 161 | 0
3231 | 2112759 | 140 | 0
3231 | 1966438 | 118 | 0
3231 | 3030788 | 121 | 0
3231 | 4105659 | 120 | 0
3231 | 10182722 | 100 | 0
3231 | 9885433 | 121 | 0
3231 | 9474392 | 142 | 0
3232 | 27703 | 243 | 0
3232 | 281625 | 231 | 0
3232 | 161343 | 302 | 0
3232 | 226773 | 280 | 0
3232 | 290190 | 269 | 0
3232 | 298327 | 300 | 0
3232 | 1372156 | 243 | 0
3232 | 1745507 | 242 | 0
3232 | 9107386 | 231 | 0
3232 | 9240274 | 222 | 0
3235 | 43015 | 147 | 0
3235 | 43317 | 136 | 0
3235 | 57181 | 111 | 0
3235 | 119066 | 147 | 0
3235 | 193842 | 130 | 0
3235 | 214700 | 120 | 0
3235 | 263201 | 120 | 0
3235 | 380122 | 130 | 0
3235 | 411393 | 131 | 0
3235 | 307916 | 141 | 0
3235 | 345600 | 148 | 0
3235 | 727133 | 138 | 0
3235 | 716693 | 119 | 0
3235 | 589723 | 110 | 0
3235 | 5540335 | 111 | 0
3235 | 10368164 | 111 | 0
3235 | 9668184 | 102 | 0
3235 | 128859 | 142 | 0
3235 | 149488 | 143 | 0
3235 | 302270 | 132 | 0
3235 | 321406 | 133 | 0
3235 | 345085 | 139 | 0
3235 | 407831 | 130 | 0
3235 | 405087 | 121 | 0
3235 | 1018521 | 120 | 0
3235 | 962134 | 111 | 0
3235 | 1188327 | 112 | 0
3235 | 1602982 | 111 | 0
3235 | 2446314 | 112 | 0
3235 | 2227134 | 122 | 0
3235 | 10057115 | 100 | 1
3235 | 9733613 | 113 | 1
3235 | 19409 | 111 | 0
3235 | 15560 | 141 | 0
3235 | 23768 | 141 | 0
3235 | 92897 | 141 | 0
3235 | 124738 | 130 | 0
3235 | 233346 | 131 | 0
3235 | 255859 | 122 | 0
3235 | 363078 | 131 | 0
3235 | 679204 | 121 | 0
3235 | 1905461 | 111 | 0
3235 | 2167704 | 100 | 0
3235 | 4130475 | 102 | 0
3235 | 4875285 | 102 | 0
3235 | 6426877 | 102 | 0
3235 | 5152286 | 111 | 0
3235 | 10000000 | 121 | 1
3235 | 10000000 | 112 | 1
3235 | 9638290 | 101 | 1
3235 | 10000000 | 90 | 1
3235 | 11288 | 139 | 0
3235 | 12488 | 140 | 0
3235 | 25839 | 130 | 0
3235 | 30990 | 111 | 0
3235 | 83378 | 130 | 0
3235 | 112884 | 129 | 0
3235 | 274534 | 120 | 0
3235 | 349832 | 121 | 0
3235 | 641235 | 120 | 0
3235 | 445782 | 100 | 0
3235 | 628414 | 91 | 0
3235 | 1020403 | 93 | 0
3235 | 2069138 | 101 | 0
3235 | 3359818 | 107 | 0
3235 | 5239601 | 98 | 0
3235 | 3359818 | 90 | 0
3235 | 10204035 | 100 | 1
3235 | 9039416 | 93 | 1
3235 | 9412050 | 82 | 1
3236 | 56760 | 360 | 0
3236 | 166037 | 351 | 0
3236 | 208495 | 342 | 0
3236 | 651293 | 332 | 0
3236 | 961564 | 323 | 0
3236 | 1690009 | 315 | 0
3237 | 109796 | 360 | 0
3237 | 224001 | 350 | 0
3237 | 534526 | 342 | 0
3237 | 832988 | 333 | 0
3237 | 2466637 | 315 | 0
3238 | 83323 | 369 | 0
3238 | 216196 | 360 | 0
3238 | 366497 | 351 | 0
3238 | 518094 | 340 | 0
3238 | 973521 | 333 | 0
3238 | 2266699 | 323 | 0
3239 | 87956 | 369 | 0
3239 | 146392 | 360 | 0
3239 | 443953 | 351 | 0
3239 | 651245 | 341 | 0
3239 | 1545207 | 333 | 0
3239 | 2813842 | 324 | 0
3240 | 10702 | 90 | 0
3240 | 18647 | 84 | 0
3240 | 22046 | 99 | 0
3240 | 131918 | 79 | 0
3240 | 379853 | 79 | 0
3240 | 1454610 | 85 | 0
3240 | 2753269 | 65 | 0
3240 | 6403747 | 70 | 0
3240 | 8758241 | 73 | 0
3240 | 56085557 | 60 | 0
3241 | 31810 | 91 | 0
3241 | 77090 | 69 | 0
3241 | 100938 | 55 | 0
3241 | 144379 | 35 | 0
3241 | 56612 | 32 | 0
3241 | 503595 | 41 | 0
3241 | 706999 | 37 | 0
3241 | 730713 | 40 | 0
3241 | 7043633 | 33 | 1
3241 | 15250805 | 26 | 1
3242 | 20168 | 95 | 0
3242 | 42472 | 87 | 0
3242 | 60265 | 79 | 0
3242 | 95411 | 70 | 0
3242 | 138318 | 60 | 0
3242 | 223785 | 53 | 0
3243 | 80318 | 99 | 0
3243 | 129931 | 85 | 0
3243 | 201315 | 79 | 0
3243 | 311657 | 67 | 0
3243 | 461939 | 59 | 0
3243 | 699702 | 51 | 0
3244 | 57797 | 98 | 0
3244 | 95594 | 86 | 0
3244 | 141707 | 77 | 0
3244 | 244946 | 69 | 0
3244 | 304605 | 60 | 0
3244 | 432061 | 53 | 0
3245 | 145092 | 92 | 0
3245 | 273856 | 85 | 0
3245 | 463159 | 78 | 0
3245 | 657195 | 70 | 0
3245 | 817162 | 60 | 0
3245 | 1350750 | 50 | 0
3246 | 10006 | 92 | 0
3246 | 19907 | 78 | 0
3246 | 37041 | 70 | 0
3246 | 55280 | 58 | 0
3246 | 94232 | 47 | 0
3247 | 28974 | 87 | 0
3247 | 49360 | 75 | 0
3247 | 78687 | 65 | 0
3247 | 143276 | 56 | 0
3247 | 187110 | 49 | 0
3248 | 30930 | 98 | 0
3248 | 68756 | 81 | 0
3248 | 100267 | 74 | 0
3248 | 152913 | 64 | 0
3248 | 213359 | 58 | 0
3248 | 325349 | 51 | 0
3249 | 53782 | 101 | 0
3249 | 119510 | 87 | 0
3249 | 212767 | 77 | 0
3249 | 271709 | 70 | 0
3249 | 347232 | 58 | 0
3249 | 518019 | 50 | 0
3250 | 91602 | 99 | 0
3250 | 162003 | 88 | 0
3250 | 220220 | 80 | 0
3250 | 319714 | 69 | 0
3250 | 495722 | 60 | 0
3250 | 617271 | 49 | 0
3251 | 165595 | 95 | 0
3251 | 305995 | 89 | 0
3251 | 444241 | 80 | 0
3251 | 644947 | 70 | 0
3251 | 876712 | 60 | 0
3251 | 1140625 | 53 | 0
3252 | 299358 | 97 | 0
3252 | 474450 | 86 | 0
3252 | 768625 | 79 | 0
3252 | 1191765 | 71 | 0
3252 | 2351953 | 58 | 0
3252 | 3197142 | 49 | 0
3253 | 19307 | 91 | 0
3253 | 42518 | 77 | 0
3253 | 83909 | 69 | 0
3253 | 104483 | 60 | 0
3253 | 155052 | 50 | 0
3254 | 49572 | 85 | 0
3254 | 80309 | 78 | 0
3254 | 142030 | 69 | 0
3254 | 225103 | 59 | 0
3254 | 305995 | 48 | 0
3255 | 52943 | 94 | 0
3255 | 97831 | 83 | 0
3255 | 162003 | 78 | 0
3255 | 235195 | 68 | 0
3255 | 349025 | 57 | 0
3255 | 495722 | 50 | 0
3256 | 114062 | 100 | 0
3256 | 193070 | 88 | 0
3256 | 274218 | 78 | 0
3256 | 381024 | 68 | 0
3256 | 617271 | 56 | 0
3256 | 751953 | 51 | 0
3257 | 108518 | 1095 | 0
3257 | 113046 | 1098 | 0
3257 | 182119 | 1096 | 0
3257 | 217409 | 1098 | 0
3257 | 252561 | 1096 | 0
3257 | 274075 | 1096 | 0
3257 | 293397 | 1093 | 0
3257 | 322757 | 904 | 0
3257 | 459962 | 911 | 0
3257 | 505990 | 909 | 0
3257 | 429671 | 907 | 0
3257 | 441540 | 907 | 0
3257 | 793247 | 911 | 0
3257 | 730980 | 898 | 0
3257 | 1161686 | 716 | 0
3257 | 1484560 | 711 | 0
3257 | 2264799 | 715 | 0
3257 | 2667077 | 720 | 0
3257 | 3015018 | 713 | 0
3257 | 3140808 | 656 | 0
3257 | 3698685 | 653 | 0
3257 | 4726680 | 656 | 0
3257 | 5416613 | 649 | 0
3257 | 11151602 | 596 | 1
3257 | 10137180 | 591 | 1
3258 | 2003434 | 711 | 0
3258 | 3698685 | 653 | 0
3258 | 4415404 | 655 | 0
3258 | 9341448 | 589 | 1
3259 | 60388 | 101 | 0
3259 | 127281 | 85 | 0
3259 | 169267 | 79 | 0
3259 | 280297 | 68 | 0
3259 | 319714 | 60 | 0
3259 | 425179 | 51 | 0
3260 | 1012 | 86 | 0
3260 | 4066 | 73 | 0
3260 | 8930 | 56 | 0
3260 | 17189 | 51 | 0
3260 | 35809 | 42 | 0
3260 | 76697 | 37 | 0
3260 | 102768 | 31 | 0
3260 | 159406 | 25 | 0
3260 | 314174 | 17 | 0
3261 | 144140 | 308 | 0
3261 | 155800 | 287 | 0
3261 | 566733 | 270 | 0
3261 | 1892461 | 251 | 0
3261 | 2061528 | 231 | 0
3261 | 2334765 | 213 | 0
3261 | 2971481 | 195 | 0
3261 | 4850771 | 178 | 0
3262 | 63687 | 308 | 0
3262 | 92516 | 287 | 0
3262 | 159479 | 269 | 0
3262 | 256321 | 212 | 0
3262 | 738318 | 195 | 0
3262 | 1386411 | 177 | 0
3262 | 1582429 | 166 | 0
3262 | 3313373 | 159 | 0
3263 | 279132 | 298 | 0
3263 | 691742 | 257 | 0
3263 | 1001590 | 231 | 0
3263 | 1534568 | 164 | 0
3263 | 1877724 | 196 | 0
3264 | 98508 | 555 | 0
3264 | 274897 | 462 | 0
3264 | 2009708 | 361 | 1
3264 | 1928342 | 302 | 1
3264 | 1876354 | 249 | 1
3265 | 90588 | 571 | 0
3265 | 725058 | 465 | 0
3266 | 115629 | 352 | 0
3266 | 305941 | 316 | 0
3266 | 358701 | 314 | 0
3266 | 646249 | 246 | 0
3266 | 1012601 | 235 | 0
3266 | 1315703 | 222 | 1
3266 | 9661503 | 226 | 1
3267 | 268255 | 286 | 0
3267 | 556722 | 288 | 0
3267 | 939892 | 257 | 0
3267 | 1279428 | 228 | 0
3267 | 270938 | 330 | 0
3267 | 154576 | 365 | 1
3267 | 9575345 | 249 | 1
3268 | 736488 | 227 | 0
3268 | 993697 | 228 | 0
3268 | 1327706 | 207 | 0
3268 | 1647116 | 222 | 0
3268 | 10023895 | 194 | 0
3269 | 67876 | 347 | 0
3269 | 77398 | 305 | 0
3269 | 126690 | 298 | 0
3269 | 169658 | 270 | 0
3269 | 371869 | 242 | 0
3269 | 729604 | 227 | 0
3269 | 883645 | 202 | 0
3269 | 2229817 | 178 | 0
3269 | 5800034 | 151 | 0
3269 | 9500556 | 126 | 0
3269 | 51490234 | 104 | 0
3270 | 94578 | 353 | 0
3270 | 104595 | 343 | 0
3270 | 169528 | 321 | 0
3270 | 187532 | 294 | 0
3270 | 468414 | 268 | 0
3270 | 633293 | 273 | 0
3270 | 956742 | 252 | 0
3270 | 2862573 | 255 | 0
3270 | 7296271 | 225 | 0
3270 | 50316675 | 205 | 0
3271 | 3434671 | 663 | 0
3271 | 10336037 | 535 | 0
3271 | 876161 | 712 | 0
3271 | 820117 | 618 | 0
3272 | 304266 | 656 | 0
3272 | 447422 | 647 | 0
3272 | 1116470 | 584 | 0
3272 | 1422689 | 552 | 0
3272 | 1753958 | 500 | 0
3272 | 257919 | 686 | 0
3272 | 366939 | 700 | 0
3272 | 551603 | 606 | 0
3273 | 128839 | 603 | 0
3273 | 171573 | 602 | 0
3273 | 204647 | 602 | 0
3273 | 216236 | 510 | 0
3273 | 244096 | 505 | 0
3273 | 272525 | 544 | 0
3273 | 325059 | 532 | 0
3273 | 379269 | 498 | 0
3273 | 423442 | 471 | 0
3273 | 510663 | 426 | 0
3273 | 545559 | 417 | 0
3273 | 650724 | 426 | 0
3273 | 857066 | 407 | 0
3273 | 1011078 | 373 | 0
3274 | 1036789 | 736 | 0
3274 | 1036789 | 736 | 0
3274 | 1036789 | 736 | 0
3274 | 1036789 | 736 | 0
3275 | 926415 | 1000 | 0
3275 | 1730471 | 1017 | 0
3275 | 2805640 | 936 | 0
3275 | 3456856 | 897 | 0
3275 | 1343935 | 1083 | 0
3275 | 424945 | 1095 | 0
3276 | 3547912 | 585 | 0
3276 | 1279707 | 586 | 0
3276 | 1039173 | 578 | 0
3276 | 920918 | 591 | 0
3276 | 691854 | 650 | 0
3276 | 580599 | 642 | 0
3276 | 382852 | 625 | 0
3276 | 320784 | 728 | 0
3276 | 281268 | 719 | 0
3276 | 223424 | 718 | 0
3276 | 139309 | 788 | 0
3277 | 36200 | 698 | 0
3277 | 56100 | 698 | 0
3277 | 114000 | 604 | 0
3277 | 147000 | 604 | 0
3277 | 331000 | 502 | 0
3277 | 385000 | 502 | 0
3277 | 699000 | 401 | 0
3277 | 19400 | 549 | 0
3277 | 59600 | 620 | 0
3277 | 64300 | 513 | 0
3277 | 93500 | 484 | 0
3277 | 174000 | 455 | 0
3277 | 255000 | 461 | 0
3277 | 229000 | 418 | 0
3277 | 300000 | 387 | 0
3277 | 392000 | 399 | 0
3277 | 418000 | 394 | 0
3277 | 620000 | 420 | 0
3277 | 728000 | 407 | 0
3277 | 431000 | 296 | 0
3277 | 601000 | 295 | 0
3277 | 594000 | 263 | 0
3277 | 705000 | 324 | 0
3277 | 837000 | 341 | 0
3277 | 921000 | 315 | 0
3277 | 810000 | 264 | 0
3277 | 972000 | 275 | 0
3277 | 1310000 | 295 | 0
3277 | 594000 | 295 | 0
3278 | 24709 | 494 | 0
3278 | 84220 | 406 | 0
3278 | 116888 | 449 | 0
3278 | 243797 | 351 | 0
3278 | 585278 | 296 | 0
3279 | 120908 | 351 | 0
3279 | 70647 | 374 | 0
3279 | 47499 | 405 | 0
3279 | 23298 | 462 | 0
3279 | 14435 | 510 | 0
3280 | 43833 | 632 | 0
3280 | 57542 | 535 | 0
3280 | 90251 | 446 | 0
3280 | 219498 | 338 | 0
3281 | 146624 | 343 | 0
3281 | 63913 | 377 | 0
3281 | 23337 | 494 | 0
3281 | 20466 | 430 | 0
3282 | 11276 | 551 | 0
3282 | 23388 | 449 | 0
3282 | 48007 | 396 | 0
3282 | 118776 | 366 | 0
3282 | 168194 | 343 | 0
3282 | 391195 | 249 | 0
3283 | 35826 | 348 | 0
3283 | 17861 | 389 | 0
3283 | 12212 | 492 | 0
3283 | 10879 | 515 | 0
3284 | 21810 | 371 | 0
3284 | 94358 | 292 | 0
3284 | 323824 | 235 | 0
3284 | 439160 | 239 | 0
3284 | 818517 | 202 | 0
3284 | 1074167 | 227 | 0
3284 | 1748298 | 176 | 0
3284 | 3054038 | 169 | 0
3284 | 5799327 | 170 | 0
3285 | 40763 | 270 | 0
3285 | 49896 | 282 | 0
3285 | 62272 | 245 | 0
3285 | 108550 | 260 | 0
3285 | 164012 | 191 | 0
3285 | 202764 | 192 | 0
3285 | 885066 | 159 | 0
3285 | 1198201 | 157 | 0
3286 | 94142 | 203 | 0
3286 | 106253 | 199 | 0
3286 | 139568 | 200 | 0
3286 | 338976 | 172 | 0
3286 | 410747 | 175 | 0
3286 | 517741 | 160 | 0
3286 | 632918 | 141 | 0
3287 | 268779 | 178 | 0
3287 | 357540 | 174 | 0
3287 | 452526 | 131 | 0
3287 | 532563 | 136 | 0
3287 | 653019 | 132 | 0
3287 | 730542 | 129 | 0
3287 | 1360030 | 129 | 0
3287 | 8097658 | 101 | 0
3288 | 497631 | 126 | 0
3288 | 804086 | 97 | 0
3288 | 1060079 | 99 | 0
3288 | 1210954 | 100 | 0
3288 | 1580180 | 101 | 0
3288 | 2328258 | 75 | 0
3289 | 142318 | 270 | 0
3289 | 341582 | 250 | 0
3289 | 403667 | 234 | 0
3289 | 467121 | 228 | 0
3289 | 534859 | 229 | 0
3289 | 443082 | 268 | 0
3289 | 534507 | 265 | 0
3289 | 745952 | 270 | 0
3289 | 715778 | 248 | 0
3289 | 819800 | 235 | 0
3289 | 891547 | 209 | 0
3289 | 1192627 | 247 | 0
3289 | 1108561 | 257 | 0
3289 | 1229986 | 271 | 0
3289 | 1564498 | 221 | 0
3289 | 1665785 | 210 | 0
3289 | 1907449 | 209 | 0
3289 | 2689008 | 230 | 0
3289 | 3245193 | 207 | 0
3289 | 3955590 | 208 | 0
3289 | 4343731 | 215 | 0
3289 | 4769303 | 230 | 0
3289 | 4868524 | 243 | 0
3290 | 28730 | 380 | 0
3290 | 36889 | 373 | 0
3290 | 242910 | 296 | 0
3290 | 349815 | 299 | 0
3290 | 1353674 | 225 | 0
3290 | 1649918 | 222 | 0
3290 | 1812164 | 224 | 0
3291 | 685252 | 261 | 0
3291 | 810214 | 258 | 0
3291 | 947915 | 260 | 0
3291 | 1353339 | 248 | 0
3291 | 1891884 | 244 | 0
3291 | 2357828 | 224 | 0
3291 | 2672996 | 231 | 0
3291 | 3226165 | 247 | 0
3291 | 4752019 | 246 | 0
3291 | 5502360 | 241 | 0
3291 | 4855157 | 218 | 0
3291 | 5393033 | 200 | 0
3291 | 6050911 | 201 | 0
3292 | 153820 | 273 | 0
3292 | 189637 | 273 | 0
3292 | 217294 | 278 | 0
3292 | 168899 | 235 | 0
3292 | 206063 | 236 | 0
3292 | 236110 | 239 | 0
3292 | 251406 | 238 | 0
3292 | 309724 | 203 | 0
3292 | 533732 | 202 | 0
3292 | 819712 | 199 | 0
3292 | 1030967 | 161 | 0
3292 | 2057650 | 172 | 0
3292 | 2789386 | 202 | 0
3292 | 4904339 | 166 | 0
3293 | 237494 | 285 | 0
3293 | 269927 | 291 | 0
3293 | 400150 | 248 | 0
3293 | 454771 | 250 | 0
3293 | 505917 | 249 | 0
3293 | 522359 | 249 | 0
3293 | 718639 | 209 | 0
3293 | 791028 | 211 | 0
3293 | 1010916 | 215 | 0
3293 | 1124420 | 207 | 0
3293 | 2063009 | 176 | 0
3293 | 2176019 | 178 | 0
3293 | 2369611 | 176 | 0
3293 | 2369611 | 176 | 0
3294 | 32831 | 378 | 0
3294 | 96838 | 301 | 0
3294 | 111304 | 291 | 0
3294 | 651559 | 233 | 0
3294 | 765105 | 230 | 0
3294 | 947860 | 226 | 0
3295 | 739228 | 240 | 0
3295 | 1133179 | 225 | 0
3295 | 1773653 | 229 | 0
3295 | 1907845 | 228 | 0
3295 | 2253934 | 224 | 0
3295 | 4483155 | 198 | 0
3295 | 4923883 | 215 | 0
3295 | 6128163 | 237 | 0
3296 | 675851 | 219 | 0
3296 | 988693 | 218 | 0
3296 | 1375093 | 207 | 0
3296 | 3731614 | 193 | 0
3296 | 5290851 | 197 | 0
3296 | 5982110 | 203 | 0
3297 | 479939 | 225 | 0
3297 | 484424 | 275 | 0
3297 | 582055 | 262 | 0
3297 | 671110 | 279 | 0
3297 | 840087 | 253 | 0
3297 | 1471796 | 233 | 0
3297 | 2303292 | 257 | 0
3297 | 6858093 | 208 | 0
3297 | 8488725 | 241 | 0
3297 | 11531553 | 206 | 0
3297 | 14132877 | 223 | 0
3298 | 135092 | 247 | 0
3298 | 614170 | 282 | 0
3298 | 979470 | 274 | 0
3298 | 1205261 | 271 | 0
3298 | 2292769 | 251 | 0
3298 | 2706652 | 246 | 0
3298 | 4361538 | 224 | 0
3298 | 8211347 | 226 | 0
3298 | 12826498 | 236 | 0
3298 | 13231882 | 219 | 0
3299 | 127405 | 180 | 0
3299 | 137599 | 183 | 0
3299 | 336358 | 187 | 0
3299 | 347705 | 181 | 0
3299 | 309995 | 177 | 0
3299 | 385883 | 172 | 0
3299 | 236784 | 164 | 0
3299 | 354931 | 159 | 0
3299 | 502853 | 178 | 0
3299 | 745800 | 159 | 0
3299 | 551075 | 151 | 0
3299 | 570043 | 147 | 0
3299 | 1126868 | 164 | 0
3299 | 2029985 | 157 | 0
3299 | 893323 | 152 | 0
3299 | 3688576 | 161 | 0
3299 | 4955653 | 158 | 0
3299 | 6214007 | 163 | 1
3299 | 8687702 | 164 | 1
3299 | 11134889 | 148 | 1
3300 | 240425 | 185 | 0
3300 | 239311 | 178 | 0
3300 | 213640 | 176 | 0
3300 | 276192 | 171 | 0
3300 | 461906 | 164 | 0
3300 | 1400870 | 157 | 0
3300 | 2099859 | 152 | 1
3301 | 149996 | 199 | 0
3301 | 242508 | 196 | 0
3301 | 337924 | 193 | 0
3301 | 421766 | 191 | 0
3301 | 324303 | 187 | 0
3301 | 715740 | 153 | 0
3301 | 1018078 | 178 | 0
3301 | 2209940 | 171 | 1
3302 | 66463 | 199 | 0
3302 | 111786 | 189 | 0
3302 | 111786 | 184 | 0
3302 | 195129 | 176 | 0
3302 | 531871 | 162 | 0
3302 | 830529 | 161 | 0
3302 | 894567 | 151 | 0
3302 | 1160155 | 146 | 0
3302 | 1620606 | 145 | 0
3302 | 2101748 | 139 | 0
3303 | 47579 | 211 | 0
3303 | 96354 | 200 | 0
3303 | 120405 | 191 | 0
3303 | 156152 | 185 | 0
3303 | 174556 | 182 | 0
3303 | 234946 | 184 | 0
3303 | 353498 | 176 | 0
3303 | 316228 | 171 | 0
3303 | 366873 | 169 | 0
3303 | 395161 | 165 | 0
3303 | 410113 | 156 | 0
3303 | 1396887 | 152 | 0
3303 | 9284145 | 147 | 1
3304 | 73996 | 205 | 0
3304 | 111861 | 198 | 0
3304 | 116880 | 189 | 0
3304 | 135508 | 190 | 0
3304 | 181896 | 194 | 0
3304 | 2150559 | 168 | 0
3304 | 6832885 | 162 | 1
3304 | 8446683 | 176 | 1
3304 | 8981987 | 194 | 1
3304 | 2438354 | 199 | 1
3305 | 68421 | 210 | 0
3305 | 198050 | 179 | 0
3305 | 274050 | 192 | 0
3305 | 120162 | 202 | 0
3306 | 167512 | 205 | 0
3306 | 354694 | 195 | 0
3306 | 556862 | 187 | 0
3306 | 463741 | 184 | 0
3306 | 539831 | 179 | 0
3306 | 627558 | 176 | 0
3306 | 584210 | 173 | 0
3306 | 369858 | 188 | 0
3306 | 275534 | 185 | 0
3306 | 197382 | 184 | 0
3307 | 145859 | 159 | 0
3307 | 197280 | 163 | 0
3307 | 266827 | 146 | 0
3307 | 567673 | 137 | 0
3307 | 797332 | 128 | 0
3307 | 797332 | 121 | 0
3307 | 1302429 | 117 | 0
3307 | 1514704 | 137 | 0
3307 | 2048686 | 133 | 1
3307 | 1899715 | 111 | 1
3308 | 169632 | 167 | 0
3308 | 266827 | 171 | 0
3308 | 322253 | 163 | 0
3308 | 612189 | 159 | 0
3308 | 635739 | 153 | 0
3308 | 1119903 | 133 | 0
3309 | 140456 | 175 | 0
3309 | 182934 | 179 | 0
3309 | 220934 | 177 | 0
3309 | 567673 | 170 | 0
3309 | 506895 | 168 | 0
3309 | 374775 | 151 | 0
3309 | 107842 | 175 | 0
3309 | 1761577 | 147 | 0
3309 | 660195 | 146 | 0
3309 | 1207723 | 124 | 0
3309 | 116298 | 180 | 0
3310 | 52639 | 185 | 0
3310 | 82800 | 185 | 0
3310 | 125418 | 175 | 0
3310 | 298820 | 155 | 0
3310 | 470036 | 143 | 0
3310 | 711966 | 135 | 0
3310 | 1829343 | 125 | 1
3311 | 1696322 | 119 | 0
3311 | 1162984 | 128 | 0
3311 | 334649 | 155 | 0
3311 | 125418 | 177 | 0
3311 | 151470 | 169 | 0
3312 | 140456 | 183 | 0
3312 | 197280 | 173 | 0
3312 | 266827 | 170 | 0
3312 | 256943 | 166 | 0
3312 | 169632 | 164 | 0
3312 | 298820 | 149 | 0
3312 | 1633484 | 144 | 0
3312 | 1078417 | 125 | 0
3312 | 82800 | 183 | 0
3312 | 347523 | 156 | 0
3313 | 70774 | 137 | 0
3313 | 197795 | 120 | 0
3313 | 189228 | 111 | 0
3313 | 254875 | 112 | 0
3313 | 611351 | 89 | 0
3313 | 682916 | 88 | 0
3313 | 565564 | 85 | 0
3313 | 1639231 | 67 | 0
3313 | 1629892 | 60 | 0
3313 | 2109267 | 57 | 1
3313 | 2204765 | 66 | 1
3314 | 102751 | 138 | 0
3314 | 137413 | 130 | 0
3314 | 192637 | 135 | 0
3314 | 296753 | 116 | 0
3314 | 475794 | 102 | 0
3314 | 795123 | 93 | 0
3314 | 1321197 | 77 | 0
3315 | 85949 | 148 | 0
3315 | 345758 | 122 | 0
3315 | 397993 | 112 | 0
3315 | 797967 | 98 | 0
3315 | 1108320 | 90 | 0
3315 | 1430201 | 84 | 0
3315 | 1842929 | 75 | 0
3315 | 1986447 | 76 | 0
3315 | 89393 | 151 | 0
3315 | 154930 | 141 | 0
3316 | 73764 | 138 | 0
3316 | 153091 | 121 | 0
3316 | 170631 | 117 | 0
3316 | 327354 | 95 | 0
3316 | 589483 | 87 | 0
3316 | 684357 | 87 | 0
3316 | 658935 | 86 | 0
3316 | 1518705 | 61 | 0
3316 | 1568137 | 54 | 0
3317 | 57507 | 153 | 0
3317 | 125225 | 151 | 0
3317 | 138057 | 132 | 0
3317 | 287359 | 119 | 0
3317 | 425126 | 96 | 0
3317 | 531977 | 98 | 0
3317 | 615353 | 94 | 0
3317 | 1183990 | 75 | 0
3317 | 1367562 | 70 | 0
3318 | 1285505 | 86 | 0
3318 | 887463 | 87 | 0
3318 | 410527 | 99 | 0
3318 | 401074 | 118 | 0
3318 | 331672 | 112 | 0
3318 | 299098 | 123 | 0
3318 | 258573 | 127 | 0
3318 | 154322 | 132 | 0
3318 | 123956 | 137 | 0
3318 | 89655 | 151 | 0
3318 | 74520 | 152 | 0
3319 | 110000000 | 38 | 1
3319 | 41700000 | 49 | 1
3319 | 100000000 | 51 | 1
3319 | 4000000 | 51 | 0
3319 | 100000000 | 59 | 1
3319 | 1650000 | 65 | 0
3319 | 1650000 | 70 | 0
3319 | 730000 | 86 | 0
3320 | 30000000 | 29 | 1
3320 | 30000000 | 48 | 1
3320 | 30000000 | 50 | 1
3320 | 20000000 | 53 | 1
3320 | 20000000 | 55 | 1
3320 | 20000000 | 58 | 1
3320 | 2219600 | 60 | 0
3321 | 20000000 | 32 | 1
3321 | 20000000 | 35 | 1
3321 | 20000000 | 37 | 1
3321 | 60000000 | 45 | 1
3322 | 20000000 | 40 | 1
3322 | 20000000 | 42 | 1
3322 | 8829700 | 44 | 0
3322 | 20000000 | 35 | 1
3322 | 20000000 | 37 | 1
3322 | 20000000 | 40 | 1
3322 | 20000000 | 42 | 1
3322 | 7184200 | 40 | 0
3323 | 3231100 | 53 | 0
3323 | 130000000 | 40 | 1
3323 | 30000000 | 45 | 1
3323 | 30000000 | 47 | 1
3323 | 30000000 | 49 | 1
3323 | 30000000 | 50 | 1
3323 | 30000000 | 55 | 1
3323 | 30000000 | 58 | 1
3323 | 30000000 | 60 | 1
3324 | 31623 | 250 | 0
3324 | 74624 | 234 | 0
3324 | 142083 | 193 | 0
3324 | 153617 | 181 | 0
3324 | 310117 | 167 | 0
3324 | 907041 | 159 | 0
3324 | 1039798 | 138 | 0
3325 | 7650 | 240 | 0
3325 | 12429 | 230 | 0
3325 | 12033 | 215 | 0
3325 | 18322 | 215 | 0
3325 | 25084 | 189 | 0
3325 | 100728 | 175 | 0
3325 | 141718 | 173 | 0
3325 | 597670 | 148 | 0
3325 | 857597 | 147 | 0
3325 | 1914957 | 120 | 0
3326 | 37276 | 198 | 0
3326 | 45234 | 198 | 0
3326 | 53838 | 197 | 0
3326 | 70589 | 175 | 0
3326 | 98084 | 163 | 0
3326 | 193070 | 162 | 0
3326 | 278855 | 162 | 0
3326 | 331901 | 150 | 0
3326 | 653320 | 124 | 0
3326 | 593074 | 113 | 0
3326 | 1653817 | 112 | 0
3326 | 1786902 | 112 | 0
3326 | 1719072 | 107 | 0
3326 | 4186477 | 101 | 0
3326 | 5179475 | 107 | 0
3327 | 118597 | 263 | 0
3327 | 184448 | 241 | 0
3327 | 206725 | 218 | 0
3327 | 1150613 | 199 | 0
3327 | 941620 | 190 | 0
3327 | 1670643 | 194 | 0
3327 | 3097339 | 193 | 0
3327 | 4053258 | 190 | 0
3328 | 43358 | 260 | 0
3328 | 130241 | 238 | 0
3328 | 383630 | 215 | 0
3328 | 512260 | 213 | 0
3328 | 438895 | 195 | 0
3328 | 621918 | 196 | 0
3328 | 590986 | 179 | 0
3328 | 909902 | 179 | 0
3328 | 1770511 | 167 | 0
3328 | 9172061 | 167 | 0
3328 | 10817914 | 166 | 0
3329 | 119709 | 242 | 0
3329 | 70948 | 262 | 0
3329 | 182805 | 217 | 0
3329 | 321631 | 199 | 0
3329 | 860705 | 170 | 0
3329 | 490223 | 182 | 0
3330 | 94737 | 259 | 0
3330 | 166747 | 237 | 0
3330 | 238632 | 219 | 0
3330 | 420334 | 198 | 0
3330 | 1114822 | 183 | 0
3330 | 1549631 | 182 | 0
3331 | 110726 | 322 | 0
3331 | 62584 | 291 | 0
3331 | 49008 | 259 | 0
3331 | 144309 | 277 | 0
3331 | 407962 | 243 | 0
3331 | 721784 | 243 | 0
3331 | 2125366 | 238 | 0
3331 | 12512530 | 237 | 0
3332 | 199933 | 324 | 0
3332 | 678982 | 293 | 0
3332 | 199933 | 265 | 0
3332 | 313022 | 242 | 0
3332 | 180566 | 234 | 0
3332 | 115331 | 230 | 0
3332 | 553813 | 235 | 0
3332 | 638719 | 235 | 0
3332 | 1698590 | 228 | 0
3332 | 8324420 | 230 | 0
3333 | 235332 | 293 | 0
3333 | 319466 | 264 | 0
3333 | 319466 | 251 | 0
3333 | 588724 | 230 | 0
3333 | 1330129 | 216 | 0
3333 | 7217837 | 217 | 0
3333 | 10205859 | 206 | 0
3333 | 43367875 | 211 | 0
3334 | 61321 | 324 | 0
3334 | 147279 | 292 | 0
3334 | 600843 | 261 | 0
3334 | 783079 | 259 | 0
3334 | 2305854 | 229 | 0
3334 | 2169118 | 219 | 0
3334 | 2401768 | 219 | 0
3334 | 10205859 | 221 | 0
3335 | 6774 | 440 | 0
3335 | 6465 | 433 | 0
3335 | 6005 | 426 | 0
3335 | 30994 | 361 | 0
3335 | 39881 | 354 | 0
3335 | 67889 | 313 | 0
3335 | 64409 | 311 | 0
3335 | 187195 | 277 | 0
3335 | 306334 | 272 | 0
3335 | 354282 | 263 | 0
3335 | 853985 | 251 | 0
3335 | 1100460 | 242 | 0
3335 | 1448443 | 238 | 0
3335 | 8929132 | 185 | 1
3336 | 59356 | 919 | 0
3336 | 71273 | 912 | 0
3336 | 77400 | 842 | 0
3336 | 99630 | 842 | 0
3336 | 144768 | 842 | 0
3336 | 115887 | 784 | 0
3336 | 225764 | 782 | 0
3336 | 728496 | 782 | 0
3336 | 1565012 | 619 | 0
3336 | 2366589 | 622 | 0
3336 | 4088365 | 554 | 0
3336 | 4548778 | 580 | 0
3336 | 4619765 | 548 | 0
3336 | 5363633 | 561 | 1
3336 | 5413517 | 626 | 1
3338 | 30634 | 146 | 0
3338 | 50022 | 146 | 0
3338 | 201000 | 127 | 0
3338 | 238380 | 127 | 0
3338 | 301385 | 127 | 0
3338 | 1931736 | 118 | 0
3338 | 2547631 | 119 | 0
3338 | 3581815 | 120 | 0
3338 | 7739401 | 111 | 1
3339 | 37285 | 129 | 0
3339 | 66442 | 122 | 0
3339 | 250224 | 109 | 0
3339 | 290499 | 109 | 0
3339 | 391538 | 109 | 0
3339 | 1675089 | 98 | 0
3339 | 2210081 | 98 | 0
3339 | 2735273 | 98 | 0
3339 | 8847176 | 95 | 1
3340 | 51211 | 68 | 0
3340 | 92965 | 68 | 0
3340 | 203225 | 61 | 0
3340 | 491969 | 61 | 0
3340 | 1032035 | 56 | 0
3340 | 616762 | 62 | 0
3340 | 1952109 | 56 | 0
3340 | 3691710 | 57 | 0
3340 | 8937830 | 55 | 1
3347 | 37395 | 134 | 0
3347 | 54553 | 136 | 0
3347 | 64200 | 134 | 0
3347 | 109413 | 136 | 0
3347 | 125929 | 132 | 0
3347 | 132628 | 132 | 0
3348 | 13138 | 666 | 0
3348 | 18206 | 691 | 0
3348 | 23590 | 581 | 0
3348 | 26602 | 588 | 0
3348 | 32739 | 490 | 0
3348 | 48618 | 476 | 0
3348 | 51249 | 409 | 0
3348 | 80008 | 489 | 0
3348 | 93404 | 479 | 0
3348 | 87328 | 393 | 0
3348 | 113084 | 357 | 0
3348 | 125354 | 361 | 0
3348 | 143697 | 408 | 0
3348 | 153971 | 391 | 0
3348 | 185989 | 396 | 0
3348 | 127745 | 287 | 0
3348 | 199627 | 302 | 0
3348 | 221342 | 295 | 0
3348 | 272047 | 293 | 0
3348 | 291355 | 299 | 0
3348 | 258569 | 265 | 0
3348 | 229304 | 259 | 0
3348 | 154486 | 250 | 0
3348 | 196482 | 253 | 0
3348 | 473101 | 184 | 0
3348 | 666947 | 191 | 0
3348 | 726423 | 204 | 0
3348 | 523837 | 217 | 0
3348 | 411637 | 231 | 0
3348 | 352544 | 241 | 0
3348 | 1115205 | 231 | 0
3348 | 1835961 | 224 | 0
3348 | 1745141 | 201 | 0
3348 | 2637148 | 189 | 0
3348 | 3780259 | 209 | 0
3349 | 29093 | 364 | 0
3349 | 36996 | 377 | 0
3349 | 34448 | 535 | 0
3349 | 57676 | 543 | 0
3349 | 79975 | 516 | 0
3349 | 85714 | 478 | 0
3349 | 138651 | 491 | 0
3349 | 67542 | 352 | 0
3349 | 58867 | 351 | 0
3349 | 69824 | 410 | 0
3349 | 87449 | 327 | 0
3349 | 129885 | 310 | 0
3349 | 202723 | 383 | 0
3349 | 266869 | 384 | 0
3349 | 295801 | 393 | 0
3349 | 351283 | 390 | 0
3349 | 424401 | 386 | 0
3349 | 396341 | 369 | 0
3349 | 432073 | 350 | 0
3349 | 376674 | 338 | 0
3349 | 210067 | 326 | 0
3349 | 148976 | 325 | 0
3349 | 173876 | 329 | 0
3349 | 364157 | 313 | 0
3349 | 447907 | 282 | 0
3349 | 550291 | 295 | 0
3349 | 675253 | 363 | 0
3349 | 699203 | 340 | 0
3349 | 610398 | 273 | 0
3349 | 599609 | 298 | 0
3349 | 653134 | 315 | 0
3349 | 642373 | 292 | 0
3349 | 665157 | 274 | 0
3349 | 776586 | 265 | 0
3349 | 846391 | 260 | 0
3349 | 904396 | 360 | 0
3349 | 844463 | 352 | 0
3349 | 816336 | 330 | 0
3349 | 789080 | 312 | 0
3349 | 936854 | 320 | 0
3349 | 1039946 | 269 | 0
3349 | 938993 | 236 | 0
3349 | 832515 | 238 | 0
3349 | 1005471 | 246 | 0
3349 | 1004652 | 275 | 0
3349 | 953324 | 309 | 0
3349 | 921570 | 290 | 0
3349 | 1278285 | 263 | 0
3349 | 1418023 | 242 | 0
3349 | 1467481 | 244 | 0
3349 | 1519281 | 234 | 0
3349 | 1324161 | 234 | 0
3349 | 1394207 | 234 | 0
3349 | 1570734 | 270 | 0
3349 | 1654497 | 256 | 0
3349 | 1898139 | 259 | 0
3349 | 1896593 | 289 | 0
3349 | 1595876 | 321 | 0
3349 | 1414679 | 332 | 0
3349 | 1074553 | 334 | 0
3349 | 2498138 | 268 | 0
3349 | 5319620 | 276 | 0
3349 | 5512781 | 232 | 0
3349 | 5708307 | 217 | 0
3349 | 6221410 | 213 | 0
3349 | 5329159 | 217 | 0
3349 | 4411744 | 214 | 0
3349 | 3585661 | 249 | 0
3349 | 3127449 | 226 | 0
3349 | 2458782 | 225 | 0
3349 | 2458782 | 225 | 0
3349 | 2973470 | 196 | 0
3349 | 1870824 | 180 | 0
3349 | 1602778 | 180 | 0
3349 | 1575474 | 180 | 0
3349 | 2221541 | 181 | 0
3349 | 18626149 | 325 | 0
3349 | 5324821 | 242 | 0
3349 | 3124904 | 252 | 0
3350 | 69090 | 330 | 0
3350 | 81735 | 319 | 0
3350 | 90407 | 309 | 0
3350 | 120307 | 283 | 0
3350 | 186240 | 271 | 0
3350 | 227858 | 217 | 0
3350 | 417290 | 230 | 0
3350 | 410335 | 215 | 0
3350 | 396771 | 199 | 0
3350 | 370974 | 195 | 0
3350 | 431555 | 175 | 0
3350 | 584014 | 171 | 0
3350 | 1034186 | 230 | 0
3350 | 817351 | 193 | 0
3350 | 817351 | 193 | 0
3350 | 1353278 | 143 | 0
3350 | 1683749 | 176 | 0
3350 | 1574274 | 171 | 0
3350 | 2606504 | 160 | 0
3350 | 3297981 | 153 | 0
3350 | 4034962 | 163 | 0
3350 | 4103351 | 158 | 0
3350 | 2278580 | 119 | 0
3350 | 1522235 | 118 | 0
3350 | 1143916 | 130 | 0
3350 | 4693889 | 91 | 0
3350 | 93498 | 376 | 0
3351 | 60398 | 312 | 0
3351 | 48544 | 312 | 0
3351 | 41034 | 302 | 0
3351 | 98333 | 259 | 0
3351 | 120307 | 237 | 0
3351 | 130854 | 217 | 0
3351 | 120307 | 262 | 0
3351 | 195871 | 315 | 0
3351 | 335388 | 309 | 0
3351 | 396771 | 286 | 0
3351 | 364791 | 259 | 0
3351 | 377261 | 225 | 0
3351 | 679386 | 210 | 0
3351 | 845293 | 180 | 0
3351 | 1330723 | 235 | 0
3351 | 1034186 | 208 | 0
3351 | 1000000 | 180 | 0
3351 | 1069540 | 171 | 0
3351 | 1034186 | 173 | 0
3351 | 690901 | 156 | 0
3351 | 1000000 | 151 | 0
3351 | 2240603 | 153 | 0
3351 | 3527323 | 146 | 0
3351 | 4463084 | 156 | 0
3351 | 6039791 | 167 | 0
3351 | 6680632 | 151 | 0
3351 | 4463084 | 146 | 0
3351 | 2981622 | 201 | 0
3351 | 1770823 | 274 | 0
3351 | 1034186 | 283 | 0
3351 | 510539 | 245 | 0
3351 | 135328 | 262 | 0
3352 | 13307 | 565 | 0
3352 | 13085 | 470 | 0
3352 | 14969 | 413 | 0
3352 | 26507 | 463 | 0
3352 | 31890 | 377 | 0
3352 | 35871 | 357 | 0
3352 | 51054 | 391 | 0
3352 | 51054 | 332 | 0
3352 | 71452 | 290 | 0
3352 | 96694 | 294 | 0
3352 | 105171 | 294 | 0
3352 | 120307 | 297 | 0
3352 | 110610 | 252 | 0
3352 | 95083 | 226 | 0
3352 | 122346 | 210 | 0
3352 | 160096 | 220 | 0
3352 | 171229 | 240 | 0
3352 | 183136 | 256 | 0
3352 | 209492 | 246 | 0
3352 | 216654 | 174 | 0
3352 | 288306 | 174 | 0
3352 | 269561 | 165 | 0
3352 | 274130 | 153 | 0
3352 | 202567 | 149 | 0
3352 | 252034 | 136 | 0
3352 | 536942 | 159 | 0
3352 | 690901 | 156 | 0
3352 | 889007 | 150 | 0
3352 | 1051714 | 162 | 0
3352 | 1800837 | 179 | 0
3352 | 403496 | 128 | 0
3352 | 656929 | 121 | 0
3352 | 817351 | 113 | 0
3352 | 603979 | 98 | 0
3352 | 1376215 | 128 | 0
3352 | 1574274 | 125 | 0
3352 | 1712287 | 104 | 0
3352 | 1770823 | 93 | 0
3352 | 1244201 | 95 | 0
3352 | 1330723 | 100 | 0
3352 | 2396415 | 83 | 0
3352 | 2931928 | 75 | 0
3352 | 3901583 | 66 | 0
3352 | 4936631 | 62 | 0
3352 | 6246265 | 84 | 0
3352 | 5552973 | 94 | 0
3352 | 4615658 | 91 | 0
3352 | 11248507 | 70 | 0
3352 | 12030730 | 65 | 0
3352 | 11633046 | 56 | 0
3352 | 9040748 | 54 | 0
3352 | 7903332 | 57 | 0
3352 | 6352135 | 70 | 0
3352 | 5840141 | 70 | 0
3352 | 8173513 | 81 | 0
3352 | 6459799 | 90 | 0
3352 | 5191926 | 83 | 0
3352 | 4388699 | 62 | 0
3352 | 3297981 | 72 | 0
3352 | 2240603 | 74 | 0
3353 | 2437032 | 182 | 0
3353 | 1163305 | 203 | 0
3353 | 603979 | 248 | 0
3353 | 889007 | 214 | 0
3353 | 274130 | 272 | 0
3353 | 536942 | 220 | 0
3353 | 446308 | 213 | 0
3353 | 324301 | 291 | 0
3353 | 209492 | 384 | 0
3353 | 88901 | 545 | 0
3353 | 59391 | 586 | 0
3353 | 35871 | 615 | 0
3353 | 29319 | 608 | 0
3353 | 32980 | 564 | 0
3353 | 19587 | 660 | 0
3353 | 18314 | 674 | 0
3353 | 12867 | 362 | 0
3353 | 24783 | 249 | 0
3353 | 31890 | 250 | 0
3353 | 19919 | 367 | 0
3353 | 26065 | 316 | 0
3353 | 35871 | 294 | 0
3353 | 527992 | 572 | 0
3353 | 1548036 | 441 | 0
3353 | 5939127 | 456 | 0
3353 | 4773447 | 391 | 0
3353 | 5369415 | 305 | 0
3353 | 7771609 | 306 | 0
3353 | 9833333 | 182 | 0
3353 | 5460423 | 166 | 0
3353 | 4854353 | 154 | 0
3353 | 4388699 | 136 | 0
3353 | 3410725 | 114 | 0
3353 | 2563062 | 128 | 0
3353 | 1574274 | 136 | 0
3353 | 1330723 | 149 | 0
3353 | 2520344 | 148 | 0
3353 | 3243015 | 163 | 0
3353 | 3647907 | 167 | 0
3353 | 2437032 | 176 | 0
3353 | 2060007 | 170 | 0
3353 | 2203260 | 168 | 0
3353 | 3353879 | 203 | 0
3353 | 2931928 | 229 | 0
3353 | 2883062 | 252 | 0
3353 | 3468534 | 267 | 0
3353 | 1600957 | 315 | 0
3353 | 1548036 | 282 | 0
3353 | 1926068 | 246 | 0
3353 | 1741309 | 211 | 0
3353 | 1574274 | 211 | 0
3353 | 1353278 | 222 | 0
3353 | 1447385 | 206 | 0
3353 | 1471917 | 199 | 0
3353 | 1183022 | 229 | 0
3353 | 859620 | 249 | 0
3353 | 803729 | 269 | 0
3353 | 803729 | 293 | 0
3353 | 904075 | 342 | 0
3353 | 1124851 | 342 | 0
3353 | 845293 | 360 | 0
3353 | 764208 | 393 | 0
3353 | 668063 | 433 | 0
3353 | 593913 | 432 | 0
3353 | 645980 | 363 | 0
3353 | 593913 | 337 | 0
3353 | 584014 | 315 | 0
3353 | 510539 | 279 | 0
3353 | 502030 | 253 | 0
3353 | 383656 | 270 | 0
3353 | 318896 | 275 | 0
3353 | 403496 | 285 | 0
3353 | 396771 | 328 | 0
3353 | 370974 | 362 | 0
3353 | 313581 | 320 | 0
3353 | 293193 | 320 | 0
3353 | 278776 | 364 | 0
3353 | 260650 | 406 | 0
3353 | 206001 | 428 | 0
3353 | 189397 | 427 | 0
3353 | 177082 | 418 | 0
3353 | 144738 | 475 | 0
3353 | 112485 | 506 | 0
3353 | 83120 | 488 | 0
3353 | 128673 | 399 | 0
3353 | 133072 | 386 | 0
3353 | 209492 | 296 | 0
3353 | 274130 | 252 | 0
3353 | 352732 | 199 | 0
3353 | 346853 | 188 | 0
3353 | 352732 | 180 | 0
3353 | 446308 | 217 | 0
3353 | 1183022 | 407 | 0
3353 | 1016949 | 416 | 0
3353 | 51054 | 508 | 0
3353 | 50203 | 395 | 0
3353 | 43156 | 354 | 0
3353 | 43156 | 321 | 0
3353 | 49366 | 289 | 0
3353 | 57428 | 277 | 0
3353 | 61422 | 296 | 0
3353 | 31358 | 297 | 0
3353 | 31358 | 239 | 0
3353 | 80373 | 241 | 0
3353 | 96694 | 241 | 0
3353 | 100000 | 194 | 0
3353 | 103419 | 190 | 0
3353 | 128673 | 253 | 0
3353 | 110610 | 252 | 0
3353 | 25203 | 356 | 0
3353 | 22406 | 348 | 0
3353 | 21304 | 348 | 0
3353 | 18940 | 379 | 0
3353 | 18314 | 396 | 0
3353 | 11061 | 398 | 0
3354 | 15484 | 359 | 0
3354 | 31224 | 313 | 0
3354 | 63756 | 265 | 0
3354 | 78283 | 260 | 0
3354 | 115499 | 212 | 0
3354 | 235951 | 174 | 0
3354 | 266287 | 170 | 0
3354 | 599732 | 130 | 0
3354 | 684672 | 131 | 0
3354 | 745077 | 130 | 0
3354 | 1167133 | 109 | 0
3354 | 1348701 | 110 | 0
3354 | 1635384 | 111 | 0
3354 | 2063489 | 89 | 0
3354 | 48800639 | 65 | 1
3355 | 1103331 | 391 | 0
3355 | 1527819 | 391 | 0
3355 | 6839906 | 302 | 0
3355 | 10206796 | 258 | 0
3355 | 22680160 | 216 | 1
3355 | 46751221 | 216 | 1
3356 | 51056179 | 171 | 0
3356 | 14590 | 341 | 0
3356 | 23957 | 307 | 0
3356 | 29061 | 302 | 0
3356 | 45437 | 286 | 0
3356 | 113748 | 261 | 0
3356 | 137981 | 257 | 0
3356 | 295339 | 233 | 0
3356 | 573899 | 215 | 0
3356 | 679844 | 206 | 0
3356 | 929318 | 218 | 1
3357 | 51565844 | 195 | 0
3357 | 976407 | 435 | 0
3357 | 2141113 | 392 | 0
3357 | 2330563 | 383 | 0
3357 | 2509136 | 348 | 0
3357 | 2830400 | 350 | 0
3357 | 3517455 | 342 | 0
3357 | 7997950 | 308 | 0
3357 | 50708127 | 264 | 1
3358 | 235042 | 139 | 0
3358 | 293142 | 137 | 0
3358 | 440242 | 128 | 0
3358 | 669331 | 136 | 0
3358 | 601927 | 101 | 0
3358 | 903887 | 93 | 0
3358 | 2862148 | 121 | 0
3358 | 6756050 | 86 | 0
3359 | 476264 | 741 | 0
3359 | 831416 | 603 | 0
3359 | 4130196 | 415 | 0
3359 | 8201582 | 405 | 0
3360 | 236242 | 381 | 0
3360 | 503238 | 405 | 0
3360 | 578374 | 374 | 0
3360 | 930521 | 291 | 0
3360 | 1057436 | 287 | 0
3360 | 2146546 | 219 | 0
3360 | 2871754 | 234 | 0
3361 | 395635 | 833 | 0
3361 | 499220 | 828 | 0
3361 | 1504767 | 624 | 0
3361 | 2108248 | 620 | 0
3361 | 2885751 | 613 | 0
3361 | 3859431 | 613 | 0
3361 | 5866219 | 618 | 0
3361 | 5283794 | 630 | 0
3361 | 4091169 | 634 | 0
3361 | 2920178 | 641 | 0
3361 | 1730234 | 632 | 0
3361 | 935487 | 835 | 0
3361 | 758800 | 834 | 0
3361 | 601373 | 845 | 0
3362 | 28306 | 541 | 0
3362 | 39145 | 535 | 0
3362 | 42993 | 504 | 0
3362 | 46148 | 470 | 0
3362 | 60971 | 451 | 0
3362 | 69153 | 482 | 0
3362 | 115346 | 426 | 0
3362 | 129689 | 395 | 0
3362 | 180940 | 448 | 0
3362 | 222870 | 445 | 0
3362 | 223255 | 408 | 0
3362 | 183846 | 361 | 0
3362 | 254194 | 360 | 0
3362 | 359758 | 357 | 0
3362 | 348194 | 322 | 0
3362 | 464913 | 325 | 0
3362 | 791850 | 321 | 0
3362 | 975050 | 323 | 0
3362 | 12896726 | 293 | 0
3362 | 1765335 | 859 | 1
3363 | 2715247 | 762 | 0
3363 | 4260189 | 794 | 0
3363 | 4270577 | 703 | 0
3363 | 4275780 | 662 | 0
3363 | 9946365 | 676 | 0
3363 | 12148515 | 574 | 0
3363 | 11755606 | 524 | 0
3363 | 11731773 | 579 | 0
3363 | 26458903 | 491 | 0
3363 | 57802 | 641 | 1
3364 | 88688 | 642 | 0
3364 | 188780 | 543 | 0
3364 | 264053 | 543 | 0
3364 | 392484 | 469 | 0
3364 | 483484 | 463 | 0
3364 | 1211159 | 375 | 0
3364 | 12853613 | 347 | 0
3364 | 13272442 | 395 | 1
3364 | 444703 | 938 | 1
3365 | 1337655 | 848 | 0
3365 | 1587565 | 949 | 0
3365 | 1866658 | 951 | 0
3365 | 2522666 | 936 | 0
3365 | 18493129 | 851 | 0
3365 | 20310920 | 802 | 0
3365 | 25636962 | 746 | 1
3365 | 22894455 | 656 | 1
3366 | 1539 | 227 | 0
3366 | 1953 | 207 | 0
3366 | 2043 | 169 | 0
3366 | 2341 | 139 | 0
3366 | 2163 | 108 | 0
3366 | 3162 | 77 | 0
3366 | 3707 | 52 | 0
3366 | 3813 | 48 | 0
3366 | 4175 | 42 | 0
3366 | 5482 | 34 | 0
3366 | 7320 | 38 | 0
3366 | 11265 | 30 | 0
3366 | 20667 | 27 | 0
3366 | 28232 | 32 | 0
3366 | 39228 | 23 | 0
3366 | 55442 | 18 | 0
3366 | 1824 | 225 | 0
3366 | 1814 | 205 | 0
3366 | 2355 | 161 | 0
3366 | 2520 | 141 | 0
3366 | 2464 | 110 | 0
3366 | 2971 | 80 | 0
3366 | 3707 | 50 | 0
3366 | 4059 | 44 | 0
3366 | 4175 | 39 | 0
3366 | 5328 | 35 | 0
3366 | 8016 | 38 | 0
3366 | 10765 | 30 | 0
3366 | 20203 | 28 | 0
3366 | 27913 | 31 | 0
3366 | 41991 | 22 | 0
3366 | 53588 | 19 | 0
3367 | 4821 | 84 | 0
3367 | 5228 | 84 | 0
3367 | 6887 | 84 | 0
3367 | 18518 | 73 | 0
3367 | 25200 | 73 | 0
3367 | 30121 | 73 | 0
3367 | 65600 | 62 | 0
3367 | 78409 | 62 | 0
3367 | 92212 | 62 | 0
3367 | 191289 | 51 | 1
3368 | 1905 | 100 | 0
3368 | 2816 | 100 | 0
3368 | 4442 | 99 | 0
3368 | 7213 | 100 | 0
3368 | 19066 | 99 | 0
3368 | 49485 | 60 | 0
3368 | 65580 | 61 | 0
3368 | 75531 | 60 | 0
3368 | 103380 | 60 | 0
3368 | 126805 | 60 | 0
3368 | 869084 | 41 | 0
3368 | 1032809 | 41 | 0
3368 | 1083186 | 40 | 0
3368 | 1190289 | 40 | 0
3368 | 1347446 | 41 | 0
3369 | 51175 | 794 | 0
3369 | 78861 | 799 | 0
3369 | 129826 | 743 | 0
3369 | 157706 | 742 | 0
3369 | 164661 | 697 | 0
3369 | 213995 | 695 | 0
3369 | 538531 | 646 | 0
3369 | 643325 | 646 | 0
3369 | 918437 | 599 | 0
3369 | 1234723 | 597 | 0
3369 | 2538481 | 553 | 0
3369 | 2980916 | 552 | 0
3369 | 5253496 | 499 | 0
3369 | 5765104 | 498 | 0
3369 | 10705240 | 454 | 1
3369 | 11260807 | 453 | 1
3370 | 34659 | 743 | 0
3370 | 72999 | 742 | 0
3370 | 126701 | 699 | 0
3370 | 146195 | 694 | 0
3370 | 365033 | 649 | 0
3370 | 383580 | 642 | 0
3370 | 611586 | 597 | 0
3370 | 682043 | 591 | 0
3370 | 991569 | 551 | 0
3370 | 1142713 | 539 | 0
3370 | 2620509 | 491 | 0
3370 | 3264462 | 489 | 0
3370 | 7686700 | 447 | 0
3370 | 8506987 | 446 | 0
3370 | 10687569 | 394 | 1
3370 | 11631888 | 394 | 1
3371 | 32705 | 750 | 0
3371 | 74986 | 701 | 0
3371 | 83039 | 703 | 0
3371 | 107141 | 659 | 0
3371 | 123472 | 647 | 0
3371 | 212498 | 603 | 0
3371 | 558349 | 559 | 0
3371 | 1176962 | 514 | 0
3371 | 1369029 | 506 | 0
3371 | 2699049 | 466 | 0
3371 | 3361608 | 462 | 0
3371 | 6449213 | 411 | 0
3371 | 6617859 | 413 | 0
3371 | 7400101 | 373 | 0
3371 | 7785750 | 373 | 0
3371 | 11576771 | 316 | 1
3371 | 13149940 | 319 | 1
3373 | 94682 | 130 | 0
3373 | 138325 | 130 | 0
3373 | 156029 | 130 | 0
3373 | 279269 | 120 | 0
3373 | 329917 | 120 | 0
3373 | 612897 | 110 | 0
3373 | 786691 | 110 | 0
3373 | 887482 | 110 | 0
3373 | 1552907 | 105 | 0
3373 | 1834102 | 105 | 0
3373 | 2557252 | 105 | 0
3373 | 2321484 | 100 | 0
3373 | 2690020 | 101 | 0
3373 | 3787724 | 100 | 0
3373 | 5236889 | 100 | 0
3373 | 6356115 | 101 | 0
3373 | 10478115 | 100 | 1
3373 | 10529162 | 95 | 1
3374 | 26806 | 91 | 0
3374 | 30465 | 90 | 0
3374 | 60996 | 86 | 0
3374 | 64330 | 86 | 0
3374 | 267956 | 81 | 0
3374 | 279589 | 81 | 0
3374 | 777977 | 77 | 0
3374 | 846993 | 77 | 0
3374 | 1260446 | 72 | 0
3374 | 1462302 | 72 | 0
3374 | 10135648 | 68 | 1
3379 | 9738 | 305 | 0
3379 | 30179 | 238 | 0
3379 | 159798 | 183 | 0
3379 | 1238747 | 125 | 0
3379 | 15906 | 237 | 0
3379 | 34772 | 202 | 0
3379 | 47527 | 192 | 0
3379 | 230625 | 145 | 0
3379 | 283961 | 142 | 0
3379 | 349681 | 137 | 0
3379 | 5889966 | 113 | 1
3379 | 16407 | 478 | 0
3379 | 21153 | 343 | 0
3379 | 49351 | 357 | 0
3379 | 277001 | 228 | 0
3379 | 625429 | 220 | 0
3379 | 9333620 | 195 | 1
3379 | 104047 | 340 | 0
3379 | 153118 | 277 | 0
3379 | 245563 | 220 | 0
3379 | 9836875 | 188 | 1
3380 | 57779 | 399 | 0
3380 | 148008 | 390 | 0
3380 | 203865 | 380 | 0
3380 | 610258 | 370 | 0
3380 | 1248194 | 360 | 0
3380 | 2109983 | 351 | 0
3381 | 50748 | 409 | 0
3381 | 80122 | 399 | 0
3381 | 187831 | 390 | 0
3381 | 391535 | 378 | 0
3381 | 964133 | 371 | 0
3381 | 2518865 | 361 | 0
3382 | 41049 | 418 | 0
3382 | 117329 | 409 | 0
3382 | 175346 | 399 | 0
3382 | 471222 | 390 | 0
3382 | 823763 | 380 | 0
3382 | 1971672 | 371 | 0
3383 | 952 | 406 | 0
3383 | 1334 | 361 | 0
3383 | 4307 | 320 | 0
3383 | 8442 | 278 | 0
3383 | 94469 | 236 | 0
3383 | 440246 | 194 | 0
3383 | 700272 | 172 | 0
3383 | 1377908 | 154 | 0
3384 | 32912 | 150 | 0
3384 | 26609 | 120 | 0
3384 | 12588 | 120 | 0
3384 | 93423 | 120 | 0
3384 | 98257 | 119 | 0
3384 | 95792 | 99 | 0
3384 | 399344 | 100 | 0
3384 | 453419 | 100 | 0
3384 | 123870 | 89 | 0
3384 | 538860 | 85 | 0
3384 | 808808 | 85 | 0
3384 | 1622431 | 80 | 0
3385 | 36314 | 140 | 0
3385 | 40707 | 120 | 0
3385 | 50167 | 99 | 0
3385 | 186487 | 79 | 0
3385 | 213387 | 84 | 0
3385 | 215110 | 89 | 0
3385 | 331155 | 90 | 0
3385 | 562301 | 79 | 0
3385 | 169638 | 101 | 0
3386 | 11093 | 141 | 0
3386 | 27118 | 100 | 0
3386 | 136654 | 99 | 0
3386 | 189181 | 84 | 0
3386 | 257721 | 79 | 0
3386 | 454058 | 85 | 0
3386 | 1366877 | 80 | 0
3387 | 4949 | 206 | 0
3387 | 23484 | 142 | 0
3387 | 29575 | 97 | 0
3387 | 50879 | 97 | 0
3387 | 66826 | 73 | 0
3387 | 96458 | 98 | 0
3387 | 139336 | 73 | 0
3387 | 188146 | 71 | 0
3387 | 107783 | 56 | 0
3387 | 144139 | 57 | 0
3387 | 162502 | 56 | 0
3387 | 256911 | 46 | 0
3387 | 396795 | 47 | 0
3387 | 827791 | 57 | 0
3387 | 2141060 | 37 | 0
3387 | 10642155 | 37 | 1
3387 | 11741410 | 46 | 1
3387 | 11443016 | 55 | 1
3388 | 14000 | 1080 | 0
3388 | 43800 | 1080 | 0
3388 | 83600 | 1035 | 0
3388 | 117000 | 1035 | 0
3388 | 97400 | 981 | 0
3388 | 315000 | 999 | 0
3388 | 469000 | 945 | 0
3388 | 401000 | 858 | 0
3388 | 637000 | 900 | 0
3388 | 512000 | 808 | 0
3388 | 764000 | 768 | 0
3388 | 787000 | 722 | 0
3388 | 1550000 | 677 | 0
3388 | 2170000 | 640 | 0
3388 | 6380000 | 587 | 0
3388 | 8410000 | 579 | 0
3388 | 9820000 | 590 | 0
3388 | 761000 | 648 | 0
3388 | 784000 | 632 | 0
3388 | 385000 | 534 | 0
3388 | 1540000 | 616 | 0
3388 | 1640000 | 525 | 0
3388 | 881000 | 406 | 0
3388 | 2230000 | 529 | 0
3388 | 3770000 | 545 | 0
3388 | 2850000 | 525 | 0
3388 | 3540000 | 513 | 0
3388 | 6980000 | 534 | 0
3388 | 6170000 | 513 | 0
3388 | 3880000 | 439 | 0
3388 | 24600000 | 356 | 0
3388 | 12200000 | 558 | 0
3388 | 93000 | 488 | 0
3388 | 162000 | 521 | 0
3388 | 2850000 | 472 | 0
3388 | 3120000 | 422 | 0
3388 | 10800000 | 542 | 1
3389 | 111000 | 1080 | 0
3389 | 270000 | 1035 | 0
3389 | 743000 | 854 | 0
3389 | 921000 | 854 | 0
3389 | 565000 | 990 | 0
3389 | 1420000 | 990 | 0
3389 | 1470000 | 945 | 0
3389 | 1820000 | 945 | 0
3389 | 2400000 | 936 | 0
3389 | 1260000 | 899 | 0
3389 | 1510000 | 858 | 0
3389 | 1330000 | 813 | 0
3389 | 1460000 | 813 | 0
3389 | 2250000 | 813 | 0
3389 | 2630000 | 813 | 0
3389 | 2790000 | 768 | 0
3389 | 3360000 | 768 | 0
3389 | 4570000 | 813 | 0
3389 | 66200 | 480 | 0
3389 | 1630000 | 410 | 0
3389 | 1640000 | 500 | 0
3389 | 1360000 | 574 | 0
3389 | 738000 | 677 | 0
3389 | 563000 | 870 | 0
3389 | 529000 | 829 | 0
3389 | 718000 | 743 | 0
3389 | 890000 | 743 | 0
3389 | 3250000 | 747 | 0
3389 | 4850000 | 698 | 0
3389 | 1410000 | 681 | 0
3389 | 1980000 | 665 | 0
3389 | 1330000 | 722 | 0
3389 | 10500000 | 813 | 1
3389 | 10500000 | 768 | 1
3389 | 11500000 | 722 | 1
3389 | 10500000 | 722 | 1
3390 | 283089 | 79 | 0
3390 | 717413 | 78 | 0
3390 | 1092601 | 78 | 0
3391 | 403431 | 119 | 0
3391 | 1022387 | 122 | 0
3392 | 1275761 | 121 | 0
3392 | 1900405 | 123 | 0
3392 | 6009608 | 121 | 1
3392 | 9152473 | 120 | 1
3392 | 9357371 | 120 | 1
3392 | 7334738 | 114 | 1
3392 | 8564309 | 87 | 1
3392 | 8952062 | 81 | 1
3392 | 8952062 | 77 | 1
3392 | 8756039 | 74 | 1
3395 | 60085 | 381 | 0
3395 | 264542 | 354 | 0
3395 | 335792 | 311 | 0
3395 | 567179 | 276 | 0
3395 | 610299 | 259 | 0
3395 | 959343 | 302 | 0
3395 | 1945136 | 199 | 0
3395 | 2020031 | 240 | 0
3396 | 22909 | 599 | 0
3396 | 24605 | 601 | 0
3396 | 36890 | 598 | 0
3396 | 83301 | 399 | 0
3396 | 197937 | 398 | 0
3396 | 730309 | 296 | 0
3396 | 2302061 | 196 | 0
3396 | 2944538 | 196 | 0
3396 | 4013328 | 196 | 0
3396 | 38687 | 602 | 0
3396 | 49881 | 600 | 0
3396 | 60833 | 599 | 0
3396 | 90669 | 500 | 0
3396 | 98948 | 498 | 0
3396 | 155982 | 398 | 0
3396 | 179948 | 398 | 0
3396 | 196372 | 398 | 0
3396 | 245284 | 395 | 0
3396 | 523208 | 297 | 0
3396 | 557521 | 297 | 0
3396 | 790598 | 298 | 0
3396 | 849232 | 296 | 0
3396 | 2224410 | 245 | 0
3396 | 3088215 | 196 | 0
3396 | 4485023 | 196 | 0
3396 | 10114078 | 294 | 1
3396 | 10297229 | 245 | 1
3396 | 10275143 | 148 | 1
3397 | 19748 | 681 | 0
3397 | 29489 | 601 | 0
3397 | 61134 | 456 | 0
3397 | 79868 | 459 | 0
3397 | 235522 | 318 | 0
3397 | 286065 | 320 | 0
3397 | 828335 | 201 | 0
3397 | 1229447 | 191 | 0
3397 | 1075628 | 180 | 0
3397 | 1259690 | 201 | 0
3397 | 2060555 | 179 | 1
3397 | 2340955 | 180 | 1
3398 | 20985 | 685 | 0
3398 | 22709 | 601 | 0
3398 | 26115 | 597 | 0
3398 | 53811 | 459 | 0
3398 | 67375 | 461 | 0
3398 | 399561 | 321 | 0
3398 | 432398 | 320 | 0
3398 | 589452 | 291 | 0
3398 | 2023339 | 271 | 1
3398 | 2611479 | 251 | 1
3398 | 2579939 | 239 | 1
3399 | 33706 | 601 | 0
3399 | 35384 | 601 | 0
3399 | 58233 | 505 | 0
3399 | 92406 | 505 | 0
3399 | 117112 | 424 | 0
3399 | 134675 | 421 | 0
3399 | 154872 | 421 | 0
3399 | 262739 | 319 | 0
3399 | 296685 | 319 | 0
3399 | 328966 | 319 | 0
3399 | 387606 | 284 | 0
3399 | 531611 | 241 | 0
3399 | 637895 | 210 | 0
3399 | 818331 | 221 | 0
3399 | 1606219 | 201 | 0
3399 | 2023339 | 211 | 1
3399 | 2413158 | 201 | 1
3400 | 29489 | 595 | 0
3400 | 31146 | 595 | 0
3400 | 39714 | 595 | 0
3400 | 47654 | 593 | 0
3400 | 56835 | 595 | 0
3400 | 70302 | 456 | 0
3400 | 83846 | 455 | 0
3400 | 89098 | 453 | 0
3400 | 101839 | 456 | 0
3400 | 104980 | 456 | 0
3400 | 235522 | 456 | 0
3400 | 236957 | 317 | 0
3400 | 309574 | 332 | 0
3400 | 397141 | 308 | 0
3400 | 323024 | 296 | 0
3400 | 448451 | 248 | 0
3400 | 473655 | 223 | 0
3400 | 1082183 | 215 | 0
3400 | 2457544 | 339 | 1
3400 | 2098455 | 319 | 1
3400 | 2098455 | 214 | 1
3400 | 2340955 | 198 | 1
3400 | 2579939 | 198 | 1
3401 | 3990 | 320 | 0
3402 | 146140 | 515 | 0
3402 | 616031 | 428 | 0
3402 | 726410 | 368 | 0
3402 | 919894 | 323 | 0
3402 | 1085255 | 266 | 0
3402 | 1232614 | 211 | 0
3402 | 1660326 | 186 | 0
3402 | 166049 | 512 | 0
3402 | 633146 | 426 | 0
3402 | 687805 | 324 | 0
3402 | 786625 | 268 | 0
3402 | 991136 | 211 | 0
3402 | 1182565 | 186 | 0
3402 | 1427958 | 173 | 0
3402 | 184883 | 513 | 0
3402 | 664331 | 423 | 0
3402 | 783364 | 363 | 0
3402 | 858092 | 321 | 0
3402 | 944890 | 266 | 0
3402 | 1258490 | 211 | 0
3402 | 1343802 | 184 | 0
3403 | 181530 | 530 | 0
3403 | 1378684 | 374 | 0
3403 | 1866087 | 271 | 0
3403 | 2014107 | 216 | 0
3403 | 2268187 | 186 | 0
3403 | 213325 | 527 | 0
3403 | 672224 | 434 | 0
3403 | 1130977 | 373 | 0
3403 | 1430237 | 329 | 0
3403 | 1464280 | 270 | 0
3403 | 1567246 | 211 | 0
3403 | 1913912 | 184 | 0
3403 | 201644 | 530 | 0
3403 | 667092 | 439 | 0
3403 | 1395410 | 374 | 0
3403 | 1459330 | 328 | 0
3403 | 1549933 | 274 | 0
3403 | 1555005 | 214 | 0
3403 | 2268591 | 189 | 0
3404 | 107282 | 194 | 0
3404 | 473776 | 117 | 0
3405 | 172310 | 193 | 0
3406 | 126955 | 193 | 0
3406 | 640498 | 117 | 0
3407 | 124499 | 195 | 0
3408 | 126981 | 200 | 0
3408 | 849279 | 120 | 0
3409 | 1081564 | 201 | 0
3409 | 524556 | 234 | 1
3409 | 125801 | 306 | 1
3410 | 106306 | 307 | 1
3410 | 218403 | 279 | 1
3410 | 250366 | 256 | 1
3410 | 253328 | 257 | 1
3410 | 298757 | 279 | 1
3410 | 427917 | 235 | 1
3410 | 446753 | 235 | 1
3411 | 126966 | 196 | 0
3411 | 706515 | 121 | 0
3412 | 694815 | 201 | 0
3413 | 79999 | 173 | 0
3414 | 202510 | 172 | 0
3415 | 106551 | 175 | 0
3416 | 88389 | 173 | 0
3417 | 335535 | 171 | 0
3418 | 285998 | 300 | 0
3418 | 387315 | 285 | 0
3418 | 550250 | 270 | 0
3418 | 844740 | 255 | 0
3418 | 1756252 | 240 | 1
3419 | 270768 | 300 | 0
3419 | 311173 | 285 | 0
3419 | 273249 | 270 | 0
3419 | 296625 | 255 | 0
3419 | 339337 | 240 | 1
3420 | 39398 | 191 | 0
3420 | 223622 | 176 | 0
3420 | 492671 | 163 | 0
3420 | 145148 | 171 | 0
3421 | 66375 | 172 | 0
3421 | 94917 | 168 | 0
3421 | 354946 | 153 | 0
3421 | 1529206 | 139 | 0
3421 | 2044935 | 130 | 0
3422 | 31271 | 161 | 0
3422 | 290257 | 165 | 0
3422 | 418176 | 154 | 0
3422 | 1684757 | 151 | 0
3422 | 3127128 | 144 | 0
3423 | 56576 | 209 | 0
3423 | 230965 | 194 | 0
3423 | 505608 | 179 | 0
3423 | 699290 | 174 | 0
3423 | 37571 | 286 | 0
3423 | 95571 | 270 | 0
3423 | 132448 | 255 | 0
3423 | 223400 | 243 | 0
3424 | 77543 | 210 | 0
3424 | 180499 | 204 | 0
3424 | 180802 | 196 | 0
3424 | 414555 | 187 | 0
3425 | 87852 | 217 | 0
3425 | 116788 | 213 | 0
3425 | 193677 | 207 | 0
3425 | 785179 | 187 | 0
3426 | 38859 | 195 | 0
3426 | 128228 | 179 | 0
3426 | 196459 | 175 | 0
3426 | 218086 | 165 | 0
3426 | 977851 | 154 | 0
3427 | 36103 | 168 | 0
3427 | 107842 | 177 | 0
3427 | 289602 | 166 | 0
3427 | 422666 | 168 | 0
3427 | 2185256 | 155 | 0
3431 | 35445 | 207 | 0
3431 | 74795 | 189 | 0
3431 | 145265 | 153 | 0
3431 | 478829 | 135 | 0
3431 | 5095739 | 126 | 0
3431 | 11325413 | 117 | 0
3431 | 15299762 | 117 | 1
3432 | 63379 | 207 | 0
3432 | 100455 | 189 | 0
3432 | 160384 | 162 | 0
3432 | 158019 | 157 | 0
3432 | 1201101 | 154 | 0
3432 | 1810243 | 157 | 0
3432 | 15202723 | 155 | 1
3433 | 107566 | 215 | 0
3433 | 135276 | 215 | 0
3433 | 207368 | 197 | 0
3433 | 673061 | 197 | 0
3433 | 929664 | 197 | 0
3433 | 778758 | 188 | 0
3433 | 1157040 | 188 | 0
3433 | 6064646 | 179 | 0
3433 | 114505 | 188 | 0
3433 | 255411 | 179 | 0
3433 | 292458 | 170 | 0
3433 | 625720 | 179 | 0
3433 | 1829968 | 170 | 0
3433 | 5241517 | 171 | 0
3433 | 3383855 | 162 | 0
3433 | 6660846 | 152 | 0
3433 | 14551103 | 162 | 1
3433 | 14857499 | 152 | 1
3433 | 14857499 | 143 | 1
3433 | 14857499 | 134 | 1
3436 | 7306 | 77 | 0
3436 | 11995 | 71 | 0
3436 | 18998 | 67 | 0
3436 | 33637 | 54 | 0
3436 | 67731 | 34 | 0
3436 | 100883 | 24 | 0
3436 | 100297 | 13 | 0
3436 | 101211 | 34 | 1
3441 | 1000000 | 80 | 1
3441 | 1190000 | 80 | 0
3441 | 681000 | 80 | 0
3441 | 1000000 | 80 | 1
3441 | 510000 | 83 | 0
3441 | 265000 | 83 | 0
3441 | 1000000 | 81 | 1
3441 | 797000 | 84 | 0
3441 | 109000 | 76 | 0
3441 | 345000 | 80 | 0
3442 | 57800 | 155 | 0
3442 | 67300 | 152 | 0
3442 | 140000 | 152 | 0
3442 | 163000 | 158 | 0
3442 | 176000 | 138 | 0
3442 | 231000 | 135 | 0
3442 | 349000 | 116 | 0
3442 | 389000 | 120 | 0
3442 | 511000 | 118 | 0
3442 | 899000 | 105 | 0
3442 | 1000000 | 105 | 0
3442 | 1130000 | 104 | 0
3442 | 1680000 | 107 | 0
3443 | 44300 | 202 | 0
3443 | 75600 | 173 | 0
3443 | 89300 | 174 | 0
3443 | 93500 | 172 | 0
3443 | 127000 | 156 | 0
3443 | 139000 | 158 | 0
3443 | 321000 | 135 | 0
3443 | 357000 | 136 | 0
3443 | 422000 | 135 | 0
3443 | 636000 | 120 | 0
3443 | 729000 | 118 | 0
3443 | 1630000 | 109 | 0
3443 | 2820000 | 106 | 0
3443 | 3090000 | 106 | 0
3443 | 4390000 | 101 | 0
3444 | 88400 | 176 | 0
3444 | 95900 | 177 | 0
3444 | 109000 | 176 | 0
3444 | 122000 | 177 | 0
3444 | 158000 | 156 | 0
3444 | 204000 | 152 | 0
3444 | 211000 | 155 | 0
3444 | 565000 | 134 | 0
3444 | 917000 | 131 | 0
3444 | 887000 | 120 | 0
3444 | 1690000 | 117 | 0
3444 | 1830000 | 117 | 0
3444 | 2050000 | 119 | 0
3444 | 3080000 | 117 | 0
3444 | 4180000 | 116 | 0
3444 | 3070000 | 104 | 0
3444 | 6780000 | 104 | 0
3445 | 51400 | 199 | 0
3445 | 53900 | 202 | 0
3445 | 59400 | 201 | 0
3445 | 69700 | 197 | 0
3445 | 49100 | 173 | 0
3445 | 101000 | 178 | 0
3445 | 113000 | 178 | 0
3445 | 113000 | 157 | 0
3445 | 183000 | 160 | 0
3445 | 208000 | 156 | 0
3445 | 473000 | 137 | 0
3445 | 504000 | 137 | 0
3445 | 592000 | 136 | 0
3445 | 631000 | 136 | 0
3445 | 1090000 | 140 | 0
3445 | 1660000 | 121 | 0
3445 | 3100000 | 103 | 0
3445 | 8110000 | 119 | 1
3446 | 19300 | 202 | 0
3446 | 40700 | 198 | 0
3446 | 49600 | 193 | 0
3446 | 64300 | 203 | 0
3446 | 49500 | 174 | 0
3446 | 55100 | 170 | 0
3446 | 63200 | 178 | 0
3446 | 88400 | 178 | 0
3446 | 95400 | 157 | 0
3446 | 106000 | 154 | 0
3446 | 204000 | 152 | 0
3446 | 253000 | 157 | 0
3446 | 359000 | 136 | 0
3446 | 458000 | 133 | 0
3446 | 542000 | 132 | 0
3446 | 1460000 | 116 | 0
3446 | 1700000 | 117 | 0
3446 | 2680000 | 117 | 0
3446 | 53300 | 117 | 0
3446 | 260000 | 118 | 0
3446 | 479000 | 121 | 0
3447 | 160823 | 180 | 0
3447 | 223463 | 180 | 0
3447 | 193070 | 163 | 0
3447 | 261812 | 154 | 0
3447 | 271558 | 154 | 0
3447 | 342288 | 163 | 0
3447 | 1291550 | 146 | 0
3447 | 1291550 | 132 | 0
3447 | 1627947 | 132 | 0
3447 | 2586416 | 131 | 0
3447 | 9878909 | 119 | 1
3448 | 31816 | 179 | 0
3448 | 97593 | 180 | 0
3448 | 95244 | 143 | 0
3448 | 314307 | 131 | 0
3448 | 415956 | 132 | 0
3448 | 487338 | 143 | 0
3448 | 783754 | 118 | 0
3448 | 1668101 | 110 | 0
3448 | 10000000 | 110 | 1
3449 | 10758 | 179 | 0
3449 | 11574 | 143 | 0
3449 | 13074 | 179 | 0
3449 | 15317 | 179 | 0
3449 | 40103 | 143 | 0
3449 | 79336 | 144 | 0
3449 | 102467 | 135 | 0
3449 | 112956 | 135 | 0
3449 | 255510 | 109 | 0
3449 | 505480 | 108 | 0
3449 | 3300035 | 91 | 0
3449 | 10000000 | 93 | 1
3450 | 185555 | 201 | 0
3450 | 291980 | 200 | 0
3450 | 651481 | 181 | 0
3450 | 884725 | 182 | 0
3450 | 1400711 | 163 | 0
3450 | 3030085 | 163 | 0
3450 | 3231056 | 155 | 0
3450 | 4608926 | 155 | 0
3450 | 9178378 | 146 | 1
3451 | 44692 | 209 | 0
3451 | 87671 | 209 | 0
3451 | 144450 | 181 | 0
3451 | 232898 | 181 | 0
3451 | 348781 | 182 | 0
3451 | 937956 | 154 | 0
3451 | 1422203 | 155 | 0
3451 | 1955507 | 155 | 0
3451 | 2956763 | 127 | 0
3451 | 4651073 | 128 | 0
3451 | 9237816 | 127 | 1
3452 | 27632 | 182 | 0
3452 | 46820 | 180 | 0
3452 | 88487 | 181 | 0
3452 | 125472 | 163 | 0
3452 | 150727 | 164 | 0
3452 | 164274 | 163 | 0
3452 | 168878 | 154 | 0
3452 | 279821 | 145 | 0
3452 | 684079 | 146 | 0
3452 | 944968 | 132 | 0
3452 | 1433309 | 132 | 0
3452 | 9525048 | 109 | 1
3453 | 35788 | 573 | 0
3453 | 97917 | 537 | 0
3453 | 194358 | 515 | 0
3453 | 415479 | 487 | 0
3453 | 5221528 | 437 | 1
3454 | 14641 | 568 | 0
3454 | 30319 | 540 | 0
3454 | 33386 | 537 | 0
3454 | 53351 | 504 | 0
3454 | 65483 | 507 | 0
3454 | 125616 | 475 | 0
3454 | 277144 | 445 | 0
3454 | 388594 | 409 | 0
3454 | 447144 | 411 | 0
3454 | 511276 | 380 | 0
3454 | 1216829 | 359 | 0
3454 | 1454924 | 339 | 0
3455 | 29384 | 421 | 0
3455 | 162364 | 395 | 0
3455 | 271151 | 387 | 0
3455 | 878516 | 368 | 0
3455 | 1565295 | 356 | 0
3455 | 4910281 | 340 | 1
3456 | 57719 | 396 | 0
3456 | 90404 | 390 | 0
3456 | 203914 | 369 | 0
3456 | 278941 | 343 | 0
3456 | 309631 | 357 | 0
3456 | 690441 | 342 | 0
3456 | 1004945 | 329 | 0
3456 | 1107377 | 323 | 0
3456 | 1508805 | 322 | 0
3456 | 2522139 | 310 | 0
3456 | 4932207 | 315 | 1
3456 | 5009720 | 290 | 1
3456 | 5050539 | 252 | 1
3457 | 2000000 | 705 | 0
3457 | 8740 | 1403 | 0
3457 | 958000 | 801 | 0
3457 | 1340000 | 752 | 0
3458 | 324 | 1402 | 0
3458 | 1130 | 1201 | 0
3458 | 165000 | 803 | 0
3458 | 43600 | 1005 | 0
3458 | 576000 | 602 | 0
3458 | 958000 | 548 | 0
3459 | 4070 | 1402 | 0
3459 | 19500 | 1205 | 0
3459 | 112000 | 803 | 0
3459 | 53900 | 995 | 0
3459 | 218000 | 602 | 0
3459 | 743000 | 548 | 0
3459 | 2050000 | 498 | 0
3460 | 147000 | 490 | 0
3460 | 456000 | 500 | 0
3460 | 1450000 | 480 | 0
3460 | 14700000 | 451 | 0
3460 | 1250000000 | 420 | 1
3461 | 35600 | 718 | 0
3461 | 69800 | 728 | 0
3461 | 456000 | 708 | 0
3461 | 1310000 | 688 | 0
3461 | 2610000 | 698 | 0
3461 | 3060000 | 688 | 0
3461 | 9610000 | 659 | 0
3461 | 50700000 | 649 | 0
3462 | 266000 | 700 | 0
3462 | 732000 | 689 | 0
3462 | 1590000 | 650 | 0
3462 | 3420000 | 670 | 0
3462 | 9870000 | 640 | 0
3462 | 1040000000 | 630 | 1
3463 | 4141 | 326 | 0
3463 | 6192 | 330 | 0
3463 | 8572 | 275 | 0
3463 | 9915 | 274 | 0
3463 | 37688 | 220 | 0
3463 | 58819 | 224 | 0
3463 | 152109 | 167 | 0
3463 | 167128 | 168 | 0
3463 | 243566 | 167 | 0
3463 | 613909 | 111 | 0
3463 | 879504 | 113 | 0
3463 | 2000393 | 102 | 1
3464 | 5733 | 331 | 0
3464 | 7936 | 275 | 0
3464 | 9259 | 275 | 0
3464 | 5782 | 220 | 0
3464 | 10086 | 222 | 0
3464 | 17594 | 221 | 0
3464 | 36420 | 164 | 0
3464 | 41410 | 164 | 0
3464 | 45498 | 167 | 0
3464 | 101727 | 112 | 0
3464 | 118672 | 111 | 0
3464 | 205243 | 112 | 0
3464 | 279317 | 84 | 0
3464 | 328646 | 84 | 0
3464 | 593245 | 84 | 0
3464 | 2000393 | 57 | 1
3465 | 8871 | 330 | 0
3465 | 9746 | 333 | 0
3465 | 10260 | 332 | 0
3465 | 23739 | 277 | 0
3465 | 28172 | 274 | 0
3465 | 31758 | 277 | 0
3465 | 60349 | 221 | 0
3465 | 68617 | 221 | 0
3465 | 88706 | 221 | 0
3465 | 247772 | 167 | 0
3465 | 367329 | 167 | 0
3465 | 393365 | 167 | 0
3465 | 2034933 | 113 | 1
3466 | 3149 | 272 | 0
3466 | 3705 | 274 | 0
3466 | 4589 | 222 | 0
3466 | 5493 | 219 | 0
3466 | 6463 | 220 | 0
3466 | 13844 | 167 | 0
3466 | 18521 | 167 | 0
3466 | 32865 | 167 | 0
3466 | 98303 | 112 | 0
3466 | 133781 | 112 | 0
3466 | 167128 | 112 | 0
3466 | 526247 | 84 | 0
3466 | 603489 | 84 | 0
3466 | 2000393 | 57 | 1
3467 | 20955 | 683 | 0
3467 | 57353 | 607 | 0
3467 | 112698 | 528 | 0
3467 | 355978 | 454 | 0
3467 | 639580 | 374 | 0
3467 | 1374300 | 299 | 0
3468 | 5802 | 150 | 0
3468 | 6438 | 150 | 0
3468 | 8261 | 142 | 0
3468 | 9409 | 143 | 0
3468 | 10807 | 144 | 0
3468 | 11661 | 134 | 0
3468 | 18133 | 134 | 0
3468 | 42634 | 123 | 0
3468 | 46088 | 123 | 0
3468 | 142803 | 107 | 0
3468 | 216352 | 107 | 0
3468 | 2853 | 150 | 0
3468 | 3512 | 150 | 0
3468 | 4105 | 151 | 0
3468 | 4507 | 142 | 0
3468 | 5407 | 143 | 0
3468 | 5999 | 143 | 0
3468 | 4385 | 134 | 0
3468 | 6199 | 134 | 0
3468 | 9638 | 133 | 0
3468 | 20780 | 122 | 0
3468 | 35853 | 123 | 0
3468 | 125408 | 107 | 0
3468 | 139163 | 108 | 0
3468 | 458391 | 95 | 0
3468 | 574147 | 96 | 0
3468 | 1211 | 149 | 0
3468 | 1298 | 150 | 0
3468 | 1504 | 151 | 0
3468 | 1450 | 142 | 0
3468 | 2141 | 142 | 0
3468 | 2700 | 133 | 0
3468 | 2945 | 134 | 0
3468 | 3944 | 123 | 0
3468 | 4813 | 124 | 0
3468 | 7484 | 123 | 0
3468 | 42874 | 107 | 0
3468 | 50092 | 106 | 0
3468 | 66103 | 108 | 0
3468 | 549856 | 96 | 0
3468 | 620665 | 96 | 0
3468 | 2134069 | 81 | 0
3469 | 10144 | 501 | 0
3469 | 66918 | 349 | 0
3469 | 66440 | 298 | 0
3469 | 1021753 | 399 | 1
3470 | 17879 | 495 | 0
3470 | 27298 | 448 | 0
3470 | 25962 | 350 | 0
3470 | 55533 | 350 | 0
3470 | 1021753 | 348 | 0
3470 | 1014450 | 301 | 1
3471 | 4446 | 596 | 0
3471 | 9375 | 499 | 0
3471 | 19208 | 496 | 0
3471 | 19208 | 398 | 0
3471 | 1007199 | 349 | 1
3472 | 2650633 | 268 | 0
3472 | 2587627 | 268 | 0
3472 | 2620122 | 268 | 0
3473 | 64289 | 359 | 0
3473 | 91055 | 324 | 0
3473 | 89844 | 313 | 0
3473 | 122239 | 323 | 0
3473 | 136057 | 323 | 0
3473 | 170828 | 332 | 0
3473 | 214484 | 323 | 0
3473 | 157643 | 306 | 0
3473 | 182653 | 294 | 0
3473 | 217375 | 304 | 0
3473 | 307873 | 322 | 0
3473 | 280333 | 314 | 0
3473 | 272927 | 304 | 0
3473 | 265717 | 296 | 0
3473 | 245208 | 288 | 0
3473 | 295754 | 270 | 0
3473 | 333623 | 313 | 0
3473 | 329186 | 306 | 0
3473 | 324809 | 292 | 0
3473 | 312023 | 284 | 0
3473 | 418883 | 304 | 0
3473 | 424529 | 288 | 0
3473 | 397043 | 294 | 0
3473 | 402394 | 304 | 0
3473 | 447881 | 306 | 0
3473 | 466235 | 295 | 0
3473 | 518939 | 305 | 0
3473 | 562341 | 288 | 0
3473 | 687400 | 287 | 0
3473 | 754931 | 287 | 0
3473 | 840270 | 288 | 0
3473 | 1013477 | 288 | 0
3473 | 1143246 | 288 | 0
3473 | 1113042 | 294 | 0
3473 | 1360570 | 296 | 0
3473 | 1113042 | 270 | 0
3473 | 1222389 | 270 | 0
3473 | 2033010 | 288 | 0
3473 | 4918815 | 269 | 1
3473 | 5052291 | 252 | 1
3473 | 5120382 | 233 | 1
3473 | 187610 | 305 | 0
3473 | 338119 | 288 | 0
3473 | 115865 | 360 | 0
3473 | 182653 | 342 | 0
3473 | 418883 | 322 | 0
3473 | 617586 | 306 | 0
3473 | 678259 | 305 | 0
3473 | 4985106 | 287 | 1
3473 | 276605 | 322 | 0
3473 | 540204 | 315 | 0
3473 | 669239 | 323 | 0
3473 | 1128043 | 304 | 0
3474 | 36153 | 398 | 0
3474 | 84027 | 320 | 0
3474 | 145476 | 318 | 0
3474 | 173130 | 318 | 0
3474 | 203301 | 319 | 0
3474 | 220304 | 241 | 0
3474 | 312023 | 241 | 0
3474 | 413313 | 239 | 0
3474 | 441925 | 239 | 0
3474 | 485340 | 239 | 0
3474 | 601270 | 200 | 0
3474 | 829096 | 199 | 0
3474 | 840270 | 199 | 0
3474 | 947860 | 199 | 0
3474 | 986702 | 199 | 0
3474 | 1979300 | 160 | 0
3474 | 3037793 | 160 | 0
3475 | 88791 | 448 | 0
3475 | 176019 | 395 | 0
3475 | 204266 | 410 | 0
3475 | 286283 | 430 | 0
3475 | 1140698 | 341 | 0
3475 | 2303931 | 393 | 0
3475 | 125915 | 430 | 0
3475 | 160309 | 411 | 0
3475 | 246668 | 412 | 0
3475 | 224259 | 392 | 0
3475 | 322618 | 394 | 0
3475 | 394804 | 393 | 0
3475 | 399806 | 375 | 0
3475 | 482297 | 358 | 0
3475 | 5089304 | 356 | 1
3475 | 5223074 | 338 | 1
3475 | 73355 | 395 | 0
3475 | 209623 | 389 | 0
3475 | 203908 | 375 | 0
3475 | 223879 | 359 | 0
3475 | 259834 | 374 | 0
3475 | 301052 | 358 | 0
3475 | 273687 | 339 | 0
3475 | 409866 | 337 | 0
3475 | 5148141 | 321 | 1
3476 | 48985 | 398 | 0
3476 | 69516 | 397 | 0
3476 | 44387 | 319 | 0
3476 | 79197 | 318 | 0
3476 | 85861 | 318 | 0
3476 | 137545 | 317 | 0
3476 | 80064 | 279 | 0
3476 | 106229 | 279 | 0
3476 | 167926 | 280 | 0
3476 | 174829 | 279 | 0
3476 | 241511 | 278 | 0
3476 | 152353 | 239 | 0
3476 | 196770 | 239 | 0
3476 | 306875 | 240 | 0
3476 | 391019 | 239 | 0
3476 | 587344 | 278 | 0
3476 | 1331525 | 239 | 0
3476 | 384419 | 199 | 0
3476 | 850751 | 198 | 0
3476 | 5679947 | 198 | 1
3477 | 36047 | 144 | 0
3477 | 45258 | 144 | 0
3477 | 69498 | 135 | 0
3477 | 87311 | 126 | 0
3477 | 102532 | 125 | 0
3477 | 122023 | 125 | 0
3477 | 143277 | 126 | 0
3477 | 175139 | 126 | 0
3477 | 205673 | 125 | 0
3477 | 89731 | 118 | 0
3477 | 141461 | 117 | 0
3477 | 161724 | 117 | 0
3477 | 189901 | 118 | 0
3477 | 205790 | 117 | 0
3477 | 223001 | 117 | 0
3477 | 254952 | 117 | 0
3477 | 276266 | 117 | 0
3477 | 291462 | 117 | 0
3477 | 307484 | 118 | 0
3477 | 351564 | 116 | 0
3477 | 435479 | 118 | 0
3477 | 600519 | 118 | 0
3477 | 753957 | 118 | 0
3477 | 806176 | 118 | 0
3477 | 175355 | 109 | 0
3477 | 205927 | 108 | 0
3477 | 276431 | 109 | 0
3477 | 366189 | 108 | 0
3477 | 413062 | 109 | 0
3477 | 447608 | 109 | 0
3477 | 485044 | 109 | 0
3477 | 569569 | 109 | 0
3477 | 633931 | 109 | 0
3477 | 651155 | 109 | 0
3477 | 806713 | 109 | 0
3477 | 999367 | 109 | 0
3477 | 1306261 | 108 | 0
3477 | 435928 | 105 | 0
3477 | 525785 | 105 | 0
3477 | 744699 | 104 | 0
3477 | 874473 | 104 | 0
3477 | 1255760 | 99 | 0
3477 | 1618645 | 106 | 0
3477 | 2324328 | 101 | 0
3477 | 2766432 | 100 | 0
3477 | 4136816 | 91 | 0
3477 | 9607635 | 100 | 1
3477 | 9613716 | 92 | 1
3478 | 77429 | 121 | 0
3478 | 103949 | 120 | 0
3478 | 109667 | 120 | 0
3478 | 122246 | 100 | 0
3478 | 217384 | 101 | 0
3478 | 235557 | 101 | 0
3478 | 248531 | 100 | 0
3478 | 300310 | 81 | 0
3478 | 442731 | 81 | 0
3478 | 555909 | 81 | 0
3478 | 570993 | 81 | 0
3478 | 1088191 | 61 | 0
3478 | 1809793 | 61 | 0
3478 | 2429666 | 61 | 0
3478 | 9776102 | 62 | 0
3478 | 10075543 | 41 | 0
3481 | 56900 | 197 | 0
3481 | 73600 | 198 | 0
3481 | 87400 | 220 | 0
3481 | 98900 | 200 | 0
3481 | 103000 | 200 | 0
3481 | 113000 | 179 | 0
3481 | 120000 | 180 | 0
3481 | 124000 | 201 | 0
3481 | 142000 | 201 | 0
3481 | 158000 | 179 | 0
3481 | 184000 | 180 | 0
3481 | 201000 | 200 | 0
3481 | 208000 | 243 | 0
3481 | 256000 | 200 | 0
3481 | 236000 | 161 | 0
3481 | 260000 | 160 | 0
3481 | 353000 | 199 | 0
3481 | 319000 | 181 | 0
3481 | 338000 | 180 | 0
3481 | 324000 | 160 | 0
3481 | 343000 | 159 | 0
3481 | 342000 | 141 | 0
3481 | 437000 | 140 | 0
3481 | 435000 | 121 | 0
3481 | 572000 | 100 | 0
3481 | 683000 | 121 | 0
3481 | 539000 | 180 | 0
3481 | 575000 | 179 | 0
3481 | 591000 | 160 | 0
3481 | 781000 | 160 | 0
3481 | 756000 | 140 | 0
3481 | 879000 | 121 | 0
3481 | 1080000 | 164 | 0
3481 | 1100000 | 140 | 0
3481 | 1180000 | 140 | 0
3481 | 1140000 | 119 | 0
3481 | 1370000 | 121 | 0
3481 | 1180000 | 101 | 0
3481 | 1360000 | 100 | 0
3481 | 1520000 | 99 | 0
3481 | 2060000 | 162 | 0
3481 | 2090000 | 142 | 0
3481 | 2030000 | 101 | 0
3481 | 1770000 | 121 | 0
3481 | 3470000 | 120 | 0
3481 | 3510000 | 100 | 0
3481 | 4080000 | 100 | 0
3481 | 5110000 | 140 | 0
3481 | 10300000 | 121 | 0
3481 | 10200000 | 100 | 0
3482 | 4040000 | 141 | 0
3482 | 4900000 | 119 | 0
3482 | 10100000 | 140 | 0
3482 | 9790000 | 100 | 0
3482 | 3650000 | 121 | 0
3482 | 2960000 | 100 | 0
3482 | 1760000 | 120 | 0
3482 | 2250000 | 159 | 0
3482 | 1800000 | 141 | 0
3482 | 1640000 | 139 | 0
3482 | 1010000 | 160 | 0
3482 | 1140000 | 121 | 0
3482 | 811000 | 140 | 0
3482 | 721000 | 161 | 0
3482 | 842000 | 181 | 0
3482 | 517000 | 160 | 0
3482 | 447000 | 161 | 0
3482 | 312000 | 181 | 0
3482 | 315000 | 219 | 0
3482 | 414000 | 200 | 0
3482 | 244000 | 181 | 0
3482 | 205000 | 244 | 0
3482 | 139000 | 200 | 0
3482 | 150000 | 200 | 0
3482 | 159000 | 198 | 0
3482 | 166000 | 202 | 0
3483 | 19600 | 679 | 0
3483 | 61300 | 459 | 0
3483 | 79900 | 460 | 0
3483 | 285000 | 320 | 0
3483 | 831000 | 199 | 0
3483 | 1070000 | 179 | 0
3483 | 1230000 | 191 | 0
3483 | 1250000 | 199 | 0
3483 | 2070000 | 179 | 1
3483 | 2320000 | 180 | 1
3484 | 20800 | 680 | 0
3484 | 22900 | 600 | 0
3484 | 26200 | 600 | 0
3484 | 54000 | 460 | 0
3484 | 67500 | 461 | 0
3484 | 401000 | 321 | 0
3484 | 427000 | 320 | 0
3484 | 588000 | 289 | 0
3484 | 2030000 | 269 | 1
3484 | 2550000 | 241 | 1
3484 | 2570000 | 249 | 1
3485 | 34000 | 600 | 0
3485 | 58100 | 500 | 0
3485 | 92100 | 500 | 0
3485 | 117000 | 419 | 0
3485 | 133000 | 420 | 0
3485 | 153000 | 419 | 0
3485 | 261000 | 320 | 0
3485 | 296000 | 321 | 0
3485 | 326000 | 322 | 0
3485 | 388000 | 280 | 0
3485 | 534000 | 241 | 0
3485 | 634000 | 210 | 0
3485 | 812000 | 220 | 0
3485 | 1590000 | 200 | 0
3485 | 2000000 | 210 | 1
3485 | 2400000 | 200 | 1
3485 | 30000 | 608 | 0
3486 | 29900 | 596 | 0
3486 | 31300 | 597 | 0
3486 | 39500 | 595 | 0
3486 | 47600 | 594 | 0
3486 | 56600 | 595 | 0
3486 | 69600 | 458 | 0
3486 | 82400 | 457 | 0
3486 | 88500 | 456 | 0
3486 | 102000 | 457 | 0
3486 | 236000 | 318 | 0
3486 | 236000 | 457 | 0
3486 | 309000 | 331 | 0
3486 | 323000 | 297 | 0
3486 | 398000 | 307 | 0
3486 | 449000 | 248 | 0
3486 | 473000 | 223 | 0
3486 | 1080000 | 213 | 0
3486 | 2090000 | 318 | 1
3486 | 2110000 | 213 | 1
3486 | 2330000 | 199 | 1
3486 | 2440000 | 337 | 1
3486 | 2580000 | 198 | 1
3487 | 60324 | 205 | 0
3487 | 514496 | 167 | 0
3487 | 662427 | 134 | 0
3487 | 10381501 | 111 | 0
3488 | 2815107 | 87 | 0
3488 | 2848036 | 82 | 0
3488 | 4084239 | 80 | 0
3488 | 5094138 | 90 | 0
3489 | 3678380 | 90 | 0
3489 | 3990342 | 93 | 0
3489 | 4430621 | 89 | 0
3489 | 6892612 | 85 | 0
3490 | 3511192 | 93 | 0
3490 | 4430621 | 98 | 0
3490 | 10235310 | 91 | 0
3491 | 45100 | 63 | 0
3491 | 330000 | 50 | 0
3491 | 456000 | 38 | 0
3491 | 640000 | 45 | 0
3491 | 737000 | 40 | 0
3491 | 2530000 | 36 | 0
3491 | 3390000 | 34 | 0
3491 | 9990000 | 31 | 0
3491 | 792000 | 54 | 0
3492 | 86064 | 101 | 0
3492 | 254811 | 121 | 0
3492 | 6703233 | 151 | 0
3493 | 350405 | 101 | 0
3493 | 4942378 | 101 | 0
3493 | 9952180 | 123 | 1
3493 | 10143276 | 151 | 1
3493 | 10146099 | 153 | 1
3494 | 659100 | 101 | 0
3494 | 10046186 | 102 | 1
3494 | 10091025 | 122 | 1
3494 | 10069203 | 149 | 1
3495 | 497766 | 101 | 0
3495 | 9901525 | 100 | 1
3495 | 10083538 | 119 | 1
3495 | 10086345 | 120 | 1
3496 | 89515 | 579 | 0
3496 | 109995 | 579 | 0
3496 | 162580 | 579 | 0
3496 | 135134 | 559 | 0
3496 | 153374 | 560 | 0
3496 | 205068 | 560 | 0
3496 | 303125 | 540 | 0
3496 | 329919 | 519 | 0
3496 | 571322 | 540 | 0
3496 | 665923 | 519 | 0
3496 | 698339 | 519 | 0
3496 | 1135131 | 520 | 0
3496 | 1925141 | 539 | 1
3496 | 1935073 | 520 | 1
3496 | 1945451 | 499 | 1
3496 | 1976385 | 480 | 1
3497 | 8722 | 533 | 0
3497 | 155518 | 251 | 0
3497 | 392290 | 187 | 0
3497 | 692122 | 187 | 0
3497 | 752857 | 154 | 0
3497 | 1538915 | 125 | 0
3498 | 16220 | 532 | 0
3498 | 81036 | 311 | 0
3498 | 149113 | 251 | 0
3498 | 263082 | 185 | 0
3498 | 4267141 | 186 | 0
3499 | 263082 | 250 | 0
3499 | 537766 | 187 | 0
3499 | 572784 | 187 | 0
3499 | 1134474 | 155 | 0
3499 | 3212546 | 123 | 0
3500 | 28868 | 170 | 0
3500 | 40461 | 171 | 0
3500 | 109915 | 135 | 0
3500 | 224857 | 136 | 0
3500 | 666879 | 110 | 0
3500 | 570950 | 100 | 0
3500 | 811131 | 100 | 0
3500 | 1048402 | 99 | 0
3501 | 11680 | 170 | 0
3501 | 29458 | 135 | 0
3501 | 61914 | 110 | 0
3501 | 104135 | 100 | 0
3501 | 188651 | 90 | 0
3501 | 240565 | 74 | 0
3501 | 351119 | 75 | 0
3501 | 544591 | 65 | 0
3501 | 44473 | 100 | 0
3501 | 53008 | 100 | 0
3501 | 2772141 | 60 | 0
3502 | 47579 | 206 | 0
3502 | 112924 | 171 | 0
3502 | 124120 | 171 | 0
3502 | 85039 | 134 | 0
3502 | 358304 | 100 | 0
3502 | 288676 | 136 | 0
3502 | 284804 | 100 | 0
3502 | 1144593 | 110 | 0
3502 | 1292519 | 100 | 0
3502 | 1373504 | 100 | 0
3502 | 1392179 | 94 | 0
3502 | 2772141 | 90 | 0
3502 | 227914 | 100 | 0
3503 | 26983 | 170 | 0
3503 | 54459 | 136 | 0
3503 | 137350 | 111 | 0
3503 | 177528 | 100 | 0
3503 | 243835 | 100 | 0
3503 | 378192 | 80 | 0
3503 | 421341 | 80 | 0
3503 | 447741 | 90 | 0
3503 | 590556 | 100 | 0
3503 | 1430294 | 75 | 0
3504 | 25059 | 107 | 0
3504 | 70414 | 89 | 0
3504 | 158294 | 71 | 0
3504 | 378838 | 57 | 0
3505 | 68677 | 77 | 0
3505 | 78469 | 72 | 0
3505 | 151454 | 61 | 0
3505 | 262594 | 52 | 0
3506 | 37565 | 117 | 0
3506 | 111409 | 98 | 0
3506 | 199122 | 80 | 0
3506 | 680526 | 68 | 0
3507 | 37312 | 79 | 0
3507 | 59056 | 74 | 0
3507 | 89155 | 63 | 0
3507 | 181161 | 53 | 0
3508 | 24484 | 252 | 0
3508 | 45161 | 213 | 0
3508 | 240410 | 154 | 0
3509 | 31050 | 251 | 0
3509 | 58863 | 212 | 0
3509 | 284685 | 154 | 0
3510 | 18614 | 252 | 0
3510 | 36937 | 213 | 0
3510 | 200257 | 154 | 0
3511 | 26 | 78 | 0
3511 | 484 | 67 | 0
3511 | 7792 | 56 | 0
3511 | 29710 | 47 | 0
3512 | 66 | 132 | 0
3512 | 2368 | 115 | 0
3512 | 7970 | 99 | 0
3512 | 209024 | 82 | 0
3513 | 4709 | 62 | 0
3513 | 9856 | 53 | 0
3513 | 18372 | 46 | 0
3513 | 65707 | 41 | 0
3513 | 365505 | 29 | 0
3514 | 11727 | 62 | 0
3514 | 16362 | 54 | 0
3514 | 57677 | 46 | 0
3514 | 93015 | 41 | 0
3514 | 671497 | 29 | 0
3515 | 12791 | 62 | 0
3515 | 25633 | 53 | 0
3515 | 40158 | 46 | 0
3515 | 78177 | 41 | 0
3515 | 552253 | 29 | 0
3516 | 1527 | 75 | 0
3516 | 35238 | 61 | 0
3516 | 109260 | 53 | 0
3516 | 272833 | 46 | 0
3517 | 3322 | 75 | 0
3517 | 59948 | 60 | 0
3517 | 158802 | 53 | 0
3517 | 715650 | 46 | 0
3518 | 1254 | 75 | 0
3518 | 12664 | 60 | 0
3518 | 72987 | 53 | 0
3518 | 316228 | 45 | 0
3519 | 501879 | 180 | 0
3519 | 573433 | 180 | 0
3519 | 631538 | 160 | 0
3519 | 689165 | 160 | 0
3519 | 738352 | 160 | 0
3519 | 731596 | 149 | 0
3519 | 766005 | 145 | 0
3519 | 1018554 | 129 | 0
3519 | 1196312 | 130 | 0
3519 | 1329696 | 120 | 0
3519 | 2010913 | 120 | 0
3519 | 2450313 | 120 | 0
3520 | 655190 | 190 | 0
3520 | 738352 | 176 | 0
3520 | 1116617 | 155 | 0
3520 | 1665547 | 134 | 0
3521 | 758996 | 190 | 0
3521 | 816913 | 175 | 0
3521 | 946342 | 175 | 0
3521 | 1329696 | 155 | 0
3521 | 1992513 | 135 | 0
3522 | 16799 | 221 | 0
3522 | 21571 | 201 | 0
3522 | 25707 | 181 | 0
3522 | 38755 | 161 | 0
3522 | 47942 | 162 | 0
3522 | 48663 | 141 | 0
3522 | 67833 | 141 | 0
3523 | 9041 | 300 | 0
3523 | 16063 | 262 | 0
3523 | 19871 | 243 | 0
3523 | 26884 | 243 | 0
3523 | 38039 | 202 | 0
3523 | 19001 | 222 | 0
3523 | 15708 | 222 | 0
3524 | 15417 | 283 | 0
3524 | 46532 | 283 | 0
3524 | 44995 | 262 | 0
3524 | 47942 | 262 | 0
3524 | 49579 | 242 | 0
3524 | 50891 | 242 | 0
3524 | 76153 | 221 | 0
3524 | 81444 | 202 | 0
3524 | 82978 | 202 | 0
3525 | 342000 | 190 | 0
3525 | 384000 | 192 | 0
3525 | 514000 | 197 | 0
3525 | 910000 | 198 | 0
3525 | 1520000 | 216 | 1
3525 | 1240000 | 191 | 1
3525 | 1290000 | 150 | 1
3526 | 246000 | 193 | 0
3526 | 735000 | 197 | 0
3526 | 1010000 | 196 | 0
3526 | 1170000 | 188 | 0
3526 | 1360000 | 194 | 1
3526 | 1510000 | 194 | 1
3526 | 1270000 | 167 | 1
3527 | 76000 | 196 | 0
3527 | 206000 | 192 | 0
3527 | 225000 | 193 | 0
3527 | 225000 | 197 | 0
3527 | 519000 | 198 | 0
3527 | 489000 | 189 | 0
3527 | 555000 | 189 | 0
3527 | 1240000 | 194 | 1
3528 | 19900 | 212 | 0
3528 | 338000 | 197 | 0
3528 | 359000 | 191 | 0
3528 | 355000 | 182 | 0
3528 | 384000 | 176 | 0
3528 | 480000 | 197 | 0
3528 | 583000 | 185 | 0
3528 | 1070000 | 225 | 1
3529 | 189881 | 761 | 0
3529 | 1091377 | 802 | 0
3529 | 302700 | 721 | 0
3529 | 674705 | 720 | 0
3529 | 2261676 | 719 | 0
3529 | 2133605 | 677 | 0
3529 | 3605471 | 761 | 0
3529 | 5266462 | 762 | 0
3529 | 10913767 | 803 | 0
3529 | 14187267 | 719 | 0
3529 | 9297248 | 637 | 0
3529 | 14187267 | 678 | 0
3529 | 23285663 | 680 | 0
3529 | 27334357 | 761 | 0
3529 | 59176857 | 721 | 0
3529 | 51151781 | 639 | 0
3529 | 67470499 | 640 | 0
3529 | 210273629 | 680 | 0
3529 | 277356261 | 641 | 0
3529 | 335209606 | 639 | 0
3529 | 1029575567 | 596 | 1
3530 | 9320 | 1130 | 0
3530 | 12400 | 1090 | 0
3530 | 30500 | 1050 | 0
3530 | 44200 | 1040 | 0
3530 | 223000 | 898 | 0
3530 | 301000 | 759 | 0
3530 | 495000 | 898 | 0
3530 | 511000 | 758 | 0
3530 | 855000 | 900 | 0
3530 | 5480000 | 613 | 0
3530 | 11300000 | 613 | 0
3530 | 23800000 | 613 | 0
3531 | 11400 | 1130 | 0
3531 | 13400 | 1120 | 0
3531 | 16300 | 1090 | 0
3531 | 22400 | 1060 | 0
3531 | 45500 | 1030 | 0
3531 | 133000 | 883 | 0
3531 | 247000 | 885 | 0
3531 | 414000 | 886 | 0
3531 | 506000 | 890 | 0
3531 | 3390000 | 752 | 0
3531 | 9640000 | 744 | 0
3531 | 10800000 | 605 | 0
3531 | 13700000 | 601 | 0
3532 | 85926 | 200 | 0
3532 | 94040 | 188 | 0
3532 | 130857 | 200 | 0
3532 | 165857 | 167 | 0
3532 | 237203 | 172 | 0
3532 | 203818 | 182 | 0
3532 | 1031579 | 162 | 1
3532 | 1139210 | 151 | 1
3532 | 64271 | 191 | 0
3532 | 115905 | 190 | 0
3532 | 169063 | 201 | 0
3532 | 247411 | 199 | 0
3532 | 183597 | 181 | 0
3532 | 196225 | 185 | 0
3532 | 405876 | 171 | 0
3532 | 464387 | 171 | 0
3532 | 528904 | 171 | 0
3532 | 470390 | 161 | 0
3532 | 1265504 | 163 | 1
3533 | 58166 | 200 | 0
3533 | 104963 | 192 | 0
3533 | 151100 | 182 | 0
3533 | 195985 | 172 | 0
3533 | 216575 | 172 | 0
3533 | 232058 | 191 | 0
3533 | 387223 | 172 | 0
3533 | 1544114 | 162 | 1
3533 | 103521 | 190 | 0
3533 | 128008 | 199 | 0
3533 | 154968 | 190 | 0
3533 | 179571 | 200 | 0
3533 | 229979 | 191 | 0
3533 | 288149 | 171 | 0
3533 | 321195 | 171 | 0
3533 | 639878 | 180 | 0
3533 | 781327 | 171 | 0
3533 | 974716 | 181 | 0
3534 | 15500 | 564 | 0
3534 | 15900 | 376 | 0
3534 | 50100 | 564 | 0
3534 | 61900 | 439 | 0
3534 | 66300 | 501 | 0
3534 | 84900 | 564 | 0
3534 | 88200 | 437 | 0
3534 | 61700 | 502 | 0
3534 | 988000 | 312 | 0
3534 | 1000000 | 220 | 0
3535 | 80000 | 443 | 0
3535 | 83000 | 383 | 0
3535 | 73500 | 255 | 0
3535 | 286000 | 320 | 0
3535 | 635000 | 222 | 0
3535 | 988000 | 320 | 0
3535 | 988000 | 253 | 0
3536 | 19000 | 544 | 0
3536 | 19900 | 475 | 0
3536 | 38600 | 407 | 0
3536 | 41300 | 543 | 0
3536 | 121000 | 272 | 0
3536 | 394000 | 475 | 0
3536 | 1000000 | 272 | 0
3536 | 1000000 | 237 | 0
3536 | 1010000 | 339 | 0
3536 | 148000 | 238 | 0
3536 | 375000 | 235 | 0
3536 | 976000 | 190 | 0
3537 | 9720 | 527 | 0
3537 | 22600 | 527 | 0
3537 | 16500 | 463 | 0
3537 | 43900 | 399 | 0
3537 | 110000 | 330 | 0
3537 | 336000 | 261 | 0
3537 | 964000 | 196 | 0
3538 | 40300 | 210 | 0
3538 | 48000 | 245 | 0
3538 | 58500 | 245 | 0
3538 | 110000 | 279 | 0
3538 | 172000 | 210 | 0
3538 | 193000 | 245 | 0
3538 | 280000 | 179 | 0
3538 | 1000000 | 209 | 0
3538 | 99800 | 279 | 0
3539 | 19200 | 651 | 0
3539 | 89700 | 600 | 0
3539 | 301000 | 551 | 0
3539 | 1830000 | 501 | 0
3545 | 581135 | 79 | 0
3545 | 552342 | 79 | 0
3545 | 313957 | 79 | 0
3545 | 262865 | 103 | 0
3545 | 264370 | 103 | 0
3545 | 141606 | 103 | 0
3545 | 136318 | 135 | 0
3545 | 56302 | 135 | 0
3545 | 80025 | 135 | 0
3545 | 17890 | 175 | 0
3546 | 3765329 | 79 | 0
3546 | 947946 | 79 | 0
3546 | 452000 | 79 | 0
3546 | 686373 | 79 | 0
3546 | 2278247 | 79 | 0
3546 | 337235 | 103 | 0
3546 | 224644 | 103 | 0
3546 | 508069 | 103 | 0
3546 | 418474 | 103 | 0
3546 | 170746 | 103 | 0
3546 | 21845 | 135 | 0
3546 | 221116 | 135 | 0
3546 | 58127 | 135 | 0
3546 | 40012 | 135 | 0
3546 | 65245 | 135 | 0
3546 | 16508 | 175 | 0
3546 | 6647 | 175 | 0
3546 | 12049 | 175 | 0
3546 | 9300 | 175 | 0
3546 | 27472 | 175 | 0
3546 | 12011 | 175 | 0
3546 | 15615 | 175 | 0
3547 | 225372 | 680 | 0
3547 | 561461 | 558 | 0
3547 | 584502 | 558 | 0
3547 | 1368198 | 516 | 0
3547 | 10534645 | 516 | 1
3547 | 10491325 | 475 | 1
3548 | 225372 | 680 | 0
3548 | 561461 | 558 | 0
3548 | 584502 | 558 | 0
3548 | 1368198 | 516 | 0
3548 | 10534645 | 516 | 1
3548 | 10491325 | 475 | 1
3549 | 2184843 | 202 | 0
3549 | 3057471 | 180 | 0
3549 | 10127616 | 162 | 0
3550 | 561591 | 567 | 0
3550 | 839852 | 527 | 0
3550 | 1923990 | 567 | 0
3550 | 11115833 | 527 | 1
3550 | 11023483 | 485 | 1
3551 | 1823348 | 243 | 0
3551 | 4199411 | 199 | 0
3551 | 10000000 | 160 | 1
3552 | 1069019 | 447 | 0
3552 | 1467799 | 407 | 0
3552 | 1569106 | 364 | 0
3552 | 10000000 | 324 | 1
3553 | 152168 | 665 | 0
3553 | 820188 | 545 | 0
3553 | 1031746 | 425 | 0
3553 | 1513565 | 329 | 0
3553 | 365118 | 545 | 0
3553 | 1354662 | 545 | 0
3553 | 290476 | 545 | 0
3553 | 376123 | 545 | 0
3553 | 217132 | 545 | 0
3553 | 677876 | 545 | 0
3553 | 1419414 | 353 | 0
3555 | 277040 | 799 | 0
3555 | 317119 | 799 | 0
3555 | 343125 | 788 | 0
3555 | 651900 | 799 | 0
3555 | 713347 | 789 | 0
3555 | 863834 | 789 | 0
3555 | 1131852 | 769 | 0
3555 | 1707158 | 743 | 0
3555 | 2574886 | 742 | 0
3555 | 4062580 | 769 | 0
3555 | 5003415 | 718 | 0
3555 | 14337691 | 768 | 0
3556 | 248936 | 839 | 0
3556 | 508864 | 838 | 0
3556 | 1409757 | 838 | 0
3556 | 5759585 | 828 | 0
3556 | 9667854 | 827 | 0
3556 | 19214035 | 827 | 0
3557 | 169757 | 859 | 0
3557 | 269351 | 859 | 0
3557 | 1204161 | 848 | 0
3557 | 1409757 | 848 | 0
3557 | 1508287 | 848 | 0
3557 | 2211787 | 848 | 0
3557 | 11707378 | 818 | 0
3557 | 20326774 | 827 | 0
3557 | 32617257 | 827 | 0
3557 | 34119867 | 827 | 0
3557 | 33360103 | 817 | 0
3558 | 130291 | 820 | 0
3558 | 399454 | 819 | 0
3558 | 651900 | 818 | 0
3558 | 750422 | 828 | 0
3558 | 1138242 | 828 | 0
3558 | 1204161 | 778 | 0
3558 | 1707158 | 778 | 0
3558 | 2055694 | 818 | 0
3558 | 3529208 | 798 | 0
3558 | 5599719 | 798 | 0
3558 | 6024917 | 758 | 0
3558 | 10113232 | 737 | 0
3558 | 10519737 | 758 | 0
3558 | 12109594 | 797 | 0
3559 | 66989 | 359 | 0
3559 | 247241 | 281 | 0
3559 | 787473 | 240 | 0
3559 | 947150 | 222 | 0
3560 | 87683 | 358 | 0
3560 | 62194 | 359 | 0
3560 | 239923 | 239 | 0
3561 | 128315 | 360 | 0
3561 | 818912 | 279 | 0
3561 | 41880775 | 239 | 1
3562 | 95332 | 360 | 0
3562 | 826589 | 280 | 0
3562 | 12068893 | 238 | 1
3563 | 17346 | 355 | 0
3563 | 24248 | 354 | 0
3563 | 27337 | 356 | 0
3563 | 69743 | 278 | 0
3563 | 107069 | 317 | 0
3563 | 136280 | 316 | 0
3563 | 643597 | 278 | 0
3563 | 1955649 | 237 | 1
3564 | 143816 | 355 | 0
3564 | 157988 | 354 | 0
3564 | 220726 | 315 | 0
3564 | 252344 | 315 | 0
3564 | 280716 | 317 | 0
3564 | 492419 | 278 | 0
3564 | 533604 | 278 | 0
3564 | 1928062 | 239 | 1
3565 | 314055 | 250 | 0
3565 | 557837 | 220 | 0
3565 | 1000000 | 200 | 0
3565 | 1776237 | 180 | 0
3565 | 3155019 | 170 | 0
3565 | 5604063 | 170 | 0
3565 | 10000000 | 170 | 0
3566 | 256556 | 250 | 0
3566 | 457803 | 220 | 0
3566 | 758996 | 200 | 0
3566 | 1201822 | 180 | 0
3566 | 2048223 | 170 | 0
3566 | 3069205 | 160 | 0
3566 | 4312514 | 160 | 0
3567 | 5268 | 946 | 0
3567 | 14131 | 894 | 0
3567 | 13321 | 846 | 0
3567 | 23243 | 795 | 0
3567 | 33688 | 796 | 0
3567 | 32297 | 699 | 0
3567 | 84477 | 597 | 0
3567 | 339731 | 502 | 0
3567 | 1930698 | 407 | 0
3568 | 80139 | 348 | 0
3568 | 95669 | 347 | 0
3568 | 105457 | 348 | 0
3568 | 131592 | 298 | 0
3568 | 148962 | 298 | 0
3568 | 176260 | 299 | 0
3568 | 181006 | 300 | 0
3568 | 218003 | 299 | 0
3568 | 279353 | 249 | 0
3568 | 431137 | 249 | 0
3568 | 505646 | 248 | 0
3568 | 519260 | 248 | 0
3568 | 973782 | 199 | 0
3568 | 5056455 | 198 | 1
3568 | 129155 | 346 | 0
3568 | 146780 | 347 | 0
3568 | 183607 | 297 | 0
3568 | 206450 | 297 | 0
3568 | 234623 | 298 | 0
3568 | 387225 | 247 | 0
3568 | 652852 | 248 | 0
3568 | 1185971 | 199 | 0
3569 | 136338 | 350 | 0
3569 | 201301 | 348 | 0
3569 | 219942 | 349 | 0
3569 | 374177 | 299 | 0
3569 | 466907 | 299 | 0
3569 | 496768 | 300 | 0
3569 | 665391 | 299 | 0
3569 | 780383 | 251 | 0
3569 | 5011872 | 199 | 1
3570 | 224829 | 346 | 0
3570 | 247468 | 346 | 0
3570 | 505480 | 298 | 0
3570 | 544642 | 297 | 0
3570 | 1237635 | 248 | 0
3570 | 1632913 | 248 | 0
3571 | 180668 | 247 | 0
3571 | 205082 | 248 | 0
3571 | 366623 | 223 | 0
3571 | 386506 | 223 | 0
3571 | 443393 | 223 | 0
3571 | 448101 | 199 | 0
3571 | 577388 | 199 | 0
3571 | 1043154 | 199 | 0
3571 | 319586 | 248 | 0
3571 | 277308 | 248 | 0
3571 | 354341 | 249 | 0
3571 | 579577 | 223 | 0
3571 | 521928 | 198 | 0
3571 | 625664 | 197 | 0
3571 | 980983 | 173 | 0
3571 | 1584712 | 174 | 0
3572 | 281541 | 249 | 0
3572 | 336917 | 247 | 0
3572 | 351456 | 248 | 0
3572 | 776083 | 223 | 0
3572 | 871700 | 199 | 0
3572 | 1372823 | 199 | 0
3572 | 2727595 | 199 | 0
3573 | 332405 | 248 | 0
3573 | 650641 | 247 | 0
3573 | 458387 | 224 | 0
3573 | 772884 | 223 | 0
3573 | 1054808 | 198 | 0
3573 | 2326327 | 173 | 0
3573 | 2528207 | 197 | 0
3574 | 29546 | 495 | 0
3574 | 48989 | 497 | 0
3574 | 81236 | 495 | 0
3574 | 59666 | 397 | 0
3574 | 188691 | 396 | 0
3574 | 212375 | 399 | 0
3574 | 202143 | 300 | 0
3574 | 696733 | 299 | 0
3574 | 827623 | 299 | 0
3574 | 962229 | 298 | 0
3574 | 2005617 | 249 | 0
3574 | 4944700 | 273 | 1
3574 | 4951895 | 249 | 1
3574 | 34977 | 498 | 0
3574 | 38075 | 498 | 0
3574 | 44645 | 500 | 0
3574 | 75890 | 500 | 0
3574 | 78345 | 397 | 0
3574 | 152873 | 398 | 0
3574 | 201441 | 398 | 0
3574 | 271131 | 400 | 0
3574 | 228795 | 300 | 0
3574 | 364932 | 300 | 0
3574 | 880441 | 298 | 0
3575 | 35476 | 495 | 0
3575 | 38663 | 497 | 0
3575 | 43523 | 495 | 0
3575 | 69362 | 399 | 0
3575 | 107823 | 399 | 0
3575 | 132280 | 399 | 0
3575 | 256161 | 298 | 0
3575 | 369267 | 300 | 0
3575 | 588183 | 249 | 0
3575 | 795022 | 249 | 0
3575 | 792759 | 299 | 0
3576 | 55200 | 501 | 0
3576 | 59456 | 498 | 0
3576 | 97900 | 498 | 0
3576 | 108860 | 501 | 0
3576 | 137483 | 400 | 0
3576 | 146521 | 400 | 0
3576 | 861954 | 299 | 0
3576 | 928415 | 299 | 0
3577 | 104582 | 296 | 0
3577 | 126231 | 297 | 0
3577 | 397394 | 297 | 0
3577 | 251639 | 248 | 0
3577 | 293039 | 248 | 0
3577 | 589424 | 248 | 0
3577 | 627575 | 199 | 0
3577 | 757491 | 198 | 0
3577 | 2047784 | 199 | 0
3577 | 5016365 | 248 | 1
3577 | 5061511 | 198 | 1
3577 | 133741 | 300 | 0
3577 | 159670 | 299 | 0
3577 | 286486 | 298 | 0
3577 | 308946 | 249 | 0
3577 | 334525 | 250 | 0
3577 | 402965 | 249 | 0
3577 | 697796 | 249 | 0
3577 | 780507 | 199 | 0
3577 | 830424 | 199 | 0
3577 | 1045359 | 199 | 0
3578 | 100000 | 299 | 0
3578 | 120701 | 297 | 0
3578 | 236342 | 299 | 0
3578 | 240615 | 299 | 0
3578 | 232145 | 247 | 0
3578 | 267926 | 249 | 0
3578 | 287835 | 248 | 0
3578 | 538912 | 247 | 0
3578 | 656328 | 199 | 0
3578 | 668194 | 198 | 0
3578 | 737402 | 197 | 0
3579 | 116081 | 299 | 0
3579 | 183991 | 298 | 0
3579 | 415568 | 298 | 0
3579 | 462090 | 300 | 0
3579 | 241077 | 250 | 0
3579 | 498396 | 249 | 0
3579 | 1197688 | 249 | 0
3579 | 2219336 | 199 | 0
3579 | 2446419 | 199 | 0
3580 | 7423 | 832 | 0
3580 | 11765 | 735 | 0
3580 | 24448 | 635 | 0
3580 | 49444 | 532 | 0
3580 | 64828 | 432 | 0
3580 | 231583 | 331 | 0
3580 | 752438 | 232 | 0
3580 | 1814778 | 212 | 0
3580 | 2955209 | 201 | 0
3580 | 9865467 | 188 | 0
3581 | 8273 | 931 | 0
3581 | 14030 | 831 | 0
3581 | 22847 | 735 | 0
3581 | 63096 | 630 | 0
3581 | 129349 | 529 | 0
3581 | 333833 | 432 | 0
3581 | 1192534 | 331 | 0
3581 | 1941938 | 291 | 0
3581 | 3670336 | 272 | 0
3581 | 9732744 | 244 | 0
3582 | 9473 | 1127 | 0
3582 | 20225 | 1031 | 0
3582 | 68437 | 932 | 0
3582 | 140300 | 833 | 0
3582 | 287623 | 728 | 0
3582 | 703168 | 630 | 0
3582 | 2799360 | 528 | 0
3582 | 3822548 | 511 | 0
3582 | 10136368 | 492 | 0
3582 | 10846612 | 487 | 0
3583 | 26700 | 403 | 0
3583 | 46600 | 384 | 0
3583 | 66900 | 346 | 0
3583 | 223000 | 308 | 0
3583 | 234000 | 270 | 0
3583 | 383000 | 216 | 0
3583 | 642000 | 231 | 0
3583 | 1450000 | 180 | 0
3583 | 1240000 | 191 | 0
3583 | 473000 | 208 | 0
3583 | 510000 | 207 | 0
3583 | 483000 | 202 | 0
3583 | 746000 | 176 | 0
3583 | 812000 | 170 | 0
3584 | 24800 | 368 | 0
3584 | 28100 | 381 | 0
3584 | 56200 | 356 | 0
3584 | 63200 | 329 | 0
3584 | 99900 | 302 | 0
3584 | 149000 | 276 | 0
3584 | 405000 | 247 | 0
3584 | 808000 | 198 | 0
3584 | 2000000 | 190 | 0
3585 | 73800 | 357 | 0
3585 | 148000 | 234 | 0
3585 | 230000 | 287 | 0
3585 | 549000 | 234 | 0
3585 | 1030000 | 189 | 0
3585 | 1830000 | 180 | 0
3585 | 50500 | 359 | 0
3585 | 53400 | 358 | 0
3585 | 57200 | 358 | 0
3585 | 61700 | 360 | 0
3585 | 66100 | 360 | 0
3585 | 69400 | 360 | 0
3585 | 77400 | 357 | 0
3585 | 84100 | 357 | 0
3585 | 92600 | 356 | 0
3585 | 99200 | 356 | 0
3585 | 215000 | 288 | 0
3585 | 170000 | 289 | 0
3585 | 253000 | 287 | 0
3586 | 49900 | 342 | 0
3586 | 56800 | 288 | 0
3586 | 65100 | 341 | 0
3586 | 74400 | 288 | 0
3586 | 88000 | 342 | 0
3586 | 107000 | 288 | 0
3586 | 145000 | 287 | 0
3586 | 191000 | 288 | 0
3586 | 209000 | 233 | 0
3586 | 279000 | 234 | 0
3586 | 310000 | 215 | 0
3586 | 317000 | 231 | 0
3586 | 372000 | 233 | 0
3586 | 470000 | 234 | 0
3586 | 456000 | 181 | 0
3586 | 1070000 | 196 | 0
3586 | 1070000 | 171 | 0
3586 | 57600 | 342 | 0
3586 | 45300 | 339 | 0
3586 | 72800 | 342 | 0
3586 | 79800 | 340 | 0
3586 | 94200 | 340 | 0
3586 | 91100 | 287 | 0
3586 | 98200 | 288 | 0
3586 | 115000 | 290 | 0
3586 | 126000 | 288 | 0
3586 | 136000 | 288 | 0
3586 | 193000 | 234 | 0
3586 | 260000 | 234 | 0
3586 | 300000 | 234 | 0
3586 | 337000 | 232 | 0
3586 | 412000 | 234 | 0
3586 | 440000 | 232 | 0
3586 | 1020000 | 200 | 0
3586 | 1090000 | 193 | 0
3587 | 205992 | 300 | 0
3587 | 135699 | 303 | 0
3587 | 181921 | 360 | 0
3587 | 148762 | 481 | 0
3587 | 30667 | 482 | 0
3587 | 357902 | 218 | 0
3587 | 317138 | 219 | 0
3587 | 440407 | 265 | 0
3587 | 75696 | 310 | 0
3587 | 77238 | 375 | 0
3587 | 2250000 | 205 | 1
3587 | 506041 | 218 | 0
3587 | 288111 | 250 | 0
3587 | 77026 | 376 | 0
3587 | 21554 | 489 | 0
3587 | 1072767 | 172 | 0
3587 | 432672 | 187 | 0
3587 | 437364 | 202 | 0
3587 | 126215 | 264 | 0
3587 | 9495 | 543 | 0
3587 | 205529 | 298 | 0
3587 | 111687 | 375 | 0
3587 | 34255 | 502 | 0
3588 | 62045 | 502 | 0
3589 | 581294 | 500 | 0
3590 | 18462 | 207 | 0
3590 | 31839 | 208 | 0
3590 | 46627 | 184 | 0
3590 | 86082 | 186 | 0
3590 | 94696 | 185 | 0
3590 | 146447 | 161 | 0
3590 | 203092 | 162 | 0
3590 | 10276242 | 141 | 0
3591 | 25954 | 207 | 0
3591 | 40688 | 208 | 0
3591 | 44154 | 208 | 0
3591 | 102762 | 185 | 0
3591 | 116169 | 185 | 0
3591 | 138679 | 185 | 0
3591 | 266708 | 162 | 0
3591 | 336223 | 161 | 0
3591 | 374942 | 138 | 0
3591 | 655493 | 138 | 0
3591 | 793247 | 140 | 0
3591 | 10276242 | 122 | 0
3592 | 58780 | 208 | 0
3592 | 66449 | 207 | 0
3592 | 72109 | 206 | 0
3592 | 170125 | 185 | 0
3592 | 182119 | 185 | 0
3592 | 242446 | 186 | 0
3592 | 350250 | 162 | 0
3592 | 512931 | 162 | 0
3592 | 673600 | 162 | 0
3592 | 1115160 | 139 | 0
3592 | 2115650 | 139 | 0
3592 | 10137180 | 140 | 0
3593 | 14792 | 268 | 0
3593 | 19204 | 270 | 0
3593 | 29764 | 224 | 0
3593 | 31184 | 224 | 0
3593 | 41633 | 225 | 0
3593 | 44856 | 202 | 0
3593 | 68874 | 203 | 0
3593 | 77026 | 202 | 0
3593 | 83768 | 203 | 0
3593 | 111836 | 181 | 0
3593 | 156434 | 181 | 0
3593 | 1128838 | 137 | 0
3593 | 10379928 | 137 | 0
3594 | 20691 | 269 | 0
3594 | 23357 | 269 | 0
3594 | 49239 | 225 | 0
3594 | 65128 | 225 | 0
3594 | 109771 | 225 | 0
3594 | 92814 | 203 | 0
3594 | 91099 | 203 | 0
3594 | 112884 | 203 | 0
3594 | 208852 | 180 | 0
3594 | 271143 | 181 | 0
3595 | 28144 | 269 | 0
3595 | 35864 | 269 | 0
3595 | 57159 | 269 | 0
3595 | 73519 | 225 | 0
3595 | 81458 | 224 | 0
3595 | 134758 | 224 | 0
3595 | 179912 | 203 | 0
3595 | 227130 | 203 | 0
3595 | 268627 | 202 | 0
3595 | 197491 | 180 | 0
3595 | 352013 | 181 | 0
3595 | 397366 | 181 | 0
3595 | 3297757 | 137 | 0
3595 | 10283614 | 137 | 0
3596 | 65729 | 1236 | 0
3596 | 120071 | 1237 | 0
3596 | 167610 | 1180 | 0
3596 | 115013 | 1118 | 0
3596 | 629601 | 1160 | 0
3596 | 524356 | 1078 | 0
3596 | 1351578 | 1079 | 0
3596 | 947623 | 1038 | 0
3596 | 1521399 | 919 | 0
3596 | 4320301 | 1040 | 0
3596 | 5533382 | 1000 | 0
3596 | 3963974 | 960 | 0
3596 | 10666879 | 1000 | 0
3596 | 9274483 | 959 | 0
3596 | 7892167 | 919 | 0
3596 | 24957223 | 901 | 0
3596 | 968236184 | 923 | 0
3596 | 978710405 | 883 | 0
3597 | 30893 | 191 | 0
3597 | 211173 | 133 | 0
3597 | 350693 | 124 | 0
3597 | 1120148 | 115 | 0
3598 | 115752 | 190 | 0
3598 | 137665 | 160 | 0
3598 | 483845 | 151 | 0
3598 | 406829 | 133 | 0
3598 | 463321 | 124 | 0
3598 | 1325418 | 116 | 0
3600 | 97901 | 296 | 0
3600 | 176313 | 249 | 0
3600 | 202752 | 228 | 0
3600 | 692339 | 157 | 0
3600 | 692339 | 181 | 0
3600 | 169948 | 249 | 0
3600 | 500950 | 182 | 0
3600 | 1402544 | 158 | 0
3600 | 192579 | 228 | 0
3600 | 83892 | 295 | 0
3600 | 258440 | 226 | 0
3600 | 351962 | 201 | 0
3600 | 398831 | 203 | 0
3600 | 1014828 | 157 | 0
3600 | 118529 | 249 | 0
3600 | 129464 | 247 | 0
3600 | 1723221 | 157 | 0
3600 | 223092 | 228 | 0
3600 | 390129 | 180 | 0
3600 | 93675 | 292 | 0
3600 | 236611 | 249 | 0
3600 | 216625 | 227 | 0
3600 | 336770 | 202 | 0
3600 | 367839 | 202 | 0
3600 | 672270 | 180 | 0
3600 | 1566111 | 157 | 0
3600 | 2010987 | 135 | 0
3600 | 72418 | 245 | 0
3600 | 104600 | 270 | 0
3600 | 113413 | 226 | 0
3600 | 145629 | 205 | 0
3600 | 213463 | 182 | 0
3600 | 378820 | 157 | 0
3600 | 606501 | 134 | 0
3600 | 672270 | 135 | 0
3600 | 66790 | 270 | 0
3600 | 1210715 | 157 | 0
3600 | 82061 | 250 | 0
3600 | 331853 | 157 | 0
3600 | 1996253 | 135 | 0
3600 | 331853 | 180 | 0
3600 | 90960 | 249 | 0
3600 | 92989 | 226 | 0
3600 | 141408 | 207 | 0
3600 | 149976 | 202 | 0
3600 | 118529 | 228 | 0
3600 | 131382 | 228 | 0
3600 | 147787 | 225 | 0
3600 | 219835 | 182 | 0
3600 | 240116 | 180 | 0
3600 | 260347 | 180 | 0
3600 | 278161 | 178 | 0
3600 | 295016 | 180 | 0
3600 | 315202 | 180 | 0
3600 | 357177 | 157 | 0
3600 | 500950 | 136 | 0
3600 | 624606 | 135 | 0
3600 | 110125 | 272 | 0
3600 | 105372 | 248 | 0
3600 | 163813 | 202 | 0
3600 | 1007393 | 134 | 0
3600 | 128515 | 247 | 0
3600 | 126639 | 225 | 0
3600 | 213463 | 203 | 0
3600 | 445343 | 157 | 0
3600 | 515905 | 157 | 0
3600 | 876028 | 135 | 0
3600 | 88975 | 270 | 0
3600 | 159064 | 248 | 0
3600 | 167467 | 226 | 0
3600 | 173739 | 226 | 0
3600 | 192579 | 202 | 0
3600 | 365144 | 181 | 0
3600 | 378820 | 180 | 0
3600 | 606501 | 157 | 0
3600 | 756212 | 158 | 0
3600 | 1854720 | 135 | 0
3600 | 2025830 | 112 | 0
3601 | 66800 | 249 | 0
3601 | 72100 | 223 | 0
3601 | 77300 | 227 | 0
3601 | 83800 | 228 | 0
3601 | 109000 | 228 | 0
3601 | 103000 | 203 | 0
3601 | 115000 | 207 | 0
3601 | 146000 | 208 | 0
3601 | 149000 | 176 | 0
3601 | 161000 | 182 | 0
3601 | 170000 | 179 | 0
3601 | 224000 | 182 | 0
3601 | 216000 | 157 | 0
3601 | 242000 | 160 | 0
3601 | 261000 | 157 | 0
3601 | 284000 | 157 | 0
3601 | 325000 | 154 | 0
3601 | 319000 | 136 | 0
3601 | 349000 | 136 | 0
3601 | 394000 | 135 | 0
3601 | 430000 | 135 | 0
3601 | 458000 | 133 | 0
3601 | 585000 | 113 | 0
3601 | 642000 | 113 | 0
3601 | 688000 | 112 | 0
3601 | 738000 | 112 | 0
3601 | 800000 | 113 | 0
3601 | 1080000 | 89 | 0
3601 | 1160000 | 90 | 0
3601 | 1550000 | 88 | 0
3601 | 1910000 | 69 | 0
3601 | 1980000 | 66 | 0
3602 | 36900 | 314 | 0
3602 | 46800 | 312 | 0
3602 | 66300 | 284 | 0
3602 | 83500 | 290 | 0
3602 | 104000 | 255 | 0
3602 | 114000 | 256 | 0
3602 | 151000 | 234 | 0
3602 | 170000 | 233 | 0
3602 | 193000 | 211 | 0
3602 | 257000 | 211 | 0
3602 | 270000 | 211 | 0
3602 | 399000 | 189 | 0
3602 | 415000 | 190 | 0
3602 | 449000 | 189 | 0
3602 | 456000 | 166 | 0
3602 | 647000 | 164 | 0
3602 | 692000 | 164 | 0
3602 | 712000 | 164 | 0
3602 | 1640000 | 134 | 0
3602 | 1960000 | 135 | 0
3602 | 1290000 | 115 | 0
3602 | 1990000 | 111 | 0
3602 | 1980000 | 90 | 0
3602 | 2160000 | 88 | 0
3602 | 1970000 | 64 | 0
3602 | 2110000 | 65 | 0
3603 | 50100 | 314 | 0
3603 | 63300 | 309 | 0
3603 | 89800 | 281 | 0
3603 | 121000 | 281 | 0
3603 | 119000 | 268 | 0
3603 | 183000 | 264 | 0
3603 | 237000 | 264 | 0
3603 | 249000 | 244 | 0
3603 | 350000 | 219 | 0
3603 | 393000 | 186 | 0
3603 | 527000 | 208 | 0
3603 | 864000 | 191 | 0
3603 | 879000 | 166 | 0
3603 | 955000 | 165 | 0
3603 | 1280000 | 135 | 0
3603 | 2060000 | 136 | 0
3603 | 2060000 | 116 | 0
3603 | 2350000 | 114 | 0
3603 | 2240000 | 89 | 0
3603 | 2170000 | 62 | 0
3604 | 28848 | 233 | 0
3604 | 33461 | 233 | 0
3604 | 42845 | 221 | 0
3604 | 51120 | 221 | 0
3605 | 153857 | 211 | 0
3605 | 243502 | 210 | 0
3605 | 382668 | 200 | 0
3605 | 1582656 | 200 | 0
3605 | 2333986 | 190 | 0
3605 | 5295737 | 190 | 0
3605 | 9929617 | 181 | 1
3606 | 44700 | 233 | 0
3606 | 77548 | 233 | 0
3606 | 177201 | 222 | 0
3606 | 230125 | 222 | 0
3607 | 537108 | 210 | 0
3607 | 797702 | 211 | 0
3607 | 3616448 | 205 | 0
3607 | 9790335 | 200 | 1
3610 | 8234 | 1307 | 0
3610 | 10105 | 1325 | 0
3610 | 12088 | 1334 | 0
3610 | 37700 | 1113 | 0
3610 | 42845 | 1113 | 0
3610 | 51908 | 1113 | 0
3610 | 69581 | 896 | 0
3610 | 87703 | 1113 | 0
3610 | 125323 | 890 | 0
3610 | 206234 | 774 | 0
3610 | 262976 | 774 | 0
3610 | 524706 | 774 | 0
3610 | 2141363 | 673 | 0
3611 | 3451 | 1334 | 0
3611 | 7627 | 1334 | 0
3611 | 14833 | 1334 | 0
3611 | 18674 | 1344 | 0
3611 | 19887 | 1113 | 0
3611 | 27382 | 1113 | 0
3611 | 69665 | 1113 | 0
3611 | 81223 | 1113 | 0
3611 | 102127 | 890 | 0
3611 | 114504 | 780 | 0
3611 | 196099 | 890 | 0
3611 | 314809 | 896 | 0
3611 | 376275 | 785 | 0
3611 | 485959 | 780 | 0
3611 | 780139 | 785 | 0
3612 | 5179 | 11 | 0
3612 | 8653 | 9 | 0
3612 | 42518 | 6 | 0
3612 | 583061 | 3 | 0
3612 | 639314 | 3 | 0
3612 | 789120 | 2 | 0
3612 | 1335716 | 2 | 0
3612 | 1905461 | 2 | 0
3612 | 2479052 | 2 | 0
3612 | 9612960 | 2 | 1
3613 | 2497435 | 1284 | 0
3613 | 20452378 | 924 | 0
3613 | 27525975 | 815 | 0
3613 | 26475395 | 784 | 0
3613 | 26050065 | 755 | 0
3613 | 54448501 | 727 | 0
3613 | 54841837 | 719 | 0
3613 | 54798678 | 699 | 0
3613 | 54730925 | 668 | 0
3613 | 54669404 | 639 | 0
3613 | 2611179 | 1268 | 0
3613 | 8639639 | 1043 | 0
3613 | 14470964 | 940 | 0
3614 | 23417 | 605 | 0
3614 | 78918 | 538 | 0
3614 | 192573 | 473 | 0
3614 | 413048 | 404 | 0
3614 | 632361 | 337 | 0
3614 | 974269 | 291 | 0
3615 | 27040 | 595 | 0
3615 | 77826 | 527 | 0
3615 | 232143 | 463 | 0
3615 | 428272 | 396 | 0
3615 | 801518 | 328 | 0
3615 | 1270774 | 283 | 0
3616 | 149992 | 263 | 0
3616 | 288477 | 231 | 0
3616 | 562684 | 206 | 0
3616 | 985848 | 174 | 0
3617 | 110995 | 259 | 0
3617 | 241140 | 229 | 0
3617 | 604785 | 196 | 0
3617 | 1171221 | 171 | 0
3620 | 66608 | 309 | 0
3620 | 207098 | 269 | 0
3620 | 290560 | 231 | 0
3620 | 11645992 | 217 | 0
3620 | 12891223 | 190 | 0
3620 | 16065060 | 166 | 0
3620 | 98321175 | 138 | 1
3621 | 30570 | 310 | 0
3621 | 285682 | 269 | 0
3621 | 562341 | 241 | 0
3621 | 1403004 | 231 | 0
3621 | 100000000 | 218 | 1
3622 | 444274 | 99 | 0
3622 | 454553 | 99 | 0
3622 | 483142 | 99 | 0
3622 | 868744 | 80 | 0
3622 | 888844 | 80 | 0
3622 | 912898 | 81 | 0
3622 | 1486449 | 62 | 0
3622 | 1598098 | 62 | 0
3622 | 1993629 | 63 | 0
3622 | 778081 | 99 | 0
3622 | 1205812 | 81 | 0
3622 | 2252253 | 62 | 0
3623 | 152203 | 302 | 0
3623 | 216187 | 261 | 0
3623 | 4007817 | 213 | 0
3624 | 28860 | 332 | 0
3624 | 161165 | 252 | 0
3624 | 1411855 | 212 | 0
3624 | 260708 | 233 | 0
3624 | 255999 | 190 | 0
3625 | 7484 | 323 | 0
3625 | 16551 | 262 | 0
3625 | 34368 | 305 | 0
3625 | 118433 | 230 | 0
3625 | 102463 | 192 | 0
3626 | 12944 | 329 | 0
3626 | 48142 | 254 | 0
3626 | 2219236 | 167 | 0
3628 | 261904 | 1162 | 0
3628 | 348366 | 1177 | 0
3628 | 502721 | 1160 | 0
3628 | 2540196 | 959 | 0
3628 | 2426363 | 831 | 0
3628 | 4851105 | 940 | 0
3628 | 5426418 | 833 | 0
3628 | 6485551 | 822 | 0
3629 | 470507 | 826 | 0
3629 | 606996 | 833 | 0
3629 | 1399644 | 603 | 0
3629 | 1724748 | 597 | 0
3629 | 4471389 | 483 | 0
3629 | 4851105 | 481 | 0
3631 | 18000 | 529 | 0
3631 | 19645 | 507 | 0
3631 | 35533 | 419 | 0
3631 | 31777 | 324 | 0
3631 | 78818 | 324 | 0
3631 | 100000 | 255 | 0
3631 | 198367 | 208 | 0
3631 | 391586 | 184 | 0
3631 | 448641 | 207 | 0
3631 | 552861 | 209 | 0
3631 | 952583 | 184 | 0
3631 | 1446564 | 184 | 0
3631 | 1773965 | 159 | 0
3632 | 8752 | 756 | 0
3632 | 50100 | 656 | 0
3632 | 64500 | 562 | 0
3632 | 102000 | 647 | 0
3632 | 147000 | 602 | 0
3632 | 150000 | 579 | 0
3632 | 301000 | 470 | 0
3632 | 1570000 | 458 | 0
3632 | 1510000 | 532 | 1
3632 | 1720000 | 458 | 1
3632 | 2020000 | 435 | 1
3633 | 87800 | 555 | 0
3633 | 91900 | 553 | 0
3633 | 92500 | 540 | 0
3633 | 164000 | 561 | 0
3633 | 270000 | 512 | 0
3633 | 314000 | 490 | 0
3633 | 382000 | 522 | 0
3633 | 193000 | 470 | 0
3633 | 600000 | 434 | 0
3634 | 7394 | 601 | 0
3634 | 49830 | 334 | 0
3634 | 111964 | 401 | 0
3634 | 90721 | 367 | 0
3634 | 120386 | 367 | 0
3634 | 77345 | 501 | 0
3634 | 114023 | 499 | 0
3634 | 341157 | 433 | 0
3634 | 321291 | 401 | 0
3634 | 357153 | 367 | 0
3634 | 349395 | 334 | 0
3634 | 243479 | 301 | 0
3634 | 341567 | 301 | 0
3634 | 176472 | 401 | 1
3634 | 344532 | 350 | 1
3634 | 341689 | 334 | 1
3641 | 2545658 | 184 | 0
3641 | 2633904 | 190 | 0
3641 | 889611 | 207 | 0
3641 | 129867 | 222 | 0
3641 | 105512 | 230 | 0
3641 | 6609978 | 184 | 0
3641 | 1384204 | 190 | 0
3641 | 678578 | 207 | 0
3641 | 231739 | 222 | 0
3641 | 217470 | 230 | 0
3641 | 5837139 | 184 | 0
3641 | 1432848 | 190 | 0
3641 | 535673 | 207 | 0
3641 | 604784 | 222 | 0
3641 | 201604 | 230 | 0
3642 | 265216 | 235 | 0
3642 | 1210319 | 244 | 0
3642 | 244963 | 255 | 0
3642 | 292617 | 271 | 0
3642 | 47874 | 288 | 0
3642 | 1129796 | 235 | 0
3642 | 619869 | 244 | 0
3642 | 468058 | 255 | 0
3642 | 153038 | 271 | 0
3642 | 78019 | 288 | 0
3642 | 380277 | 235 | 0
3642 | 943409 | 244 | 0
3642 | 189017 | 255 | 0
3642 | 181301 | 271 | 0
3642 | 123169 | 288 | 0
3643 | 43883 | 359 | 0
3643 | 14125 | 370 | 0
3643 | 11000 | 390 | 0
3643 | 4120 | 420 | 0
3643 | 44005 | 359 | 0
3643 | 14791 | 370 | 0
3643 | 12785 | 390 | 0
3643 | 8523 | 420 | 0
3643 | 45123 | 359 | 0
3643 | 19953 | 370 | 0
3643 | 13456 | 390 | 0
3643 | 6540 | 420 | 0
3644 | 54463 | 400 | 0
3644 | 56676 | 400 | 0
3644 | 36000 | 400 | 0
3645 | 2010000 | 160 | 0
3645 | 10300000 | 116 | 0
3652 | 25001 | 240 | 0
3652 | 124725 | 230 | 0
3652 | 432846 | 220 | 0
3653 | 37045 | 229 | 0
3653 | 216478 | 219 | 0
3653 | 469661 | 209 | 0
3654 | 117415 | 316 | 0
3654 | 157821 | 285 | 0
3654 | 361242 | 229 | 0
3655 | 264252 | 297 | 0
3655 | 597237 | 242 | 0
3655 | 728426 | 228 | 0
3656 | 523921 | 297 | 0
3656 | 862541 | 242 | 0
3656 | 1074466 | 228 | 0
3658 | 25007 | 261 | 0
3658 | 26469 | 261 | 0
3658 | 18243 | 252 | 0
3658 | 20439 | 252 | 0
3658 | 21902 | 252 | 0
3658 | 34109 | 234 | 0
3658 | 36304 | 234 | 0
3658 | 56194 | 216 | 0
3658 | 60585 | 216 | 0
3658 | 77524 | 234 | 0
3658 | 102902 | 216 | 0
3661 | 16657 | 32 | 0
3661 | 20364 | 32 | 0
3661 | 22140 | 32 | 0
3661 | 26619 | 32 | 0
3662 | 42727 | 28 | 0
3662 | 60734 | 28 | 0
3662 | 72418 | 28 | 0
3662 | 80736 | 28 | 0
3662 | 79737 | 24 | 0
3663 | 144475 | 24 | 0
3663 | 150670 | 24 | 0
3663 | 203649 | 24 | 0
3663 | 161784 | 20 | 0
3663 | 194495 | 20 | 0
3663 | 252122 | 20 | 0
3663 | 324155 | 20 | 0
3663 | 229005 | 16 | 0
3663 | 277656 | 16 | 0
3663 | 287112 | 16 | 0
3663 | 515969 | 16 | 0
3663 | 952369 | 14 | 0
3663 | 1053095 | 14 | 0
3663 | 1320150 | 14 | 0
3663 | 1697127 | 14 | 0
3663 | 3894409 | 13 | 1
3664 | 64495 | 376 | 0
3664 | 133963 | 314 | 0
3664 | 263412 | 252 | 0
3664 | 322060 | 252 | 0
3664 | 423627 | 251 | 0
3664 | 668955 | 189 | 0
3664 | 817897 | 157 | 0
3664 | 848343 | 157 | 0
3664 | 2154435 | 141 | 0
3664 | 2782559 | 125 | 0
3664 | 10000000 | 109 | 0
3665 | 134278 | 369 | 0
3665 | 298266 | 311 | 0
3665 | 905472 | 245 | 0
3665 | 1041066 | 245 | 0
3665 | 1943755 | 213 | 0
3665 | 2708105 | 214 | 0
3665 | 3507672 | 191 | 0
3665 | 3967791 | 200 | 0
3665 | 4802503 | 192 | 0
3665 | 10701252 | 183 | 0
3666 | 42886 | 303 | 0
3666 | 53336 | 282 | 0
3666 | 87961 | 285 | 0
3666 | 90247 | 267 | 0
3666 | 108001 | 250 | 0
3666 | 134318 | 207 | 0
3666 | 137808 | 210 | 0
3666 | 153684 | 229 | 0
3666 | 158693 | 193 | 0
3666 | 293742 | 158 | 0
3666 | 325488 | 179 | 0
3666 | 513223 | 159 | 0
3666 | 804067 | 139 | 0
3666 | 1638644 | 124 | 0
3667 | 225560 | 336 | 0
3667 | 338163 | 272 | 0
3667 | 563147 | 274 | 0
3667 | 706034 | 217 | 0
3667 | 1531572 | 198 | 0
3667 | 1950831 | 256 | 0
3667 | 6699467 | 194 | 0
3667 | 8606118 | 177 | 0
3667 | 10171865 | 165 | 0
3667 | 10179060 | 160 | 0
3667 | 10613435 | 157 | 0
3668 | 106972 | 361 | 0
3668 | 140069 | 347 | 0
3668 | 219515 | 303 | 0
3668 | 393661 | 366 | 0
3668 | 988831 | 322 | 0
3668 | 1170288 | 279 | 0
3668 | 4306717 | 280 | 0
3668 | 9777862 | 266 | 1
3668 | 9560658 | 257 | 1
3668 | 9888307 | 248 | 1
3669 | 180853 | 259 | 0
3669 | 258905 | 258 | 0
3669 | 560281 | 196 | 0
3669 | 830162 | 197 | 0
3669 | 1195862 | 160 | 0
3669 | 1702847 | 130 | 0
3669 | 2040603 | 149 | 0
3669 | 3468140 | 159 | 0
3669 | 10325546 | 142 | 1
3669 | 10227999 | 133 | 1
3669 | 10253820 | 122 | 1
3670 | 153298 | 401 | 0
3670 | 144773 | 359 | 0
3670 | 240578 | 357 | 0
3670 | 369461 | 362 | 0
3670 | 664182 | 340 | 0
3670 | 678978 | 315 | 0
3670 | 2428732 | 276 | 0
3670 | 9850746 | 300 | 1
3670 | 9846753 | 283 | 1
3670 | 9954147 | 266 | 1
3670 | 9729332 | 256 | 1
3670 | 10062033 | 247 | 1
3671 | 231403 | 33 | 0
3671 | 652727 | 25 | 0
3671 | 485914 | 22 | 0
3671 | 850007 | 20 | 0
3672 | 2026735 | 25 | 0
3672 | 2024353 | 30 | 0
3672 | 2211807 | 25 | 0
3672 | 2248320 | 30 | 0
3691 | 571000 | 163 | 0
3691 | 708000 | 164 | 0
3691 | 1080000 | 137 | 0
3691 | 4030000 | 165 | 0
3692 | 1220000 | 167 | 0
3693 | 900000 | 164 | 0
3693 | 1380000 | 164 | 0
3693 | 2160000 | 137 | 0
3693 | 2460000 | 138 | 0
3694 | 814000 | 137 | 0
3694 | 1650000 | 139 | 0
3694 | 3170000 | 138 | 0
3694 | 1300000 | 167 | 0
3694 | 1010000 | 169 | 0
3695 | 671000 | 164 | 0
3695 | 772000 | 136 | 0
3695 | 3880000 | 110 | 0
3695 | 4000000 | 108 | 0
3696 | 1050000 | 164 | 0
3696 | 1160000 | 167 | 0
3696 | 1470000 | 137 | 0
3696 | 1570000 | 137 | 0
3696 | 3760000 | 140 | 0
3696 | 1350000 | 110 | 0
3697 | 602000 | 166 | 0
3697 | 765000 | 166 | 0
3697 | 820000 | 164 | 0
3697 | 1300000 | 138 | 0
3697 | 1370000 | 135 | 0
3697 | 2920000 | 108 | 0
3697 | 1950000 | 109 | 0
3698 | 463000 | 165 | 0
3698 | 481000 | 165 | 0
3698 | 500000 | 165 | 0
3698 | 698000 | 139 | 0
3698 | 1150000 | 139 | 0
3698 | 1750000 | 109 | 0
3698 | 2520000 | 111 | 0
3698 | 2720000 | 111 | 0
3699 | 107480 | 325 | 0
3699 | 138838 | 323 | 0
3699 | 169186 | 323 | 0
3699 | 194490 | 325 | 0
3699 | 213453 | 325 | 0
3699 | 278908 | 325 | 0
3699 | 194829 | 300 | 0
3699 | 151287 | 261 | 0
3699 | 204715 | 260 | 0
3699 | 311120 | 261 | 0
3699 | 387984 | 263 | 0
3699 | 499731 | 300 | 0
3699 | 716697 | 299 | 0
3699 | 925721 | 298 | 0
3699 | 603672 | 262 | 0
3699 | 835943 | 263 | 0
3699 | 501887 | 245 | 0
3699 | 837259 | 244 | 0
3699 | 918813 | 245 | 0
3699 | 973821 | 245 | 0
3699 | 1780139 | 263 | 0
3699 | 1463240 | 243 | 0
3699 | 1762472 | 243 | 0
3699 | 819434 | 225 | 0
3699 | 909845 | 225 | 0
3699 | 1058247 | 226 | 0
3699 | 1319912 | 226 | 0
3699 | 1553284 | 226 | 0
3699 | 2306560 | 226 | 0
3699 | 4921172 | 206 | 1
3700 | 116904 | 287 | 0
3700 | 229485 | 287 | 0
3700 | 251838 | 288 | 0
3700 | 374713 | 262 | 0
3700 | 330210 | 245 | 0
3700 | 436589 | 243 | 0
3700 | 496947 | 225 | 0
3700 | 526742 | 225 | 0
3700 | 679073 | 245 | 0
3700 | 592730 | 207 | 0
3700 | 673726 | 205 | 0
3700 | 600906 | 188 | 0
3700 | 1630479 | 205 | 0
3700 | 1671886 | 188 | 0
3700 | 4984713 | 113 | 1
3701 | 38628690 | 300 | 0
3701 | 22533163 | 297 | 0
3701 | 21331070 | 297 | 0
3701 | 15492580 | 297 | 0
3701 | 10093915 | 262 | 0
3701 | 7815586 | 262 | 0
3701 | 5941566 | 262 | 0
3701 | 5136840 | 242 | 0
3701 | 4125075 | 244 | 0
3701 | 3632475 | 223 | 0
3701 | 2943877 | 224 | 0
3701 | 2566823 | 224 | 0
3701 | 1949943 | 245 | 1
3701 | 1933601 | 225 | 1
3702 | 17767301 | 299 | 0
3702 | 19488298 | 262 | 0
3702 | 4648290 | 226 | 0
3702 | 1984771 | 262 | 1
3702 | 1951292 | 225 | 1
3703 | 264048 | 395 | 0
3703 | 372831 | 394 | 0
3703 | 410511 | 394 | 0
3703 | 407405 | 358 | 0
3703 | 430940 | 358 | 0
3703 | 459507 | 358 | 0
3703 | 680796 | 359 | 0
3703 | 686508 | 334 | 0
3703 | 633882 | 300 | 0
3703 | 681346 | 300 | 0
3703 | 703450 | 311 | 0
3703 | 720501 | 320 | 0
3703 | 786885 | 328 | 0
3703 | 812413 | 341 | 0
3703 | 845847 | 325 | 0
3703 | 859610 | 318 | 0
3703 | 806208 | 315 | 0
3703 | 787091 | 310 | 0
3703 | 787184 | 302 | 0
3703 | 832876 | 284 | 0
3703 | 762305 | 303 | 0
3703 | 1102293 | 321 | 0
3703 | 1059226 | 303 | 0
3703 | 1050986 | 289 | 0
3703 | 1051361 | 267 | 0
3703 | 1204655 | 284 | 0
3703 | 1700546 | 299 | 0
3703 | 4943016 | 301 | 1
3703 | 4984253 | 282 | 1
3704 | 223419 | 289 | 0
3704 | 242094 | 286 | 0
3704 | 238308 | 268 | 0
3704 | 293515 | 283 | 0
3704 | 361571 | 287 | 0
3704 | 411116 | 284 | 0
3704 | 438369 | 284 | 0
3704 | 445555 | 270 | 0
3704 | 364709 | 250 | 0
3704 | 315673 | 249 | 0
3704 | 456886 | 214 | 0
3704 | 571980 | 213 | 0
3704 | 676704 | 230 | 0
3704 | 727099 | 251 | 0
3704 | 971249 | 215 | 0
3704 | 4988751 | 231 | 1
3704 | 4950648 | 213 | 1
3705 | 344553 | 403 | 0
3705 | 392151 | 400 | 0
3705 | 780742 | 348 | 0
3705 | 1053713 | 326 | 0
3705 | 4893692 | 312 | 1
3706 | 249431 | 400 | 0
3706 | 412156 | 364 | 0
3706 | 436135 | 364 | 0
3706 | 680993 | 332 | 0
3706 | 793911 | 334 | 0
3706 | 770038 | 293 | 0
3706 | 990094 | 274 | 0
3706 | 1644241 | 312 | 0
3706 | 4819381 | 293 | 1
3707 | 529373 | 368 | 0
3707 | 653102 | 369 | 0
3707 | 603749 | 313 | 0
3707 | 638920 | 311 | 0
3707 | 727027 | 313 | 0
3707 | 1143918 | 295 | 0
3707 | 988331 | 312 | 0
3708 | 300567 | 273 | 0
3708 | 329900 | 271 | 0
3708 | 470754 | 237 | 0
3708 | 529986 | 236 | 0
3708 | 718816 | 236 | 0
3708 | 548240 | 197 | 0
3708 | 816140 | 197 | 0
3708 | 1426960 | 199 | 0
3708 | 2142310 | 164 | 0
3708 | 2738420 | 162 | 0
3708 | 3412622 | 164 | 0
3708 | 2624930 | 146 | 0
3709 | 350040 | 271 | 0
3709 | 407656 | 270 | 0
3709 | 521089 | 250 | 0
3709 | 552901 | 238 | 0
3709 | 596671 | 237 | 0
3709 | 837132 | 198 | 0
3709 | 1097593 | 200 | 0
3709 | 1278255 | 201 | 0
3709 | 1870936 | 199 | 0
3709 | 2832735 | 162 | 0
3709 | 3031221 | 162 | 0
3709 | 4474405 | 162 | 0
3709 | 4952825 | 163 | 1
3709 | 4952825 | 145 | 1
3710 | 48246 | 619 | 0
3710 | 58992 | 525 | 0
3710 | 136462 | 454 | 0
3710 | 26231 | 660 | 0
3710 | 28558 | 702 | 0
3710 | 78961 | 527 | 0
3710 | 20159 | 696 | 0
3710 | 164733 | 411 | 0
3710 | 43719 | 561 | 0
3710 | 96224 | 515 | 0
3710 | 128156 | 441 | 0
3710 | 35701 | 632 | 0
3710 | 305201 | 401 | 0
3710 | 154325 | 432 | 0
3710 | 19303 | 683 | 0
3710 | 12663 | 776 | 0
3710 | 15205 | 778 | 0
3711 | 144801 | 623 | 0
3711 | 44373 | 735 | 0
3711 | 39727 | 757 | 0
3711 | 72084 | 714 | 0
3711 | 74943 | 651 | 0
3711 | 76851 | 625 | 0
3711 | 172042 | 561 | 0
3711 | 102958 | 685 | 0
3711 | 100913 | 715 | 0
3711 | 25283 | 817 | 0
3711 | 25292 | 803 | 0
3712 | 84527 | 675 | 0
3712 | 93788 | 709 | 0
3712 | 156266 | 631 | 0
3712 | 352235 | 548 | 0
3712 | 666989 | 524 | 0
3712 | 91578 | 712 | 0
3712 | 112553 | 638 | 0
3712 | 179863 | 598 | 0
3712 | 136497 | 616 | 0
3712 | 36907 | 725 | 0
3712 | 94745 | 656 | 0
3712 | 48665 | 796 | 0
3712 | 44062 | 811 | 0
3713 | 48833 | 732 | 0
3713 | 72024 | 659 | 0
3713 | 73094 | 666 | 0
3713 | 166486 | 648 | 0
3713 | 27413 | 778 | 0
3713 | 15562 | 774 | 0
3713 | 35199 | 776 | 0
3713 | 45417 | 708 | 0
3713 | 83970 | 668 | 0
3713 | 244956 | 547 | 0
3714 | 158337 | 120 | 0
3714 | 340100 | 110 | 0
3714 | 164670 | 110 | 0
3714 | 1683760 | 100 | 0
3714 | 1079130 | 100 | 0
3714 | 174060 | 120 | 0
3714 | 1350000 | 90 | 0
3714 | 413630 | 120 | 0
3714 | 197446 | 120 | 0
3714 | 367863 | 120 | 0
3715 | 339560 | 150 | 0
3715 | 487851 | 150 | 0
3715 | 491750 | 150 | 0
3715 | 447349 | 170 | 0
3715 | 381138 | 170 | 0
3715 | 302713 | 150 | 0
3715 | 754849 | 150 | 0
3716 | 325009 | 150 | 0
3716 | 1615734 | 120 | 0
3716 | 457008 | 150 | 0
3717 | 391009 | 150 | 0
3717 | 663948 | 150 | 0
3717 | 1371805 | 120 | 0
3717 | 568775 | 150 | 0
3717 | 885622 | 150 | 0
3717 | 310000 | 180 | 0
3717 | 232128 | 180 | 0
3717 | 174635 | 210 | 0
3717 | 172028 | 210 | 0
3717 | 640769 | 150 | 0
3718 | 792378 | 150 | 0
3718 | 348660 | 170 | 0
3718 | 287643 | 170 | 0
3718 | 800595 | 150 | 0
3718 | 418094 | 150 | 0
3718 | 1051641 | 150 | 0
3718 | 166020 | 200 | 0
3718 | 174500 | 200 | 0
3718 | 415859 | 150 | 0
3718 | 1065960 | 150 | 0
3719 | 116000 | 290 | 0
3719 | 244000 | 292 | 0
3719 | 267000 | 290 | 0
3719 | 328000 | 246 | 0
3719 | 373000 | 260 | 0
3719 | 446000 | 246 | 0
3719 | 533000 | 226 | 0
3719 | 571000 | 189 | 0
3719 | 604000 | 208 | 0
3719 | 706000 | 208 | 0
3719 | 714000 | 245 | 0
3719 | 1690000 | 207 | 0
3719 | 1710000 | 189 | 0
3719 | 5000000 | 112 | 0
3719 | 5050000 | 208 | 0
3719 | 494000 | 227 | 0
3720 | 223000 | 289 | 0
3720 | 238000 | 271 | 0
3720 | 291000 | 290 | 0
3720 | 315000 | 253 | 0
3720 | 367000 | 290 | 0
3720 | 367000 | 253 | 0
3720 | 427000 | 289 | 0
3720 | 452000 | 271 | 0
3720 | 461000 | 217 | 0
3720 | 568000 | 216 | 0
3720 | 685000 | 235 | 0
3720 | 733000 | 253 | 0
3720 | 978000 | 217 | 0
3720 | 5050000 | 235 | 1
3720 | 5050000 | 215 | 1
3721 | 110000 | 325 | 0
3721 | 145000 | 325 | 0
3721 | 190000 | 320 | 0
3721 | 210000 | 264 | 0
3721 | 217000 | 326 | 0
3721 | 256000 | 302 | 0
3721 | 286000 | 324 | 0
3721 | 321000 | 263 | 0
3721 | 398000 | 263 | 0
3721 | 450000 | 300 | 0
3721 | 511000 | 261 | 0
3721 | 520000 | 302 | 0
3721 | 550000 | 302 | 0
3721 | 628000 | 264 | 0
3721 | 856000 | 226 | 0
3721 | 849000 | 264 | 0
3721 | 940000 | 245 | 0
3721 | 951000 | 301 | 0
3721 | 1100000 | 226 | 0
3721 | 1270000 | 264 | 0
3721 | 1350000 | 226 | 0
3721 | 1510000 | 243 | 0
3721 | 1620000 | 226 | 0
3721 | 1680000 | 263 | 0
3721 | 1850000 | 245 | 0
3721 | 1840000 | 264 | 0
3721 | 2160000 | 225 | 0
3721 | 2410000 | 226 | 0
3721 | 2390000 | 245 | 0
3721 | 2700000 | 226 | 0
3721 | 3410000 | 224 | 0
3721 | 3820000 | 226 | 0
3721 | 5030000 | 262 | 0
3721 | 5040000 | 245 | 1
3721 | 5040000 | 227 | 1
3721 | 175000 | 323 | 1
3721 | 196000 | 329 | 0
3721 | 194000 | 296 | 0
3721 | 483000 | 263 | 0
3721 | 541000 | 265 | 0
3721 | 506000 | 241 | 0
3721 | 861000 | 245 | 0
3721 | 973000 | 265 | 0
3721 | 1000000 | 246 | 0
3721 | 937000 | 225 | 0
3721 | 641000 | 302 | 0
3721 | 739000 | 302 | 0
3721 | 1960000 | 248 | 0
3722 | 266000 | 398 | 0
3722 | 293000 | 402 | 0
3722 | 366000 | 401 | 0
3722 | 375000 | 361 | 0
3722 | 425000 | 399 | 0
3722 | 444000 | 365 | 0
3722 | 552000 | 363 | 0
3722 | 586000 | 401 | 0
3722 | 628000 | 360 | 0
3722 | 654000 | 313 | 0
3722 | 677000 | 350 | 0
3722 | 798000 | 331 | 0
3722 | 832000 | 289 | 0
3722 | 930000 | 401 | 0
3722 | 1030000 | 290 | 0
3722 | 1020000 | 281 | 0
3722 | 1060000 | 304 | 0
3722 | 1040000 | 272 | 0
3722 | 1050000 | 361 | 0
3722 | 1120000 | 324 | 0
3722 | 1210000 | 290 | 0
3722 | 1320000 | 328 | 0
3722 | 1690000 | 325 | 0
3722 | 1750000 | 308 | 0
3722 | 2650000 | 327 | 0
3722 | 5060000 | 292 | 1
3722 | 5080000 | 308 | 1
3722 | 5070000 | 323 | 1
3722 | 309000 | 395 | 0
3722 | 415000 | 363 | 0
3722 | 478000 | 361 | 0
3722 | 698000 | 368 | 0
3722 | 805000 | 361 | 0
3722 | 852000 | 363 | 0
3722 | 844000 | 333 | 0
3722 | 732000 | 325 | 0
3722 | 641000 | 323 | 0
3722 | 768000 | 308 | 0
3722 | 392000 | 401 | 0
3723 | 171000 | 302 | 1
3723 | 174000 | 281 | 0
3723 | 261000 | 241 | 0
3723 | 448000 | 201 | 0
3723 | 457000 | 181 | 0
3723 | 821000 | 201 | 0
3723 | 879000 | 202 | 0
3723 | 768000 | 221 | 0
3723 | 1250000 | 222 | 0
3723 | 978000 | 161 | 0
3723 | 791000 | 161 | 0
3723 | 1760000 | 182 | 0
3723 | 9830000 | 154 | 0
3724 | 127000 | 302 | 0
3724 | 116000 | 281 | 0
3724 | 222000 | 304 | 0
3724 | 329000 | 241 | 0
3724 | 423000 | 241 | 0
3724 | 775000 | 222 | 0
3724 | 1490000 | 201 | 0
3724 | 9810000 | 202 | 0
3724 | 9820000 | 183 | 0
3725 | 196000 | 306 | 0
3725 | 683000 | 287 | 0
3725 | 717000 | 287 | 0
3725 | 575000 | 248 | 0
3725 | 912000 | 239 | 0
3725 | 2390000 | 250 | 0
3725 | 9810000 | 221 | 0
3725 | 9830000 | 153 | 0
3725 | 406000 | 288 | 0
3725 | 522000 | 288 | 0
3726 | 1790000 | 89 | 0
3726 | 3460000 | 66 | 0
3726 | 9660000 | 52 | 1
3727 | 130000 | 143 | 0
3727 | 312000 | 116 | 0
3727 | 343000 | 110 | 0
3727 | 599000 | 108 | 0
3727 | 787000 | 88 | 0
3727 | 4670000 | 65 | 0
3728 | 737000 | 89 | 0
3728 | 1450000 | 70 | 0
3728 | 3030000 | 56 | 0
3728 | 4590000 | 52 | 0
3728 | 7940000 | 42 | 0
3728 | 9670000 | 42 | 1
3729 | 242000 | 112 | 0
3729 | 350000 | 111 | 0
3729 | 1250000 | 72 | 0
3730 | 220000 | 132 | 0
3730 | 588000 | 105 | 0
3730 | 723000 | 106 | 0
3730 | 1410000 | 79 | 0
3730 | 3150000 | 60 | 0
3730 | 4060000 | 60 | 0
3730 | 7080000 | 53 | 0
3730 | 9580000 | 46 | 1
3737 | 15000 | 323 | 0
3737 | 251000 | 164 | 0
3737 | 1440000 | 109 | 0
3738 | 7530 | 380 | 0
3738 | 17300 | 325 | 0
3738 | 37500 | 270 | 0
3738 | 48800 | 274 | 0
3738 | 69400 | 217 | 0
3738 | 85800 | 220 | 0
3738 | 226000 | 163 | 0
3738 | 434000 | 164 | 0
3739 | 9810 | 377 | 0
3739 | 15500 | 377 | 0
3739 | 18500 | 328 | 0
3739 | 21300 | 328 | 0
3739 | 40200 | 270 | 0
3739 | 57200 | 274 | 0
3739 | 78500 | 215 | 0
3739 | 92000 | 219 | 0
3739 | 104000 | 217 | 0
3739 | 333000 | 165 | 0
3739 | 370000 | 164 | 0
3740 | 11900 | 383 | 0
3740 | 18500 | 377 | 0
3740 | 21300 | 328 | 0
3740 | 33100 | 323 | 0
3740 | 56200 | 270 | 0
3740 | 85800 | 272 | 0
3740 | 136000 | 219 | 0
3740 | 171000 | 217 | 0
3740 | 628000 | 164 | 0
3740 | 724000 | 164 | 0
3741 | 1580000 | 68 | 0
3741 | 1640000 | 68 | 0
3741 | 2500000 | 68 | 0
3741 | 3940000 | 68 | 0
3742 | 22500 | 198 | 0
3742 | 33400 | 194 | 1
3742 | 301000 | 155 | 0
3742 | 475000 | 136 | 0
3742 | 1100000 | 100 | 0
3742 | 1700000 | 89 | 0
3742 | 9550000 | 79 | 1
3743 | 270000 | 120 | 0
3743 | 1200000 | 100 | 0
3743 | 1380000 | 80 | 0
3743 | 1670000 | 80 | 0
3743 | 1110000 | 70 | 0
3743 | 1780000 | 60 | 0
3743 | 2240000 | 70 | 0
3743 | 4600000 | 60 | 0
3743 | 6220000 | 50 | 0
3744 | 278000 | 123 | 0
3744 | 714000 | 119 | 0
3744 | 1010000 | 100 | 0
3744 | 1220000 | 98 | 0
3744 | 1220000 | 88 | 0
3744 | 5370000 | 80 | 0
3744 | 10400000 | 80 | 1
3744 | 27300000 | 81 | 0
3744 | 12600000 | 107 | 1
3745 | 440000 | 78 | 0
3745 | 379000 | 68 | 0
3745 | 763000 | 70 | 0
3745 | 587000 | 63 | 0
3745 | 1840000 | 59 | 0
3745 | 3280000 | 53 | 0
3745 | 5580000 | 54 | 0
3745 | 6420000 | 59 | 0
3746 | 37600 | 207 | 0
3746 | 61200 | 203 | 0
3746 | 210000 | 161 | 0
3746 | 282000 | 134 | 0
3746 | 1120000 | 97 | 0
3746 | 6230000 | 101 | 0
3746 | 5000000 | 83 | 0
3746 | 8840000 | 76 | 1
3747 | 135000 | 131 | 0
3747 | 1040000 | 77 | 0
3747 | 4780000 | 60 | 0
3747 | 8070000 | 51 | 0
3747 | 9440000 | 51 | 0
3748 | 52200 | 99 | 0
3748 | 62800 | 101 | 0
3748 | 180000 | 101 | 0
3748 | 396000 | 80 | 0
3748 | 2060000 | 61 | 0
3748 | 3450000 | 59 | 0
3748 | 9850000 | 54 | 1
3749 | 252000 | 61 | 0
3749 | 644000 | 50 | 0
3749 | 1410000 | 50 | 0
3749 | 1910000 | 40 | 0
3749 | 3380000 | 30 | 0
3749 | 5210000 | 30 | 0
3749 | 6260000 | 34 | 0
3754 | 377000 | 278 | 0
3754 | 820000 | 269 | 0
3754 | 1400000 | 259 | 0
3754 | 1680000 | 238 | 0
3754 | 1910000 | 229 | 0
3754 | 2140000 | 219 | 0
3754 | 2830000 | 209 | 0
3754 | 4820000 | 204 | 0
3754 | 53500000 | 199 | 0
3754 | 84200000 | 195 | 0
3754 | 365000000 | 190 | 0
3754 | 995000000 | 185 | 1
3755 | 127000 | 250 | 0
3755 | 318000 | 229 | 0
3755 | 686000 | 210 | 0
3755 | 1050000 | 180 | 0
3755 | 1070000 | 200 | 0
3755 | 3770000 | 160 | 0
3755 | 38000000 | 145 | 0
3755 | 61700000 | 140 | 0
3755 | 782000000 | 135 | 0
3755 | 997000000 | 135 | 1
3755 | 1000000000 | 131 | 1
3755 | 1010000 | 189 | 0
3755 | 1480000 | 170 | 0
3755 | 6340000 | 151 | 0
3756 | 2400 | 357 | 0
3756 | 3610 | 357 | 0
3756 | 4720 | 242 | 0
3756 | 5510 | 242 | 0
3756 | 6530 | 242 | 0
3756 | 13900 | 182 | 0
3756 | 18300 | 181 | 0
3756 | 96400 | 121 | 0
3756 | 131000 | 121 | 0
3756 | 166000 | 121 | 0
3756 | 2010000 | 62 | 1
3756 | 3080 | 299 | 0
3756 | 3710 | 297 | 0
3756 | 34400 | 178 | 0
3756 | 515000 | 91 | 0
3756 | 590000 | 91 | 0
3757 | 4060 | 356 | 0
3757 | 10200 | 242 | 0
3757 | 11200 | 242 | 0
3757 | 14400 | 242 | 0
3757 | 35600 | 182 | 0
3757 | 348000 | 121 | 0
3757 | 2000000 | 91 | 1
3757 | 4550 | 355 | 0
3757 | 5210 | 303 | 0
3757 | 5970 | 301 | 0
3757 | 40800 | 181 | 0
3757 | 31100 | 181 | 0
3758 | 8530 | 356 | 0
3758 | 24000 | 302 | 0
3758 | 28500 | 302 | 0
3758 | 31200 | 302 | 0
3758 | 60100 | 243 | 0
3758 | 67900 | 243 | 0
3758 | 88600 | 242 | 0
3758 | 246000 | 182 | 0
3758 | 2010000 | 121 | 1
3758 | 354000 | 182 | 0
3758 | 399000 | 184 | 0
3759 | 22700 | 33 | 0
3759 | 35700 | 26 | 0
3759 | 71400 | 20 | 0
3759 | 106000 | 20 | 0
3759 | 129000 | 20 | 0
3759 | 27000 | 33 | 0
3759 | 19000 | 33 | 0
3759 | 33600 | 26 | 0
3759 | 638000 | 13 | 0
3759 | 737000 | 13 | 0
3759 | 2190000 | 10 | 1
3765 | 54912 | 80 | 0
3765 | 126446 | 70 | 0
3765 | 198999 | 59 | 0
3765 | 314348 | 50 | 0
3765 | 882117 | 40 | 0
3765 | 2137324 | 30 | 0
3766 | 137923 | 80 | 0
3766 | 209033 | 70 | 0
3766 | 326521 | 60 | 0
3766 | 610631 | 50 | 0
3766 | 1562715 | 40 | 0
3766 | 2195657 | 30 | 0
3766 | 87563 | 90 | 0
3766 | 147216 | 80 | 0
3766 | 213903 | 70 | 0
3766 | 423965 | 61 | 0
3766 | 695762 | 50 | 0
3766 | 2140672 | 40 | 0
3766 | 96541 | 81 | 0
3766 | 206673 | 71 | 0
3766 | 407938 | 60 | 0
3766 | 629590 | 50 | 0
3766 | 948990 | 40 | 0
3766 | 2195382 | 30 | 0
3767 | 237519 | 504 | 0
3767 | 271068 | 506 | 0
3767 | 520296 | 449 | 0
3767 | 2025380 | 398 | 1
3768 | 146908 | 637 | 0
3768 | 192830 | 642 | 0
3768 | 331731 | 500 | 0
3768 | 1096301 | 400 | 0
3769 | 103555 | 633 | 0
3769 | 185230 | 504 | 0
3769 | 331299 | 396 | 0
3769 | 841825 | 405 | 0
3769 | 998017 | 354 | 0
3769 | 2039969 | 358 | 1
3770 | 40759 | 633 | 0
3770 | 58195 | 501 | 0
3770 | 214403 | 394 | 0
3770 | 301435 | 319 | 0
3770 | 630614 | 317 | 0
3770 | 1914488 | 283 | 1
3771 | 21220 | 628 | 0
3771 | 21552 | 627 | 0
3771 | 83843 | 496 | 0
3771 | 46814 | 497 | 0
3771 | 108209 | 393 | 0
3771 | 383995 | 394 | 0
3771 | 301405 | 313 | 0
3771 | 765781 | 314 | 0
3771 | 1783826 | 247 | 0
3771 | 1898284 | 248 | 0
3772 | 416000 | 322 | 0
3772 | 412000 | 303 | 0
3772 | 588000 | 278 | 0
3772 | 808000 | 259 | 0
3772 | 800000 | 221 | 0
3772 | 853000 | 235 | 0
3772 | 942000 | 221 | 0
3772 | 1060000 | 243 | 0
3772 | 1070000 | 218 | 0
3772 | 1290000 | 232 | 0
3772 | 1380000 | 236 | 0
3772 | 1270000 | 204 | 0
3772 | 1510000 | 191 | 0
3772 | 3080000 | 178 | 0
3772 | 10100000 | 208 | 1
3772 | 9950000 | 165 | 1
3773 | 1098 | 364 | 0
3773 | 2095 | 360 | 0
3773 | 2358 | 301 | 0
3773 | 3493 | 369 | 0
3773 | 3411 | 301 | 0
3773 | 4404 | 303 | 0
3773 | 11776 | 243 | 0
3774 | 27010 | 242 | 0
3774 | 28996 | 242 | 0
3774 | 48498 | 181 | 0
3774 | 52058 | 179 | 0
3774 | 53942 | 180 | 0
3774 | 337265 | 121 | 0
3774 | 349446 | 121 | 0
3774 | 359507 | 121 | 0
3774 | 2051747 | 89 | 0
3775 | 4909 | 364 | 0
3775 | 5159 | 364 | 0
3775 | 6983 | 298 | 0
3775 | 7550 | 300 | 0
3775 | 8517 | 296 | 0
3776 | 25701 | 242 | 0
3776 | 57102 | 182 | 0
3776 | 66738 | 180 | 0
3776 | 63527 | 185 | 0
3776 | 217198 | 120 | 0
3776 | 259342 | 120 | 0
3776 | 296722 | 118 | 0
3776 | 2111805 | 92 | 1
3777 | 4229 | 362 | 0
3777 | 4445 | 364 | 0
3777 | 4772 | 364 | 0
3777 | 6506 | 304 | 0
3777 | 7136 | 307 | 0
3777 | 7993 | 304 | 0
3777 | 7114 | 240 | 0
3777 | 8201 | 244 | 0
3777 | 8929 | 242 | 0
3777 | 27697 | 186 | 0
3777 | 103117 | 121 | 0
3777 | 106086 | 121 | 0
3778 | 412848 | 91 | 0
3778 | 455941 | 90 | 0
3778 | 479244 | 92 | 0
3778 | 2071594 | 61 | 1
3779 | 2842 | 357 | 0
3779 | 3140 | 367 | 0
3779 | 4190 | 301 | 0
3779 | 4220 | 301 | 0
3779 | 5471 | 237 | 0
3779 | 5670 | 242 | 0
3779 | 7558 | 184 | 0
3779 | 8405 | 180 | 0
3779 | 8708 | 179 | 0
3779 | 30432 | 122 | 0
3779 | 31748 | 120 | 0
3779 | 73594 | 89 | 0
3779 | 322815 | 62 | 0
3779 | 341671 | 62 | 0
3779 | 346554 | 62 | 0
3779 | 2124511 | 47 | 1
3781 | 141000 | 200 | 0
3781 | 262000 | 167 | 0
3781 | 365000 | 152 | 0
3781 | 656000 | 128 | 0
3782 | 2230000 | 265 | 1
3783 | 630000 | 304 | 0
3783 | 1310000 | 261 | 0
3783 | 2190000 | 223 | 1
3783 | 2190000 | 191 | 1
3784 | 124000 | 257 | 0
3784 | 257000 | 194 | 0
3784 | 489000 | 164 | 0
3784 | 847000 | 145 | 0
3785 | 138000 | 295 | 0
3785 | 277000 | 245 | 0
3786 | 479000 | 295 | 0
3786 | 814000 | 277 | 0
3786 | 1050000 | 269 | 0
3787 | 97400 | 265 | 0
3787 | 218000 | 200 | 0
3787 | 407000 | 169 | 0
3787 | 643000 | 149 | 0
3788 | 157000 | 314 | 0
3788 | 214000 | 261 | 0
3789 | 243000 | 265 | 0
3789 | 338000 | 319 | 0
3789 | 332000 | 273 | 0
3789 | 453000 | 249 | 0
3789 | 1960000 | 200 | 1
3790 | 1540000 | 117 | 0
3790 | 1630000 | 101 | 0
3790 | 2030000 | 86 | 0
3790 | 3580000 | 68 | 0
3790 | 450000 | 145 | 0
3791 | 158000 | 186 | 0
3791 | 403000 | 159 | 0
3791 | 920000 | 138 | 0
3791 | 8160000 | 127 | 0
3791 | 7590000 | 132 | 0
3792 | 284000 | 150 | 0
3792 | 1190000 | 97 | 0
3793 | 425000 | 143 | 0
3793 | 10000000 | 104 | 1
3794 | 168000 | 252 | 0
3794 | 700000 | 235 | 0
3794 | 649000 | 199 | 0
3794 | 2160000 | 165 | 1
3795 | 130000 | 200 | 0
3795 | 394000 | 168 | 0
3795 | 956000 | 144 | 0
3795 | 2080000 | 129 | 1
3796 | 573000 | 199 | 0
3796 | 676000 | 179 | 0
3796 | 1330000 | 159 | 0
3797 | 301000 | 154 | 0
3797 | 1350000 | 104 | 0
3797 | 1350000 | 102 | 0
3798 | 70697 | 316 | 0
3798 | 210964 | 267 | 0
3798 | 212438 | 220 | 0
3798 | 280778 | 226 | 0
3798 | 573170 | 180 | 0
3798 | 701939 | 155 | 0
3798 | 1490802 | 179 | 0
3798 | 2047135 | 113 | 0
3798 | 2033012 | 136 | 0
3798 | 2042035 | 180 | 0
3799 | 73264 | 314 | 0
3799 | 182938 | 270 | 0
3799 | 335509 | 227 | 0
3799 | 460153 | 179 | 0
3799 | 559049 | 226 | 0
3799 | 1169438 | 159 | 0
3799 | 1970500 | 181 | 0
3799 | 2045157 | 135 | 0
3800 | 53967 | 265 | 0
3800 | 124901 | 221 | 0
3800 | 297931 | 219 | 0
3800 | 321481 | 176 | 0
3800 | 627202 | 177 | 0
3800 | 752620 | 133 | 0
3800 | 1145444 | 136 | 0
3800 | 1982304 | 89 | 0
3801 | 232402 | 219 | 0
3801 | 355776 | 220 | 0
3801 | 359714 | 176 | 0
3801 | 386170 | 176 | 0
3801 | 873020 | 155 | 0
3801 | 1997026 | 134 | 0
3801 | 2043423 | 111 | 0
3802 | 112562 | 263 | 0
3802 | 110837 | 244 | 0
3802 | 140247 | 242 | 0
3802 | 138818 | 226 | 0
3802 | 153364 | 206 | 0
3802 | 190020 | 211 | 0
3802 | 203362 | 220 | 0
3802 | 208837 | 193 | 0
3802 | 276957 | 197 | 0
3802 | 315640 | 196 | 0
3802 | 307567 | 182 | 0
3802 | 371314 | 177 | 0
3802 | 405843 | 176 | 0
3802 | 416680 | 165 | 0
3802 | 710456 | 154 | 0
3802 | 670846 | 147 | 0
3802 | 667465 | 139 | 0
3802 | 503167 | 148 | 0
3802 | 1793533 | 134 | 0
3802 | 2142937 | 126 | 0
3802 | 1822645 | 118 | 0
3802 | 2318345 | 117 | 0
3802 | 3414293 | 111 | 0
3802 | 4822165 | 107 | 0
3802 | 6496795 | 106 | 0
3803 | 209351 | 198 | 0
3803 | 221742 | 179 | 0
3803 | 263268 | 172 | 0
3803 | 322505 | 160 | 0
3803 | 390981 | 149 | 0
3803 | 491414 | 152 | 0
3803 | 517775 | 140 | 0
3803 | 822756 | 119 | 0
3803 | 917618 | 120 | 0
3803 | 1083980 | 110 | 0
3803 | 1348849 | 100 | 0
3803 | 1669564 | 94 | 0
3803 | 1971240 | 101 | 0
3803 | 2055632 | 91 | 0
3803 | 2176945 | 86 | 0
3803 | 3052711 | 79 | 0
3803 | 3300919 | 75 | 0
3803 | 8114561 | 69 | 0
3809 | 348422 | 263 | 0
3809 | 398107 | 262 | 0
3809 | 558944 | 262 | 0
3809 | 654319 | 262 | 0
3809 | 449398 | 241 | 0
3809 | 526081 | 240 | 0
3809 | 885867 | 240 | 0
3809 | 1156533 | 241 | 0
3809 | 875196 | 225 | 0
3809 | 1037026 | 228 | 0
3809 | 1142601 | 224 | 0
3809 | 1258925 | 224 | 0
3809 | 1305538 | 231 | 0
3809 | 1370383 | 211 | 0
3809 | 1789087 | 217 | 0
3809 | 1746245 | 210 | 0
3809 | 1855330 | 210 | 0
3809 | 2145749 | 207 | 0
3809 | 1877951 | 202 | 0
3809 | 4229761 | 207 | 0
3809 | 10000000 | 200 | 1
3809 | 10000000 | 195 | 1
3810 | 398107 | 387 | 0
3810 | 545559 | 290 | 0
3810 | 885867 | 293 | 0
3810 | 2252328 | 236 | 0
3810 | 3086553 | 219 | 0
3810 | 454878 | 328 | 0
3810 | 1243761 | 331 | 0
3810 | 2870085 | 293 | 0
3810 | 2393026 | 281 | 0
3810 | 2511886 | 276 | 0
3810 | 6084299 | 278 | 0
3810 | 6309573 | 283 | 0
3810 | 9879543 | 272 | 0
3810 | 10000000 | 258 | 1
3811 | 59924 | 341 | 0
3811 | 296662 | 299 | 0
3811 | 428499 | 299 | 0
3811 | 560909 | 320 | 0
3811 | 1243852 | 280 | 0
3811 | 1982260 | 259 | 1
3812 | 91402 | 261 | 0
3812 | 115303 | 259 | 0
3812 | 199847 | 279 | 0
3812 | 405555 | 260 | 0
3812 | 469660 | 239 | 0
3813 | 168147 | 260 | 0
3813 | 189155 | 239 | 0
3813 | 238400 | 249 | 0
3813 | 252661 | 249 | 0
3813 | 195314 | 200 | 0
3813 | 241653 | 199 | 0
3813 | 316341 | 220 | 0
3813 | 310785 | 199 | 0
3813 | 332562 | 199 | 0
3813 | 362939 | 194 | 0
3813 | 279730 | 184 | 0
3813 | 462052 | 200 | 0
3813 | 421215 | 270 | 0
3813 | 610329 | 229 | 0
3813 | 559809 | 220 | 0
3813 | 771660 | 198 | 0
3813 | 875082 | 198 | 0
3813 | 954650 | 199 | 0
3813 | 802646 | 190 | 0
3813 | 919071 | 190 | 0
3813 | 1692053 | 179 | 0
3813 | 2193690 | 199 | 0
3813 | 1992922 | 189 | 1
3813 | 2153403 | 189 | 1
3813 | 1956416 | 178 | 1
3813 | 1960919 | 149 | 1
3814 | 151171 | 260 | 0
3814 | 127217 | 239 | 0
3814 | 226957 | 260 | 0
3814 | 517370 | 239 | 0
3814 | 443831 | 220 | 0
3814 | 793055 | 220 | 0
3814 | 594234 | 199 | 0
3814 | 614083 | 149 | 0
3814 | 1220424 | 151 | 0
3814 | 1371126 | 146 | 0
3814 | 1581178 | 180 | 0
3814 | 1209774 | 139 | 0
3814 | 1386646 | 126 | 0
3814 | 1817306 | 131 | 0
3814 | 1818960 | 120 | 0
3814 | 2578071 | 113 | 1
3814 | 2758717 | 113 | 1
3815 | 53516 | 157 | 0
3815 | 77243 | 131 | 0
3815 | 103508 | 109 | 0
3815 | 116946 | 108 | 0
3815 | 349158 | 90 | 0
3815 | 243408 | 90 | 0
3816 | 47874 | 153 | 0
3816 | 60196 | 127 | 0
3816 | 69835 | 128 | 0
3816 | 72480 | 127 | 0
3816 | 140809 | 105 | 0
3816 | 159076 | 106 | 0
3816 | 192555 | 106 | 0
3816 | 259412 | 88 | 0
3816 | 279415 | 88 | 0
3816 | 320736 | 88 | 0
3817 | 46871 | 156 | 0
3817 | 61110 | 156 | 0
3817 | 70146 | 157 | 0
3817 | 84088 | 131 | 0
3817 | 134127 | 130 | 0
3817 | 101878 | 108 | 0
3817 | 180687 | 108 | 0
3817 | 200915 | 108 | 0
3817 | 338214 | 90 | 0
3817 | 347304 | 91 | 0
3817 | 407237 | 90 | 0
3817 | 1970396 | 75 | 1
3818 | 74939 | 155 | 0
3818 | 97012 | 157 | 0
3818 | 114594 | 156 | 0
3818 | 157064 | 128 | 0
3818 | 333385 | 129 | 0
3818 | 369230 | 129 | 0
3818 | 251641 | 108 | 0
3818 | 1018090 | 108 | 0
3819 | 13201 | 154 | 0
3819 | 16904 | 154 | 0
3819 | 25118 | 129 | 0
3819 | 29042 | 129 | 0
3819 | 34865 | 129 | 0
3819 | 45533 | 107 | 0
3819 | 48047 | 106 | 0
3819 | 236758 | 89 | 0
3819 | 287302 | 89 | 0
3820 | 43078 | 156 | 0
3820 | 50617 | 156 | 0
3820 | 54474 | 129 | 0
3820 | 78090 | 129 | 0
3820 | 79791 | 129 | 0
3820 | 123763 | 107 | 0
3820 | 141571 | 108 | 0
3820 | 229240 | 89 | 0
3820 | 241922 | 90 | 0
3820 | 253914 | 90 | 0
3821 | 22237 | 152 | 0
3821 | 24496 | 152 | 0
3821 | 63784 | 154 | 0
3821 | 115013 | 128 | 0
3821 | 101443 | 106 | 0
3821 | 117292 | 106 | 0
3821 | 416334 | 88 | 0
3821 | 1666443 | 88 | 0
3822 | 81930 | 199 | 0
3822 | 424577 | 200 | 0
3822 | 96471 | 200 | 0
3822 | 429388 | 200 | 0
3823 | 228673 | 151 | 0
3823 | 303032 | 160 | 0
3823 | 637651 | 149 | 0
3824 | 127146 | 200 | 0
3824 | 713553 | 160 | 0
3825 | 74867 | 199 | 0
3826 | 566555 | 120 | 0
3826 | 733354 | 106 | 0
3826 | 1003056 | 104 | 0
3826 | 1298430 | 89 | 0
3826 | 2058187 | 79 | 0
3826 | 2975624 | 67 | 0
3826 | 4463236 | 60 | 0
3826 | 7687150 | 49 | 0
3826 | 16822782 | 39 | 0
3826 | 37159366 | 29 | 0
3826 | 128915517 | 19 | 0
3826 | 1083183385 | 10 | 0
3827 | 205360 | 139 | 0
3827 | 257550 | 129 | 0
3827 | 310986 | 124 | 0
3827 | 382744 | 115 | 0
3827 | 493795 | 106 | 0
3827 | 693574 | 93 | 0
3827 | 964737 | 86 | 0
3827 | 1380802 | 76 | 0
3827 | 1958172 | 66 | 0
3827 | 3138262 | 57 | 0
3827 | 5631381 | 49 | 0
3827 | 11005724 | 38 | 0
3827 | 26468793 | 28 | 0
3827 | 96374015 | 19 | 0
3827 | 725825827 | 10 | 0
3828 | 337929 | 158 | 0
3828 | 396654 | 153 | 0
3828 | 483701 | 138 | 0
3828 | 567905 | 129 | 0
3828 | 705281 | 127 | 0
3828 | 876404 | 114 | 0
3828 | 1185178 | 105 | 0
3828 | 1602741 | 96 | 0
3828 | 2316109 | 82 | 0
3828 | 2988505 | 74 | 0
3828 | 4789524 | 64 | 0
3828 | 7252025 | 59 | 0
3828 | 13524049 | 44 | 0
3828 | 27177223 | 37 | 0
3828 | 68506780 | 27 | 0
3828 | 208543838 | 19 | 0
3829 | 153263 | 139 | 0
3829 | 158489 | 139 | 0
3829 | 204494 | 140 | 0
3829 | 271025 | 139 | 0
3829 | 267414 | 119 | 0
3829 | 305800 | 119 | 0
3829 | 489013 | 120 | 0
3829 | 803257 | 101 | 0
3829 | 1702425 | 100 | 0
3829 | 2013184 | 100 | 0
3830 | 15778 | 140 | 0
3830 | 20633 | 140 | 0
3830 | 51023 | 120 | 0
3830 | 65393 | 120 | 0
3830 | 69929 | 120 | 0
3830 | 92681 | 120 | 0
3830 | 172928 | 100 | 0
3830 | 201769 | 101 | 0
3830 | 466586 | 80 | 0
3830 | 683835 | 80 | 0
3831 | 94565 | 140 | 0
3831 | 122835 | 140 | 0
3831 | 227657 | 141 | 0
3831 | 333658 | 131 | 0
3831 | 384119 | 130 | 0
3831 | 421932 | 130 | 0
3831 | 324826 | 121 | 0
3831 | 451200 | 121 | 0
3831 | 622551 | 120 | 0
3831 | 746132 | 110 | 0
3832 | 27037 | 119 | 0
3832 | 40712 | 120 | 0
3832 | 121691 | 110 | 0
3832 | 248023 | 110 | 0
3832 | 239623 | 100 | 0
3832 | 164437 | 100 | 0
3832 | 369733 | 100 | 0
3832 | 632245 | 80 | 0
3832 | 814884 | 80 | 0
3833 | 120495 | 100 | 0
3833 | 152778 | 101 | 0
3833 | 168533 | 100 | 0
3833 | 221787 | 80 | 0
3833 | 281221 | 80 | 0
3833 | 345098 | 81 | 0
3833 | 742176 | 61 | 0
3833 | 859940 | 61 | 0
3833 | 918130 | 61 | 0
3833 | 1081345 | 60 | 0
3834 | 46877 | 130 | 0
3834 | 73520 | 129 | 0
3834 | 78495 | 129 | 0
3834 | 171314 | 100 | 0
3834 | 185930 | 100 | 0
3834 | 508774 | 100 | 0
3834 | 426903 | 80 | 0
3834 | 455801 | 80 | 0
3834 | 597096 | 80 | 0
3834 | 898137 | 75 | 0
3834 | 982840 | 75 | 0
3834 | 1386097 | 75 | 0
3835 | 27148 | 119 | 0
3835 | 41618 | 119 | 0
3835 | 122788 | 109 | 0
3835 | 126242 | 109 | 0
3835 | 242964 | 109 | 0
3835 | 157612 | 100 | 0
3835 | 242964 | 99 | 0
3835 | 395904 | 100 | 0
3835 | 606922 | 79 | 0
3835 | 800967 | 79 | 0
3836 | 203439 | 140 | 0
3836 | 237631 | 139 | 0
3836 | 251189 | 130 | 0
3836 | 317106 | 130 | 0
3836 | 344627 | 130 | 0
3836 | 296681 | 119 | 0
3836 | 475454 | 120 | 0
3836 | 543175 | 120 | 0
3836 | 546197 | 110 | 0
3836 | 724838 | 110 | 0
3836 | 951291 | 110 | 0
3837 | 129794 | 140 | 0
3837 | 123471 | 129 | 0
3837 | 145833 | 130 | 0
3837 | 253992 | 140 | 0
3837 | 279115 | 140 | 0
3837 | 333343 | 119 | 0
3837 | 346545 | 120 | 0
3837 | 427883 | 110 | 0
3837 | 472823 | 110 | 0
3838 | 102096 | 140 | 0
3838 | 140560 | 139 | 0
3838 | 206882 | 119 | 0
3838 | 137539 | 119 | 0
3838 | 243638 | 120 | 0
3838 | 504000 | 100 | 0
3838 | 747853 | 99 | 0
3838 | 1804669 | 90 | 0
3839 | 87316 | 140 | 0
3839 | 96054 | 140 | 0
3839 | 153392 | 120 | 0
3839 | 286867 | 120 | 0
3839 | 494512 | 120 | 0
3839 | 260467 | 100 | 0
3839 | 328378 | 101 | 0
3839 | 630208 | 80 | 0
3839 | 656572 | 81 | 0
3840 | 58352 | 120 | 0
3840 | 93952 | 119 | 0
3840 | 128528 | 120 | 0
3840 | 228896 | 100 | 0
3840 | 358720 | 100 | 0
3840 | 470887 | 100 | 0
3840 | 712126 | 80 | 0
3840 | 1086054 | 80 | 0
3840 | 1579034 | 80 | 0
3840 | 1718201 | 70 | 0
3841 | 28377 | 339 | 0
3841 | 33065 | 339 | 0
3841 | 77083 | 298 | 0
3841 | 152545 | 251 | 0
3842 | 39811 | 336 | 0
3842 | 52309 | 334 | 0
3842 | 185684 | 296 | 0
3842 | 234829 | 297 | 0
3842 | 829043 | 246 | 0
3842 | 1144190 | 249 | 0
3843 | 10211 | 339 | 0
3843 | 27200 | 340 | 0
3843 | 54983 | 299 | 0
3843 | 60376 | 299 | 0
3843 | 75178 | 250 | 0
3843 | 140801 | 251 | 0
3843 | 358480 | 186 | 0
3843 | 434666 | 189 | 0
3844 | 47424 | 338 | 0
3844 | 55021 | 337 | 0
3844 | 258172 | 295 | 0
3844 | 133372 | 296 | 0
3844 | 875447 | 250 | 0
3844 | 1891871 | 250 | 0
3845 | 20264 | 279 | 0
3845 | 38933 | 278 | 0
3845 | 24084 | 259 | 0
3845 | 32813 | 259 | 0
3845 | 53594 | 239 | 0
3845 | 113268 | 219 | 0
3845 | 210079 | 240 | 0
3845 | 845795 | 218 | 0
3845 | 2942299 | 198 | 0
3845 | 10322454 | 180 | 0
3845 | 10137748 | 201 | 1
3845 | 11946330 | 179 | 1
3845 | 10156556 | 158 | 1
3846 | 324 | 898 | 0
3846 | 1802 | 799 | 0
3846 | 2972 | 804 | 0
3846 | 6152 | 696 | 0
3846 | 9753 | 699 | 0
3846 | 11608 | 596 | 0
3846 | 23328 | 596 | 0
3846 | 27039 | 501 | 0
3846 | 58802 | 503 | 0
3846 | 80906 | 398 | 0
3846 | 112766 | 302 | 0
3846 | 134240 | 195 | 0
3846 | 651717 | 202 | 0
3847 | 2564 | 450 | 0
3847 | 94878 | 354 | 0
3847 | 97285 | 398 | 0
3847 | 298302 | 358 | 0
3847 | 340853 | 302 | 0
3847 | 10598380 | 300 | 0
3848 | 172 | 499 | 0
3848 | 10773 | 448 | 0
3848 | 15991 | 451 | 0
3848 | 20844 | 393 | 0
3848 | 38196 | 397 | 0
3848 | 50426 | 354 | 0
3848 | 56774 | 352 | 0
3848 | 71135 | 296 | 0
3848 | 156739 | 299 | 0
3848 | 315463 | 247 | 0
3848 | 438424 | 249 | 0
3848 | 9316903 | 204 | 0
3848 | 11503505 | 199 | 0
3849 | 69 | 492 | 0
3849 | 93 | 497 | 0
3849 | 13476 | 448 | 0
3849 | 15807 | 395 | 0
3849 | 24736 | 393 | 0
3849 | 31301 | 449 | 0
3849 | 22002 | 346 | 0
3849 | 39278 | 342 | 0
3849 | 33577 | 300 | 0
3849 | 69270 | 304 | 0
3849 | 59244 | 247 | 0
3849 | 337417 | 198 | 0
3849 | 364703 | 241 | 0
3849 | 1638582 | 196 | 0
3850 | 61400 | 164 | 0
3850 | 83400 | 145 | 0
3850 | 415000 | 125 | 0
3850 | 1640000 | 113 | 0
3850 | 21900 | 179 | 0
3850 | 145000 | 135 | 0
3850 | 307000 | 125 | 0
3850 | 54100 | 145 | 0
3850 | 2560000 | 100 | 0
3850 | 26900 | 172 | 0
3850 | 197000 | 155 | 0
3850 | 741000 | 146 | 0
3850 | 1360000 | 136 | 0
3850 | 2530000 | 125 | 0
3850 | 45100 | 164 | 0
3850 | 235000 | 146 | 0
3850 | 533000 | 125 | 0
3850 | 2480000 | 113 | 0
3850 | 50600 | 164 | 0
3850 | 154000 | 145 | 0
3850 | 625000 | 140 | 0
3850 | 662000 | 136 | 0
3850 | 2530000 | 125 | 0
3851 | 27443 | 440 | 0
3851 | 34667 | 440 | 0
3851 | 42108 | 412 | 0
3851 | 50910 | 411 | 0
3851 | 147419 | 378 | 0
3851 | 170606 | 378 | 0
3851 | 352985 | 344 | 0
3851 | 366114 | 344 | 0
3851 | 479701 | 344 | 0
3851 | 579988 | 343 | 0
3851 | 10500173 | 307 | 0
3852 | 20283 | 411 | 0
3852 | 24886 | 411 | 0
3852 | 29347 | 379 | 0
3852 | 36004 | 379 | 0
3852 | 62500 | 342 | 0
3852 | 220280 | 302 | 0
3852 | 253064 | 302 | 0
3852 | 271031 | 256 | 0
3852 | 281096 | 256 | 0
3852 | 382027 | 256 | 0
3852 | 10055868 | 238 | 0
3853 | 818000 | 75 | 0
3853 | 57200 | 128 | 0
3853 | 10400 | 176 | 0
3853 | 38200 | 149 | 0
3853 | 5090 | 203 | 0
3853 | 2000 | 249 | 0
3853 | 7440 | 248 | 0
3853 | 15400 | 199 | 0
3853 | 37400 | 174 | 0
3853 | 54700 | 149 | 0
3853 | 268000 | 99 | 0
3853 | 820000 | 75 | 0
3853 | 1330 | 227 | 0
3853 | 2900 | 201 | 0
3853 | 6320 | 176 | 0
3853 | 16500 | 151 | 0
3853 | 50900 | 127 | 0
3853 | 1180000 | 75 | 0
3854 | 135000 | 605 | 0
3854 | 193000 | 538 | 0
3854 | 259000 | 472 | 0
3854 | 751000 | 403 | 0
3854 | 952000 | 335 | 1
3855 | 29200 | 725 | 0
3855 | 66300 | 639 | 0
3855 | 153000 | 557 | 0
3855 | 193000 | 482 | 0
3855 | 548000 | 399 | 0
3855 | 955000 | 316 | 1
3856 | 68600 | 349 | 0
3856 | 88400 | 394 | 0
3856 | 120000 | 356 | 0
3856 | 159000 | 274 | 0
3856 | 199000 | 281 | 0
3856 | 218000 | 220 | 0
3856 | 303000 | 281 | 0
3856 | 1510000 | 213 | 0
3856 | 1510000 | 179 | 0
3861 | 662 | 1416 | 0
3861 | 2320 | 1456 | 0
3861 | 4080 | 1556 | 0
3861 | 14400 | 1900 | 0
3861 | 44700 | 2360 | 0
3861 | 248000 | 2780 | 0
3861 | 5740000 | 2980 | 0
3862 | 892 | 300 | 0
3862 | 1130 | 581 | 0
3862 | 2570 | 928 | 0
3862 | 5600 | 1282 | 0
3862 | 9390 | 1624 | 0
3862 | 75700 | 2080 | 0
3862 | 200000 | 2620 | 0
3862 | 7210000 | 2960 | 0
3863 | 3260 | 1705 | 0
3863 | 8160 | 2180 | 0
3863 | 36100 | 2400 | 0
3863 | 905 | 276 | 0
3863 | 1240 | 933 | 0
3863 | 124000 | 2560 | 0
3863 | 5930000 | 2980 | 0
3864 | 1070 | 2580 | 0
3864 | 2110 | 1617 | 0
3864 | 3640 | 1557 | 0
3864 | 9830 | 1380 | 0
3864 | 20200 | 1046 | 0
3864 | 154000 | 710 | 0
3864 | 5210000 | 322 | 0
3865 | 1050 | 2560 | 0
3865 | 2050 | 2440 | 0
3865 | 3180 | 2160 | 0
3865 | 4210 | 1730 | 0
3865 | 32000 | 983 | 0
3865 | 7190000 | 378 | 0
3866 | 2620 | 3420 | 0
3866 | 3610 | 2900 | 0
3866 | 4450 | 2420 | 0
3866 | 9920 | 1381 | 0
3866 | 26600 | 742 | 0
3866 | 90000 | 619 | 0
3867 | 300000 | 49 | 0
3867 | 414000 | 49 | 0
3867 | 1190000 | 33 | 0
3867 | 1460000 | 32 | 0
3867 | 118000 | 82 | 0
3867 | 138000 | 81 | 0
3867 | 20100 | 131 | 0
3867 | 29600 | 129 | 0
3868 | 44000 | 163 | 0
3868 | 45600 | 163 | 0
3868 | 133000 | 145 | 0
3868 | 263000 | 126 | 0
3868 | 362000 | 108 | 0
3868 | 374000 | 126 | 0
3868 | 1090000 | 108 | 0
3868 | 1690000 | 91 | 0
3868 | 2000000 | 91 | 0
3868 | 146000 | 145 | 0
3871 | 95775 | 278 | 0
3871 | 141803 | 239 | 0
3871 | 151293 | 229 | 0
3871 | 201489 | 249 | 0
3871 | 335769 | 258 | 0
3871 | 301387 | 218 | 0
3871 | 579417 | 178 | 0
3871 | 785338 | 198 | 0
3871 | 965814 | 218 | 0
3871 | 1881275 | 177 | 0
3872 | 132680 | 239 | 0
3872 | 193892 | 258 | 0
3872 | 235638 | 259 | 0
3872 | 254386 | 239 | 0
3872 | 265116 | 219 | 0
3872 | 309515 | 218 | 0
3872 | 379991 | 199 | 0
3872 | 410225 | 179 | 0
3872 | 882409 | 178 | 0
3872 | 1137249 | 158 | 0
3872 | 1326117 | 150 | 0
3872 | 1964805 | 143 | 1
3873 | 234033 | 329 | 0
3873 | 302075 | 319 | 0
3873 | 590277 | 298 | 0
3873 | 610426 | 286 | 0
3873 | 811909 | 298 | 0
3873 | 1083830 | 276 | 0
3873 | 1352946 | 279 | 0
3873 | 2008382 | 256 | 1
3874 | 190251 | 278 | 0
3874 | 203316 | 278 | 0
3874 | 176646 | 228 | 0
3874 | 287617 | 259 | 0
3874 | 409873 | 259 | 0
3874 | 392644 | 239 | 0
3874 | 521136 | 237 | 0
3874 | 709173 | 197 | 0
3874 | 1432301 | 218 | 0
3874 | 1933290 | 182 | 1
3874 | 1977342 | 213 | 1
3875 | 51755 | 493 | 0
3875 | 293075 | 398 | 0
3875 | 970129 | 295 | 0
3875 | 740488 | 297 | 0
3876 | 43332 | 628 | 0
3876 | 85783 | 499 | 0
3876 | 400105 | 399 | 0
3876 | 3005935 | 295 | 0
3877 | 32872 | 626 | 0
3877 | 38783 | 498 | 0
3877 | 227883 | 402 | 0
3877 | 737897 | 298 | 0
3878 | 1706853 | 101 | 0
3878 | 2836141 | 81 | 0
3878 | 3096531 | 100 | 0
3878 | 4956599 | 55 | 0
3878 | 5273191 | 57 | 0
3878 | 4894050 | 81 | 0
3878 | 6079225 | 81 | 0
3879 | 2194907 | 98 | 0
3879 | 2743714 | 101 | 0
3879 | 7550995 | 80 | 0
3879 | 7863141 | 80 | 0
3879 | 6993054 | 56 | 0
3879 | 8678892 | 54 | 0
3880 | 252222 | 79 | 0
3880 | 1154619 | 80 | 0
3880 | 693400 | 81 | 0
3881 | 595098 | 75 | 0
3881 | 764806 | 78 | 0
3882 | 365650 | 119 | 0
3882 | 1041652 | 119 | 0
3882 | 10151895 | 77 | 0
3882 | 9890108 | 82 | 1
3883 | 628371 | 80 | 0
3884 | 559198 | 78 | 0
3884 | 814366 | 79 | 0
3884 | 1000350 | 78 | 0
3885 | 771957 | 80 | 0
3885 | 1018674 | 80 | 0
3885 | 5526319 | 79 | 1
3886 | 1602850 | 109 | 0
3886 | 2410592 | 109 | 0
3886 | 3292282 | 108 | 1
3886 | 3734887 | 108 | 1
3887 | 1444540 | 110 | 0
3887 | 1764887 | 110 | 0
3887 | 3125651 | 108 | 1
3888 | 4462873 | 108 | 1
3888 | 2047378 | 110 | 0
3888 | 2093301 | 110 | 0
3888 | 4021928 | 110 | 1
3889 | 552659 | 165 | 0
3889 | 1056105 | 138 | 0
3889 | 3828019 | 163 | 1
3890 | 813880 | 138 | 0
3890 | 1360256 | 164 | 0
3890 | 2126112 | 136 | 0
3890 | 2485846 | 136 | 0
3891 | 655859 | 164 | 0
3891 | 761142 | 137 | 0
3892 | 595367 | 165 | 0
3892 | 832259 | 164 | 0
3892 | 755497 | 163 | 0
3892 | 1272114 | 136 | 0
3892 | 1291194 | 136 | 0
3892 | 1930013 | 109 | 0
3892 | 2863496 | 110 | 0
3892 | 3856620 | 110 | 1
3892 | 4032770 | 136 | 1
3893 | 1104342 | 109 | 0
3894 | 965859 | 164 | 0
3894 | 1291194 | 165 | 0
3894 | 1626323 | 136 | 0
3894 | 3131047 | 136 | 0
3894 | 3771452 | 136 | 0
3895 | 264493 | 165 | 0
3895 | 1040498 | 165 | 0
3895 | 1163410 | 164 | 0
3895 | 1520940 | 137 | 0
3895 | 1340155 | 109 | 0
3895 | 3579969 | 109 | 0
3896 | 462243 | 164 | 0
3896 | 472682 | 164 | 0
3896 | 675680 | 136 | 0
3896 | 1137718 | 136 | 0
3896 | 1778279 | 110 | 0
3897 | 156135 | 383 | 0
3897 | 272261 | 277 | 0
3897 | 363302 | 191 | 0
3897 | 363302 | 191 | 0
3897 | 400124 | 190 | 0
3897 | 816016 | 168 | 0
3898 | 140538 | 259 | 0
3898 | 164257 | 257 | 0
3899 | 26436 | 399 | 0
3899 | 49668 | 396 | 0
3899 | 60654 | 377 | 0
3899 | 83834 | 281 | 0
3899 | 106610 | 380 | 0
3899 | 151985 | 324 | 0
3899 | 176313 | 327 | 0
3899 | 223517 | 320 | 0
3899 | 268697 | 277 | 0
3899 | 304863 | 281 | 0
3899 | 273908 | 202 | 0
3899 | 981653 | 207 | 0
3899 | 952089 | 189 | 0
3899 | 1311232 | 210 | 0
3899 | 857182 | 168 | 0
3899 | 1037819 | 141 | 0
3900 | 92251 | 259 | 0
3900 | 97767 | 227 | 0
3900 | 117844 | 259 | 0
3900 | 130774 | 266 | 0
3900 | 183564 | 211 | 0
3900 | 258460 | 231 | 0
3900 | 320472 | 229 | 0
3900 | 332275 | 208 | 0
3900 | 279918 | 191 | 0
3900 | 514848 | 211 | 0
3900 | 433458 | 182 | 0
3900 | 463041 | 168 | 0
3900 | 517914 | 181 | 0
3900 | 570690 | 192 | 0
3900 | 632203 | 164 | 0
3900 | 777414 | 148 | 0
3900 | 777098 | 142 | 0
3900 | 1039328 | 164 | 0
3900 | 1504971 | 151 | 0
3900 | 2147571 | 142 | 0
3901 | 144735 | 206 | 0
3901 | 222202 | 174 | 0
3901 | 296881 | 181 | 0
3901 | 331986 | 190 | 0
3901 | 305487 | 161 | 0
3901 | 321754 | 160 | 0
3901 | 333682 | 149 | 0
3901 | 524360 | 140 | 0
3901 | 654498 | 127 | 0
3901 | 630423 | 123 | 0
3901 | 704619 | 122 | 0
3901 | 759241 | 128 | 0
3901 | 983719 | 120 | 0
3901 | 983062 | 112 | 0
3901 | 919506 | 111 | 0
3901 | 1107555 | 118 | 0
3901 | 1266468 | 124 | 0
3901 | 1904239 | 121 | 0
3901 | 1965595 | 150 | 0
3902 | 57396 | 407 | 0
3902 | 83864 | 370 | 0
3902 | 163760 | 329 | 0
3902 | 277644 | 284 | 0
3902 | 402672 | 239 | 0
3902 | 1066564 | 203 | 0
3902 | 1962402 | 157 | 0
3902 | 4971046 | 119 | 1
3903 | 167454 | 282 | 0
3903 | 190018 | 281 | 0
3903 | 347029 | 241 | 0
3903 | 453545 | 197 | 0
3903 | 713848 | 200 | 0
3903 | 1090624 | 158 | 0
3903 | 1323233 | 159 | 0
3903 | 3453132 | 119 | 0
3903 | 5121119 | 120 | 1
3904 | 381034 | 227 | 0
3904 | 396524 | 223 | 0
3904 | 439308 | 204 | 0
3904 | 515217 | 204 | 0
3904 | 548510 | 203 | 0
3904 | 604243 | 223 | 0
3904 | 611161 | 223 | 0
3904 | 646960 | 223 | 0
3904 | 716765 | 204 | 0
3904 | 669439 | 186 | 0
3904 | 741669 | 186 | 0
3904 | 803195 | 185 | 0
3904 | 900046 | 166 | 0
3904 | 1117397 | 185 | 0
3904 | 1237961 | 168 | 0
3904 | 1280974 | 167 | 0
3904 | 1572313 | 167 | 0
3904 | 5079368 | 168 | 1
3904 | 5021868 | 149 | 1
3904 | 199688 | 245 | 0
3904 | 204073 | 226 | 0
3904 | 180936 | 205 | 0
3904 | 223175 | 204 | 0
3904 | 223428 | 224 | 0
3904 | 247458 | 225 | 0
3904 | 300106 | 226 | 0
3904 | 366050 | 229 | 0
3904 | 252841 | 205 | 0
3904 | 273735 | 205 | 0
3904 | 280016 | 205 | 0
3904 | 283210 | 205 | 0
3904 | 230623 | 185 | 0
3904 | 299147 | 175 | 0
3904 | 432845 | 186 | 0
3904 | 420449 | 176 | 0
3904 | 439906 | 174 | 0
3904 | 476624 | 185 | 0
3904 | 590818 | 175 | 0
3904 | 449745 | 166 | 0
3904 | 908993 | 172 | 0
3904 | 6427763 | 164 | 0
3904 | 4979579 | 163 | 1
3905 | 180762 | 226 | 0
3905 | 207224 | 226 | 0
3905 | 223141 | 226 | 0
3905 | 243031 | 224 | 0
3905 | 216879 | 204 | 0
3905 | 232212 | 206 | 0
3905 | 245813 | 207 | 0
3905 | 280199 | 203 | 0
3905 | 298305 | 207 | 0
3905 | 312203 | 189 | 0
3905 | 319394 | 189 | 0
3905 | 332378 | 188 | 0
3905 | 366150 | 187 | 0
3905 | 334275 | 169 | 0
3905 | 486708 | 170 | 0
3905 | 600813 | 170 | 0
3905 | 684856 | 150 | 0
3905 | 803195 | 150 | 0
3905 | 1086042 | 149 | 0
3905 | 1237961 | 151 | 0
3905 | 238614 | 186 | 0
3905 | 246889 | 187 | 0
3905 | 248294 | 187 | 0
3905 | 292691 | 187 | 0
3905 | 338743 | 168 | 0
3905 | 388149 | 169 | 0
3905 | 444702 | 167 | 0
3905 | 498132 | 168 | 0
3905 | 350001 | 151 | 0
3905 | 378874 | 149 | 0
3905 | 464677 | 149 | 0
3905 | 486262 | 149 | 0
3905 | 514637 | 149 | 0
3905 | 456153 | 132 | 0
3905 | 466619 | 132 | 0
3905 | 553055 | 130 | 0
3905 | 537717 | 132 | 0
3905 | 807258 | 112 | 0
3905 | 874026 | 113 | 0
3905 | 1558683 | 113 | 0
3905 | 1594394 | 112 | 0
3905 | 1640308 | 113 | 0
3906 | 446874 | 181 | 0
3906 | 475751 | 183 | 0
3906 | 533118 | 184 | 0
3906 | 533118 | 165 | 0
3906 | 597402 | 165 | 0
3906 | 618159 | 168 | 0
3906 | 669439 | 163 | 0
3906 | 708651 | 165 | 0
3906 | 1162821 | 147 | 0
3906 | 1664412 | 149 | 0
3906 | 1812774 | 149 | 0
3906 | 1996967 | 149 | 0
3906 | 2423401 | 146 | 0
3906 | 261531 | 201 | 0
3906 | 299606 | 198 | 0
3906 | 322165 | 180 | 0
3906 | 315275 | 197 | 0
3906 | 375914 | 198 | 0
3906 | 492941 | 180 | 0
3906 | 468333 | 178 | 0
3906 | 621220 | 163 | 0
3906 | 732324 | 164 | 0
3906 | 838967 | 162 | 0
3906 | 847266 | 143 | 0
3906 | 896706 | 143 | 0
3906 | 1689852 | 126 | 0
3906 | 2541660 | 125 | 0
3906 | 5086034 | 144 | 1
3906 | 5077059 | 125 | 1
3907 | 16180 | 525 | 0
3907 | 252417 | 500 | 0
3907 | 664945 | 475 | 0
3907 | 219117 | 475 | 0
3907 | 153236 | 450 | 0
3907 | 461320 | 450 | 0
3907 | 261470 | 425 | 0
3907 | 1264865 | 425 | 0
3907 | 879967 | 400 | 0
3907 | 3000000 | 400 | 1
3907 | 3000000 | 388 | 1
3907 | 3000000 | 375 | 1
3908 | 29291 | 500 | 0
3908 | 14031 | 500 | 0
3908 | 199081 | 475 | 0
3908 | 680705 | 475 | 0
3908 | 25232 | 450 | 0
3908 | 417181 | 450 | 0
3908 | 493808 | 425 | 0
3908 | 345262 | 400 | 0
3908 | 650449 | 400 | 0
3908 | 1475489 | 388 | 0
3908 | 3000000 | 388 | 1
3908 | 3000000 | 375 | 1
3909 | 89901 | 500 | 0
3909 | 49402 | 500 | 0
3909 | 152559 | 450 | 0
3909 | 246730 | 450 | 0
3909 | 307617 | 400 | 0
3909 | 514189 | 400 | 0
3909 | 645298 | 375 | 0
3909 | 1611285 | 375 | 0
3909 | 3000000 | 350 | 1
3909 | 3000000 | 350 | 1
3910 | 20130 | 350 | 0
3910 | 20739 | 350 | 0
3910 | 43282 | 335 | 0
3910 | 29368 | 335 | 0
3910 | 201072 | 300 | 0
3910 | 162578 | 300 | 0
3910 | 1315031 | 288 | 0
3910 | 891069 | 288 | 0
3910 | 2000000 | 275 | 1
3910 | 2000000 | 250 | 1
3911 | 20872 | 335 | 0
3911 | 6415 | 335 | 0
3911 | 38113 | 313 | 0
3911 | 15196 | 313 | 0
3911 | 30547 | 300 | 0
3911 | 117624 | 300 | 0
3911 | 361864 | 288 | 0
3911 | 972538 | 288 | 0
3911 | 2000000 | 275 | 1
3911 | 2000000 | 275 | 1
3912 | 8167 | 335 | 0
3912 | 27890 | 335 | 0
3912 | 98263 | 313 | 0
3912 | 57372 | 300 | 0
3912 | 224162 | 300 | 0
3912 | 648339 | 274 | 0
3912 | 251202 | 274 | 0
3912 | 866388 | 261 | 0
3912 | 594188 | 261 | 0
3912 | 2000000 | 248 | 1
3913 | 141448 | 198 | 0
3913 | 287451 | 152 | 0
3913 | 869339 | 101 | 0
3913 | 1864797 | 80 | 0
3913 | 4907924 | 61 | 0
3913 | 9765405 | 50 | 0
3914 | 70995 | 201 | 0
3914 | 141153 | 147 | 0
3914 | 395973 | 101 | 0
3914 | 754505 | 80 | 0
3914 | 1600583 | 60 | 0
3914 | 2922085 | 50 | 0
3915 | 75735 | 201 | 0
3915 | 150595 | 149 | 0
3915 | 422380 | 100 | 0
3915 | 746449 | 80 | 0
3915 | 1653155 | 60 | 0
3915 | 2922085 | 50 | 0
3916 | 4499 | 703 | 0
3916 | 6268 | 710 | 0
3916 | 7597 | 704 | 0
3916 | 9196 | 602 | 0
3916 | 9805 | 599 | 0
3916 | 15528 | 595 | 0
3916 | 13493 | 508 | 0
3916 | 27328 | 508 | 0
3916 | 34945 | 503 | 0
3916 | 67651 | 389 | 0
3916 | 75898 | 294 | 0
3916 | 82688 | 299 | 0
3916 | 97066 | 296 | 0
3916 | 113970 | 301 | 0
3916 | 218781 | 296 | 0
3916 | 194185 | 248 | 0
3916 | 409593 | 197 | 0
3916 | 564416 | 193 | 0
3916 | 930493 | 145 | 0
3916 | 2410040 | 145 | 0
3917 | 2810 | 707 | 0
3917 | 8824 | 706 | 0
3917 | 15038 | 595 | 0
3917 | 24552 | 498 | 0
3917 | 40153 | 499 | 0
3917 | 39726 | 499 | 0
3917 | 80289 | 397 | 0
3917 | 145679 | 286 | 0
3917 | 163925 | 298 | 0
3917 | 243471 | 296 | 0
3917 | 331945 | 292 | 0
3917 | 1016417 | 196 | 0
3917 | 13373670 | 195 | 0
3917 | 49300950 | 197 | 1
3917 | 53626105 | 169 | 1
3918 | 14638 | 695 | 0
3918 | 19500 | 718 | 0
3918 | 29205 | 703 | 0
3918 | 31130 | 691 | 0
3918 | 24137 | 606 | 0
3918 | 33203 | 594 | 0
3918 | 38530 | 594 | 0
3918 | 62873 | 495 | 0
3918 | 102520 | 487 | 0
3918 | 69992 | 400 | 0
3918 | 202573 | 401 | 0
3918 | 182377 | 306 | 0
3918 | 105935 | 401 | 0
3918 | 330750 | 296 | 0
3918 | 360093 | 297 | 0
3918 | 562670 | 298 | 0
3918 | 1496390 | 273 | 0
3918 | 11903769 | 198 | 0
3918 | 30622147 | 244 | 0
3918 | 29661810 | 243 | 0
3918 | 30921136 | 298 | 0
3918 | 37912345 | 196 | 0
3918 | 73266105 | 199 | 1
3919 | 9985 | 689 | 0
3919 | 16806 | 700 | 0
3919 | 19502 | 700 | 0
3919 | 25985 | 689 | 0
3919 | 30819 | 609 | 0
3919 | 46156 | 601 | 0
3919 | 55938 | 493 | 0
3919 | 82880 | 499 | 0
3919 | 86476 | 503 | 0
3919 | 111727 | 393 | 0
3919 | 135271 | 399 | 0
3919 | 153664 | 403 | 0
3919 | 160422 | 359 | 0
3919 | 297133 | 360 | 0
3919 | 337599 | 348 | 0
3919 | 337362 | 406 | 0
3919 | 399900 | 404 | 0
3919 | 469064 | 394 | 0
3919 | 417876 | 294 | 0
3919 | 639167 | 301 | 0
3919 | 741731 | 299 | 0
3919 | 1063733 | 354 | 0
3919 | 2629467 | 246 | 0
3919 | 8917861 | 297 | 0
3919 | 20448739 | 242 | 0
3919 | 22732088 | 265 | 0
3919 | 52707795 | 195 | 1
3919 | 53213334 | 246 | 1
3919 | 53191122 | 269 | 1
3920 | 294699 | 298 | 0
3920 | 804609 | 270 | 0
3920 | 1068370 | 262 | 0
3920 | 4974267 | 251 | 1
3921 | 142609 | 300 | 0
3921 | 529498 | 250 | 0
3921 | 988806 | 220 | 0
3921 | 4853159 | 201 | 1
3922 | 139215 | 295 | 0
3922 | 676597 | 249 | 0
3922 | 4948523 | 218 | 1
3923 | 162972 | 200 | 0
3923 | 349705 | 149 | 0
3923 | 1329253 | 100 | 0
3923 | 4771673 | 81 | 1
3924 | 262590 | 299 | 0
3924 | 343538 | 250 | 0
3924 | 915371 | 201 | 0
3924 | 4825981 | 150 | 1
3925 | 332340 | 176 | 0
3925 | 474939 | 152 | 0
3925 | 3382047 | 136 | 0
3925 | 4918928 | 126 | 0
3926 | 347732 | 413 | 0
3926 | 934700 | 398 | 0
3926 | 2265559 | 378 | 0
3927 | 48568 | 382 | 0
3927 | 116857 | 287 | 0
3927 | 140432 | 275 | 0
3927 | 1187400 | 195 | 0
3927 | 77892 | 376 | 0
3927 | 92166 | 379 | 0
3927 | 1096057 | 195 | 0
3927 | 1427631 | 195 | 0
3928 | 57963 | 407 | 0
3928 | 814184 | 178 | 0
3928 | 705552 | 195 | 0
3928 | 1010643 | 177 | 0
3929 | 59332 | 381 | 0
3929 | 297961 | 259 | 0
3929 | 268943 | 304 | 0
3929 | 481181 | 230 | 0
3929 | 2730261 | 189 | 0
3929 | 99102 | 397 | 0
3929 | 120977 | 368 | 0
3929 | 394914 | 296 | 0
3929 | 462996 | 266 | 0
3929 | 723841 | 227 | 0
3929 | 843727 | 252 | 0
3929 | 1583459 | 186 | 0
3929 | 2111441 | 176 | 0
3929 | 3079043 | 191 | 0
3930 | 117188 | 376 | 0
3930 | 218291 | 292 | 0
3930 | 232806 | 300 | 0
3930 | 836851 | 248 | 0
3930 | 2332228 | 243 | 0
3930 | 2327066 | 196 | 0
3930 | 3157072 | 210 | 0
3930 | 71314 | 371 | 0
3930 | 147442 | 293 | 0
3930 | 161090 | 305 | 0
3930 | 617295 | 249 | 0
3930 | 1815680 | 199 | 0
3930 | 2118333 | 241 | 0
3931 | 71348 | 389 | 0
3931 | 74886 | 402 | 0
3931 | 454176 | 195 | 0
3931 | 667114 | 196 | 0
3931 | 802013 | 195 | 0
3931 | 119116 | 387 | 0
3931 | 136561 | 407 | 0
3931 | 350180 | 294 | 0
3931 | 312901 | 282 | 0
3932 | 54214 | 293 | 0
3932 | 66250 | 296 | 0
3932 | 104972 | 200 | 0
3932 | 113651 | 196 | 0
3932 | 95775 | 297 | 0
3932 | 322019 | 198 | 0
3933 | 153611 | 296 | 0
3933 | 582330 | 196 | 0
3933 | 883175 | 196 | 0
3933 | 1132377 | 198 | 0
3933 | 161152 | 295 | 0
3934 | 57437 | 400 | 0
3934 | 706305 | 201 | 0
3934 | 1393118 | 148 | 0
3934 | 3103742 | 149 | 0
3935 | 54657 | 466 | 0
3935 | 259686 | 198 | 0
3935 | 309381 | 198 | 0
3935 | 323226 | 197 | 0
3935 | 381724 | 198 | 0
3935 | 413019 | 208 | 0
3935 | 496384 | 198 | 0
3935 | 349725 | 180 | 0
3935 | 1223073 | 213 | 0
3935 | 431625 | 389 | 0
3935 | 322167 | 271 | 0
3935 | 828295 | 269 | 0
3935 | 717618 | 195 | 0
3935 | 818218 | 195 | 0
3935 | 296537 | 315 | 0
3935 | 517747 | 295 | 0
3935 | 1055470 | 245 | 0
3935 | 1927945 | 201 | 0
3935 | 255294 | 202 | 0
3935 | 282558 | 227 | 0
3935 | 472405 | 199 | 0
3935 | 472405 | 199 | 0
3935 | 500917 | 199 | 0
3935 | 550912 | 201 | 0
3935 | 701861 | 192 | 0
3935 | 886955 | 200 | 0
3935 | 1080957 | 199 | 0
3935 | 1279411 | 198 | 0
3935 | 1298294 | 198 | 0
3935 | 133978 | 391 | 0
3935 | 165424 | 385 | 0
3935 | 496049 | 358 | 0
3935 | 782418 | 283 | 0
3935 | 967744 | 383 | 0
3936 | 103876 | 223 | 0
3936 | 162675 | 223 | 0
3936 | 215716 | 163 | 0
3936 | 650520 | 161 | 0
3936 | 1128865 | 155 | 0
3936 | 1551517 | 120 | 0
3936 | 1628482 | 120 | 0
3936 | 2591553 | 75 | 0
3936 | 4679997 | 90 | 0
3936 | 5228048 | 91 | 0
3936 | 5960499 | 91 | 0
3936 | 5618888 | 78 | 0
3936 | 5817414 | 79 | 0
3936 | 5933930 | 76 | 0
3936 | 7818581 | 75 | 0
3936 | 11641466 | 69 | 0
3936 | 12030478 | 64 | 0
3936 | 12980674 | 65 | 0
3936 | 26452197 | 68 | 0
3936 | 35248211 | 80 | 0
3936 | 52777155 | 69 | 0
3936 | 58003953 | 63 | 0
3936 | 96531257 | 60 | 1
3937 | 278314 | 160 | 0
3937 | 294142 | 160 | 0
3937 | 387648 | 160 | 0
3937 | 659800 | 123 | 0
3937 | 757117 | 121 | 0
3937 | 964168 | 122 | 0
3937 | 2221267 | 120 | 0
3937 | 2267320 | 90 | 0
3937 | 2389494 | 80 | 0
3937 | 3337642 | 90 | 0
3937 | 3819925 | 80 | 0
3937 | 6960687 | 79 | 0
3937 | 8214482 | 79 | 0
3937 | 11559727 | 91 | 0
3937 | 10423374 | 68 | 0
3937 | 13182599 | 69 | 0
3937 | 13979491 | 80 | 0
3937 | 27200441 | 91 | 0
3937 | 26600567 | 64 | 0
3937 | 27154048 | 64 | 0
3937 | 26743941 | 60 | 0
3937 | 35493584 | 60 | 0
3937 | 34645319 | 52 | 0
3937 | 40600213 | 52 | 0
3937 | 54067400 | 45 | 0
3937 | 83208809 | 52 | 0
3937 | 85277081 | 46 | 0
3937 | 82390826 | 61 | 0
3937 | 88258033 | 60 | 0
3937 | 102017702 | 80 | 1
3937 | 98959428 | 71 | 1
3937 | 107047293 | 60 | 1
3937 | 99880215 | 45 | 1
3938 | 383037 | 160 | 0
3938 | 376850 | 138 | 0
3938 | 452911 | 150 | 0
3938 | 852880 | 130 | 0
3938 | 1148127 | 119 | 0
3938 | 1510573 | 109 | 0
3938 | 2596256 | 99 | 0
3938 | 3389951 | 91 | 0
3938 | 5274381 | 80 | 0
3938 | 8081540 | 69 | 0
3938 | 15689708 | 60 | 0
3938 | 37713399 | 50 | 0
3938 | 41018543 | 50 | 0
3938 | 119558735 | 54 | 1
3938 | 112373298 | 47 | 1
3938 | 112310865 | 44 | 1
3939 | 307802 | 243 | 0
3939 | 387048 | 242 | 0
3939 | 437044 | 218 | 0
3939 | 659766 | 201 | 0
3939 | 712308 | 208 | 0
3939 | 757338 | 215 | 0
3939 | 1251906 | 173 | 0
3939 | 1414156 | 165 | 0
3939 | 1447845 | 182 | 0
3939 | 1415586 | 192 | 0
3939 | 1372163 | 175 | 0
3939 | 2184521 | 155 | 0
3939 | 2285334 | 139 | 0
3939 | 5841418 | 122 | 0
3939 | 6503059 | 129 | 0
3939 | 8543662 | 95 | 0
3939 | 8542151 | 93 | 0
3939 | 10344157 | 100 | 0
3939 | 20583168 | 111 | 0
3939 | 27285114 | 100 | 0
3939 | 79414817 | 88 | 1
3939 | 84360578 | 80 | 1
3939 | 82385186 | 71 | 1
3940 | 122929 | 197 | 0
3940 | 139068 | 234 | 0
3940 | 169538 | 219 | 0
3940 | 282401 | 177 | 0
3940 | 460067 | 159 | 0
3940 | 936344 | 168 | 0
3940 | 942331 | 139 | 0
3940 | 1123880 | 150 | 0
3940 | 1669256 | 120 | 0
3940 | 82091581 | 130 | 1
3940 | 81423817 | 120 | 1
3940 | 82012818 | 112 | 1
3941 | 308363 | 318 | 0
3941 | 870503 | 280 | 0
3941 | 911275 | 278 | 0
3941 | 1652572 | 260 | 0
3941 | 2552363 | 237 | 0
3941 | 3184499 | 230 | 0
3941 | 3825012 | 229 | 0
3941 | 7600576 | 207 | 0
3941 | 18999845 | 200 | 0
3941 | 405497043 | 153 | 1
3941 | 396101948 | 142 | 1
3942 | 181649 | 195 | 0
3942 | 244597 | 177 | 0
3942 | 269518 | 159 | 0
3942 | 472013 | 138 | 0
3942 | 695448 | 117 | 0
3942 | 714958 | 117 | 0
3942 | 917192 | 108 | 0
3942 | 1447925 | 98 | 0
3942 | 1640149 | 89 | 0
3942 | 2061016 | 79 | 0
3942 | 3099354 | 78 | 0
3942 | 3415354 | 68 | 0
3942 | 15527158 | 68 | 1
3942 | 15639585 | 59 | 1
3943 | 342988 | 253 | 0
3943 | 544922 | 299 | 0
3943 | 572030 | 278 | 0
3943 | 656893 | 273 | 0
3943 | 613156 | 242 | 0
3943 | 652705 | 212 | 0
3943 | 709065 | 228 | 0
3943 | 764886 | 262 | 0
3943 | 1030233 | 207 | 0
3943 | 1377582 | 194 | 0
3943 | 3807980 | 166 | 0
3943 | 4816615 | 177 | 0
3943 | 5686821 | 166 | 0
3943 | 14871126 | 156 | 1
3943 | 14074922 | 135 | 1
3944 | 84259 | 269 | 0
3944 | 104467 | 198 | 0
3944 | 115050 | 231 | 0
3944 | 145562 | 216 | 0
3944 | 315846 | 195 | 0
3944 | 275112 | 175 | 0
3944 | 315978 | 159 | 0
3944 | 1038107 | 147 | 0
3944 | 1368885 | 146 | 0
3944 | 4751974 | 151 | 0
3944 | 9489139 | 143 | 0
3944 | 14977986 | 138 | 1
3944 | 15294576 | 127 | 1
3951 | 252301 | 240 | 0
3951 | 351696 | 231 | 0
3951 | 519774 | 211 | 0
3951 | 559668 | 207 | 0
3951 | 602033 | 221 | 0
3951 | 716613 | 212 | 0
3951 | 853051 | 202 | 0
3951 | 953772 | 184 | 0
3951 | 1116542 | 191 | 0
3952 | 676449 | 207 | 0
3952 | 281915 | 231 | 0
3952 | 203417 | 230 | 0
3952 | 728909 | 190 | 1
3952 | 1343153 | 182 | 1
3953 | 258091 | 242 | 0
3953 | 346128 | 230 | 0
3953 | 510072 | 211 | 0
3953 | 575368 | 203 | 0
3953 | 625976 | 220 | 0
3953 | 759829 | 207 | 0
3953 | 751561 | 188 | 0
3953 | 839253 | 197 | 0
3953 | 976828 | 184 | 0
3953 | 1108038 | 190 | 0
3953 | 1380695 | 178 | 0
3954 | 12501 | 502 | 0
3954 | 37090 | 508 | 0
3954 | 39503 | 508 | 0
3954 | 45769 | 514 | 0
3954 | 43558 | 423 | 0
3954 | 54099 | 476 | 0
3954 | 53414 | 391 | 0
3954 | 63563 | 413 | 0
3954 | 80442 | 382 | 0
3954 | 87430 | 358 | 0
3954 | 103976 | 357 | 0
3954 | 120557 | 385 | 0
3954 | 126432 | 396 | 0
3954 | 160282 | 426 | 0
3954 | 144807 | 366 | 0
3954 | 154203 | 361 | 0
3954 | 157089 | 291 | 0
3954 | 185008 | 310 | 0
3954 | 287293 | 280 | 0
3954 | 571585 | 275 | 0
3954 | 565266 | 260 | 0
3954 | 1076411 | 218 | 0
3955 | 48695 | 469 | 0
3955 | 67738 | 434 | 0
3955 | 100518 | 462 | 0
3955 | 123117 | 385 | 0
3955 | 116020 | 335 | 0
3955 | 165646 | 304 | 0
3955 | 252449 | 335 | 0
3955 | 334421 | 270 | 0
3955 | 348680 | 263 | 0
3955 | 352565 | 277 | 0
3955 | 387031 | 248 | 0
3955 | 455386 | 243 | 0
3955 | 480028 | 247 | 0
3955 | 514493 | 271 | 0
3955 | 508118 | 228 | 0
3955 | 591590 | 223 | 0
3955 | 684911 | 211 | 0
3955 | 708879 | 272 | 0
3955 | 1094842 | 242 | 0
3955 | 1457383 | 298 | 0
3956 | 122367 | 432 | 0
3956 | 143307 | 422 | 0
3956 | 158884 | 400 | 0
3956 | 145757 | 338 | 0
3956 | 156984 | 338 | 0
3956 | 161724 | 340 | 0
3956 | 180553 | 377 | 0
3956 | 195487 | 386 | 0
3956 | 240846 | 415 | 0
3956 | 198007 | 330 | 0
3956 | 288924 | 383 | 0
3956 | 293084 | 368 | 0
3956 | 295579 | 329 | 0
3956 | 353103 | 323 | 0
3956 | 403542 | 322 | 0
3956 | 452479 | 340 | 0
3956 | 489585 | 331 | 0
3956 | 381506 | 281 | 0
3956 | 621309 | 354 | 0
3956 | 664605 | 306 | 0
3956 | 802334 | 314 | 0
3956 | 1373879 | 284 | 0
3957 | 126314 | 508 | 0
3957 | 133368 | 505 | 0
3957 | 208060 | 487 | 0
3957 | 219663 | 481 | 0
3957 | 350758 | 415 | 0
3957 | 383574 | 428 | 0
3957 | 718239 | 398 | 0
3958 | 267253 | 208 | 0
3958 | 844564 | 191 | 0
3958 | 1838446 | 154 | 0
3959 | 323764 | 206 | 0
3959 | 625646 | 186 | 0
3959 | 963122 | 178 | 0
3959 | 364863 | 196 | 0
3960 | 411672 | 216 | 0
3961 | 102206 | 331 | 0
3961 | 171376 | 338 | 0
3961 | 211792 | 278 | 0
3961 | 244290 | 284 | 0
3961 | 251193 | 245 | 0
3961 | 495591 | 287 | 0
3961 | 568046 | 262 | 0
3961 | 706137 | 266 | 0
3961 | 650217 | 324 | 0
3962 | 299367 | 337 | 0
3962 | 395327 | 408 | 0
3963 | 119342 | 458 | 0
3963 | 429016 | 394 | 0
3964 | 345530 | 297 | 0
3964 | 478869 | 308 | 0
3964 | 820434 | 245 | 0
3965 | 91465 | 542 | 0
3965 | 185777 | 419 | 0
3966 | 118838 | 256 | 0
3966 | 163422 | 331 | 0
3966 | 281766 | 292 | 0
3966 | 1285702 | 230 | 0
3967 | 178261 | 268 | 0
3967 | 322175 | 194 | 0
3967 | 445530 | 151 | 0
3967 | 506058 | 195 | 0
3967 | 1103965 | 196 | 0
3967 | 1161435 | 149 | 0
3968 | 447118 | 208 | 0
3968 | 288827 | 190 | 0
3969 | 331036 | 383 | 0
3969 | 352527 | 337 | 0
3970 | 432322 | 380 | 0
3970 | 813141 | 308 | 0
3970 | 56191 | 430 | 0
3970 | 90844 | 376 | 0
3971 | 169812 | 285 | 0
3971 | 206261 | 217 | 0
3971 | 401423 | 177 | 0
3972 | 77519 | 423 | 0
3972 | 277062 | 386 | 0
3973 | 111101 | 286 | 0
3973 | 121623 | 246 | 0
3973 | 157753 | 245 | 0
3973 | 273082 | 215 | 0
3974 | 30342 | 598 | 0
3974 | 42389 | 582 | 0
3974 | 44419 | 582 | 0
3974 | 49813 | 534 | 0
3974 | 65074 | 533 | 0
3974 | 107522 | 486 | 0
3974 | 124703 | 438 | 0
3974 | 172759 | 491 | 0
3974 | 201725 | 439 | 0
3974 | 175538 | 396 | 0
3974 | 240343 | 389 | 0
3974 | 335639 | 391 | 0
3974 | 314322 | 355 | 0
3974 | 416190 | 351 | 0
3974 | 629793 | 349 | 0
3974 | 785129 | 349 | 0
3974 | 10141953 | 352 | 1
3974 | 10160879 | 302 | 1
3975 | 34294 | 499 | 0
3975 | 75647 | 397 | 0
3975 | 104938 | 399 | 0
3975 | 109956 | 401 | 0
3975 | 302613 | 298 | 0
3975 | 400629 | 298 | 0
3975 | 439870 | 300 | 0
3975 | 711512 | 302 | 0
3975 | 708413 | 250 | 0
3975 | 1243189 | 226 | 0
3975 | 1932240 | 224 | 0
3975 | 4929997 | 200 | 1
3976 | 24955 | 398 | 0
3976 | 48998 | 398 | 0
3976 | 126122 | 299 | 0
3976 | 136050 | 248 | 0
3976 | 340678 | 199 | 0
3976 | 647004 | 198 | 0
3976 | 862189 | 200 | 0
3976 | 1483782 | 173 | 0
3976 | 2156664 | 175 | 0
3976 | 5047163 | 151 | 1
3977 | 53700 | 689 | 0
3977 | 56100 | 689 | 0
3977 | 87500 | 706 | 0
3977 | 113000 | 603 | 0
3977 | 138000 | 600 | 0
3977 | 179000 | 600 | 0
3977 | 183000 | 600 | 0
3977 | 225000 | 603 | 0
3977 | 328000 | 500 | 0
3977 | 325000 | 500 | 0
3977 | 362000 | 500 | 0
3977 | 422000 | 503 | 0
3977 | 687000 | 399 | 0
3977 | 1060000 | 401 | 0
3977 | 1350000 | 399 | 0
3978 | 59900 | 703 | 0
3978 | 117000 | 603 | 0
3978 | 282000 | 500 | 0
3978 | 1800000 | 502 | 0
3978 | 2170000 | 398 | 0
3978 | 5050000 | 400 | 1
3978 | 5000000 | 352 | 1
3979 | 40500 | 501 | 0
3979 | 44200 | 503 | 0
3979 | 126000 | 401 | 0
3979 | 791000 | 301 | 0
3979 | 862000 | 300 | 0
3979 | 1350000 | 250 | 0
3979 | 5160000 | 301 | 1
3979 | 5000000 | 248 | 1
3979 | 5050000 | 201 | 1
3980 | 103217 | 311 | 0
3980 | 661935 | 229 | 0
3980 | 2632514 | 181 | 0
3980 | 5249568 | 162 | 1
3980 | 121095 | 275 | 0
3980 | 481847 | 193 | 0
3980 | 1857213 | 136 | 0
3980 | 9931470 | 133 | 1
3980 | 9939970 | 111 | 1
3980 | 10381013 | 90 | 1
3981 | 224332 | 216 | 0
3981 | 482125 | 170 | 0
3982 | 550161 | 146 | 0
3982 | 395702 | 128 | 0
3982 | 739422 | 106 | 0
3982 | 300531 | 151 | 0
3982 | 454193 | 125 | 0
3982 | 671931 | 102 | 0
3983 | 1803181 | 109 | 0
3983 | 9713054 | 54 | 1
3984 | 904870 | 114 | 0
3984 | 9956432 | 116 | 1
3984 | 9947741 | 96 | 1
3984 | 9625430 | 76 | 1
3985 | 469091 | 157 | 0
3985 | 638417 | 135 | 0
3985 | 1249110 | 115 | 0
3985 | 2393054 | 102 | 0
3985 | 4633533 | 90 | 0
3986 | 392215 | 206 | 0
3986 | 3036758 | 146 | 0
3986 | 6748422 | 115 | 1
3987 | 1020000 | 172 | 0
3987 | 2710000 | 138 | 0
3987 | 7360000 | 138 | 0
3987 | 797000 | 152 | 0
3987 | 728000 | 139 | 0
3987 | 1470000 | 127 | 0
3987 | 3560000 | 107 | 0
3987 | 5740000 | 93 | 0
3987 | 9030000 | 119 | 1
3987 | 9030000 | 102 | 1
3987 | 9450000 | 85 | 1
3987 | 10300000 | 94 | 0
3988 | 853000 | 119 | 0
3988 | 1410000 | 113 | 0
3988 | 6140000 | 83 | 0
3988 | 386000 | 145 | 0
3988 | 893000 | 132 | 0
3988 | 1720000 | 113 | 0
3989 | 314000 | 151 | 0
3989 | 1500000 | 107 | 0
3989 | 2210000 | 81 | 0
3990 | 309000 | 222 | 0
3990 | 467000 | 157 | 0
3990 | 885000 | 149 | 0
3990 | 1430000 | 126 | 0
3990 | 3410000 | 135 | 0
3990 | 3190000 | 126 | 0
3990 | 10000000 | 104 | 1
3990 | 11000000 | 102 | 1
3990 | 10200000 | 69 | 1
3991 | 511000 | 142 | 0
3991 | 643000 | 120 | 0
3991 | 1720000 | 102 | 0
3991 | 2720000 | 90 | 0
3991 | 2720000 | 85 | 0
3992 | 339000 | 132 | 0
3992 | 1430000 | 113 | 0
3992 | 2980000 | 90 | 0
3992 | 2720000 | 74 | 0
3993 | 1987866 | 186 | 0
3993 | 1756557 | 186 | 0
3994 | 1912821 | 206 | 0
3994 | 3138632 | 185 | 0
3994 | 577019 | 186 | 0
3994 | 4722707 | 211 | 1
3994 | 2381738 | 186 | 0
3994 | 1319774 | 208 | 0
3995 | 8097 | 445 | 0
3995 | 14555 | 446 | 0
3995 | 17609 | 375 | 0
3995 | 50650 | 429 | 0
3995 | 51442 | 283 | 0
3995 | 47163 | 242 | 0
3996 | 7256 | 551 | 0
3996 | 15194 | 393 | 0
3996 | 13158 | 336 | 0
3996 | 36671 | 365 | 0
3996 | 82256 | 337 | 0
3997 | 2052 | 565 | 0
3997 | 1883 | 454 | 0
3997 | 1741 | 391 | 0
3997 | 6764 | 292 | 0
3997 | 10490 | 309 | 0
3997 | 26072 | 345 | 0
3998 | 148290 | 372 | 0
3998 | 172377 | 370 | 0
3998 | 186527 | 352 | 0
3998 | 204385 | 359 | 0
3998 | 265439 | 371 | 0
3998 | 349394 | 368 | 0
3998 | 368333 | 348 | 0
3998 | 491237 | 343 | 0
3998 | 2488517 | 333 | 0
3998 | 5042886 | 340 | 1
3998 | 5078766 | 318 | 1
3999 | 56661 | 396 | 0
3999 | 106261 | 357 | 0
3999 | 109078 | 357 | 0
3999 | 179450 | 328 | 0
3999 | 199435 | 293 | 0
3999 | 249134 | 290 | 0
3999 | 631354 | 256 | 0
3999 | 301455 | 258 | 0
3999 | 345839 | 259 | 0
3999 | 794871 | 217 | 0
3999 | 1210080 | 178 | 0
3999 | 1613580 | 179 | 0
3999 | 5011238 | 148 | 1
4000 | 103814 | 251 | 0
4000 | 126333 | 248 | 0
4000 | 115380 | 223 | 0
4000 | 136771 | 223 | 0
4000 | 143180 | 223 | 0
4000 | 200069 | 198 | 0
4000 | 231032 | 199 | 0
4000 | 243444 | 199 | 0
4000 | 372845 | 174 | 0
4000 | 387777 | 173 | 0
4000 | 456699 | 172 | 0
4000 | 813141 | 148 | 0
4000 | 1091419 | 149 | 0
4000 | 1445998 | 148 | 0
4000 | 5018728 | 123 | 1
4001 | 109885 | 322 | 0
4001 | 127726 | 322 | 0
4001 | 231776 | 299 | 0
4001 | 272965 | 298 | 0
4001 | 190616 | 273 | 0
4001 | 211648 | 273 | 0
4001 | 226114 | 251 | 0
4001 | 291854 | 248 | 0
4001 | 282260 | 271 | 0
4001 | 470876 | 224 | 0
4001 | 529717 | 224 | 0
4001 | 706417 | 223 | 0
4001 | 1214779 | 247 | 0
4001 | 697947 | 197 | 0
4001 | 1103265 | 197 | 0
4001 | 5093671 | 222 | 1
4001 | 5302377 | 198 | 1
4002 | 94736 | 249 | 0
4002 | 90580 | 222 | 0
4002 | 117667 | 223 | 0
4002 | 173099 | 221 | 0
4002 | 213392 | 223 | 0
4002 | 135126 | 197 | 0
4002 | 176699 | 196 | 0
4002 | 240535 | 174 | 0
4002 | 360847 | 174 | 0
4002 | 616352 | 198 | 0
4002 | 398547 | 149 | 0
4002 | 442522 | 149 | 0
4002 | 713383 | 149 | 0
4002 | 1004035 | 122 | 0
4002 | 1221527 | 125 | 0
4002 | 1931047 | 124 | 0
4002 | 2061551 | 124 | 0
4002 | 5027085 | 100 | 1
4003 | 40973 | 289 | 0
4003 | 68129 | 248 | 0
4003 | 75712 | 260 | 0
4003 | 94406 | 286 | 0
4003 | 102920 | 297 | 0
4003 | 135936 | 220 | 0
4003 | 193865 | 194 | 0
4003 | 331767 | 168 | 0
4003 | 372249 | 170 | 0
4003 | 573236 | 169 | 0
4003 | 401945 | 255 | 0
4003 | 971628 | 197 | 0
4003 | 2712273 | 174 | 0
4003 | 4597270 | 126 | 0
4003 | 6014045 | 139 | 0
4003 | 9716280 | 99 | 0
4004 | 124690 | 198 | 0
4004 | 477713 | 187 | 0
4004 | 197621 | 170 | 0
4004 | 258523 | 169 | 0
4004 | 491662 | 130 | 0
4004 | 757123 | 128 | 0
4004 | 841395 | 129 | 0
4004 | 9809947 | 117 | 1
4005 | 148195 | 170 | 0
4005 | 228209 | 170 | 0
4005 | 2053525 | 118 | 0
4005 | 3317671 | 98 | 0
4005 | 9716280 | 99 | 1
4006 | 284555 | 147 | 0
4006 | 361687 | 128 | 0
4006 | 421697 | 128 | 0
4006 | 506019 | 128 | 0
4006 | 578762 | 127 | 0
4006 | 1069465 | 97 | 0
4006 | 1308177 | 97 | 0
4007 | 962351 | 100 | 0
4007 | 1165914 | 101 | 0
4007 | 4597270 | 84 | 0
4007 | 9809947 | 80 | 1
4008 | 20780 | 361 | 0
4008 | 108168 | 285 | 0
4008 | 440969 | 303 | 0
4008 | 359670 | 240 | 0
4008 | 469821 | 234 | 0
4008 | 952163 | 223 | 0
4008 | 959469 | 194 | 0
4008 | 1621186 | 180 | 0
4008 | 1215184 | 160 | 0
4008 | 3102651 | 173 | 1
4008 | 6473925 | 171 | 1
4009 | 39634 | 269 | 0
4009 | 49432 | 293 | 0
4009 | 64537 | 274 | 0
4009 | 65711 | 253 | 0
4009 | 111203 | 265 | 0
4009 | 153279 | 198 | 0
4009 | 180340 | 200 | 0
4009 | 394048 | 175 | 0
4009 | 886991 | 166 | 0
4009 | 10405714 | 135 | 1
4010 | 96905 | 199 | 0
4010 | 101655 | 200 | 0
4010 | 144734 | 197 | 0
4010 | 319270 | 172 | 0
4010 | 354651 | 172 | 0
4010 | 519027 | 156 | 0
4010 | 683672 | 139 | 0
4010 | 4889080 | 130 | 1
4011 | 258672 | 168 | 0
4011 | 347842 | 168 | 0
4011 | 419562 | 129 | 0
4011 | 479839 | 133 | 0
4011 | 522634 | 128 | 0
4011 | 744203 | 127 | 0
4011 | 1345451 | 126 | 0
4011 | 7486998 | 98 | 1
4012 | 484426 | 133 | 0
4012 | 636675 | 101 | 0
4012 | 800857 | 102 | 0
4012 | 1026446 | 100 | 0
4012 | 1097573 | 101 | 0
4012 | 1266703 | 101 | 0
4012 | 1598818 | 131 | 0
4012 | 3837118 | 101 | 0
4012 | 10137888 | 81 | 1
4013 | 297597 | 258 | 0
4013 | 476672 | 239 | 0
4013 | 530097 | 262 | 0
4013 | 720908 | 239 | 0
4013 | 809132 | 239 | 0
4013 | 2937002 | 238 | 0
4013 | 2307355 | 201 | 0
4013 | 5031954 | 221 | 1
4013 | 5127165 | 198 | 1
4014 | 396696 | 198 | 0
4014 | 449560 | 199 | 0
4014 | 534546 | 198 | 0
4014 | 641777 | 199 | 0
4014 | 943047 | 201 | 0
4014 | 1761217 | 172 | 0
4015 | 131217 | 201 | 0
4015 | 153053 | 201 | 0
4015 | 181984 | 200 | 0
4015 | 216402 | 201 | 0
4015 | 267403 | 200 | 0
4015 | 302821 | 172 | 0
4015 | 466897 | 173 | 0
4015 | 440418 | 149 | 0
4015 | 978757 | 150 | 0
4016 | 224711 | 169 | 0
4016 | 235791 | 170 | 0
4016 | 374159 | 167 | 0
4016 | 509051 | 167 | 0
4016 | 879782 | 127 | 0
4016 | 1119096 | 129 | 0
4016 | 1899699 | 130 | 0
4016 | 10132008 | 129 | 1
4017 | 640588 | 132 | 0
4017 | 712127 | 134 | 0
4017 | 769113 | 134 | 0
4017 | 838677 | 134 | 0
4017 | 1035081 | 102 | 0
4017 | 1595804 | 101 | 0
4017 | 1756916 | 100 | 0
4017 | 2436662 | 99 | 0
4017 | 2869824 | 101 | 0
4017 | 3942149 | 101 | 0
4017 | 1721650 | 80 | 0
4017 | 2579134 | 82 | 0
4017 | 3312146 | 82 | 0
4017 | 3976303 | 81 | 0
4017 | 4913623 | 81 | 0
4021 | 837120 | 185 | 0
4021 | 2388738 | 161 | 0
4021 | 3214403 | 177 | 0
4021 | 3753858 | 149 | 0
4021 | 4368763 | 171 | 0
4021 | 9730187 | 162 | 1
4021 | 9731712 | 159 | 1
4021 | 9746589 | 139 | 1
4021 | 9754227 | 129 | 1
4022 | 763608 | 158 | 0
4022 | 1510480 | 143 | 0
4022 | 3728021 | 129 | 0
4022 | 9289623 | 105 | 1
4023 | 9794 | 1923 | 0
4023 | 51052 | 1204 | 0
4023 | 189455 | 834 | 0
4023 | 373894 | 611 | 0
4023 | 962196 | 419 | 0
4023 | 1725263 | 366 | 0
4024 | 14198 | 1932 | 0
4024 | 42827 | 1553 | 0
4024 | 48158 | 1209 | 0
4024 | 168578 | 845 | 0
4024 | 198717 | 841 | 0
4024 | 285200 | 667 | 0
4024 | 769694 | 497 | 0
4025 | 28914 | 1725 | 0
4025 | 83578 | 1480 | 0
4025 | 179509 | 1216 | 0
4025 | 243025 | 968 | 0
4025 | 398327 | 715 | 0
4025 | 615662 | 608 | 0
4025 | 907337 | 487 | 0
4026 | 59495 | 1718 | 0
4026 | 61467 | 1225 | 0
4026 | 64133 | 1215 | 0
4026 | 197587 | 998 | 0
4026 | 197587 | 998 | 0
4026 | 691563 | 744 | 0
4026 | 1029964 | 622 | 0
4026 | 536593 | 493 | 0
4026 | 556862 | 506 | 0
4027 | 16651 | 1793 | 0
4027 | 39558 | 1447 | 0
4027 | 50225 | 1448 | 0
4027 | 72073 | 1220 | 0
4027 | 335892 | 972 | 0
4027 | 502788 | 907 | 0
4027 | 611959 | 834 | 0
4028 | 11794 | 1785 | 0
4028 | 26290 | 1473 | 0
4028 | 32164 | 1441 | 0
4028 | 85410 | 1215 | 0
4028 | 89113 | 1215 | 0
4028 | 728883 | 923 | 0
4028 | 986146 | 973 | 0
4028 | 2418095 | 854 | 0
4029 | 257820 | 83 | 0
4029 | 209323 | 100 | 0
4029 | 172766 | 125 | 0
4029 | 712009 | 67 | 0
4030 | 396423 | 83 | 0
4030 | 433679 | 67 | 0
4030 | 127717 | 125 | 0
4030 | 166218 | 100 | 0
4031 | 350642 | 125 | 0
4031 | 684011 | 100 | 0
4031 | 175737 | 158 | 0
4031 | 419363 | 117 | 0
4032 | 395378 | 117 | 0
4032 | 333382 | 133 | 0
4032 | 169437 | 158 | 0
4032 | 529913 | 100 | 0
4035 | 30137 | 506 | 0
4035 | 51812 | 460 | 0
4035 | 225013 | 417 | 0
4035 | 445552 | 381 | 0
4035 | 1587518 | 337 | 0
4035 | 4966857 | 296 | 1
4036 | 81267 | 336 | 0
4036 | 153646 | 259 | 0
4036 | 318061 | 208 | 0
4036 | 629098 | 159 | 0
4036 | 1614147 | 127 | 0
4036 | 4901050 | 84 | 1
4037 | 169304 | 495 | 0
4037 | 371274 | 607 | 0
4037 | 450935 | 499 | 0
4037 | 638872 | 551 | 0
4037 | 2070028 | 508 | 0
4037 | 4242611 | 402 | 0
4037 | 10723677 | 466 | 1
4037 | 10444265 | 310 | 1
4038 | 60800 | 610 | 0
4038 | 160121 | 452 | 0
4038 | 194068 | 511 | 0
4038 | 1015035 | 357 | 0
4038 | 1390484 | 404 | 0
4038 | 1176100 | 304 | 0
4039 | 678528 | 678 | 0
4039 | 714003 | 604 | 0
4039 | 709797 | 498 | 0
4039 | 882749 | 674 | 0
4039 | 1159013 | 646 | 0
4039 | 1333539 | 577 | 0
4039 | 2386803 | 527 | 0
4039 | 2692825 | 412 | 0
4039 | 6078799 | 504 | 0
4040 | 731283 | 645 | 0
4040 | 1537357 | 705 | 0
4040 | 1529830 | 682 | 0
4040 | 1529607 | 666 | 0
4040 | 1871271 | 619 | 0
4040 | 2094895 | 630 | 0
4040 | 2259609 | 682 | 0
4040 | 3749812 | 582 | 0
4040 | 4063103 | 616 | 0
4040 | 11857142 | 576 | 0
4041 | 3391416 | 737 | 0
4042 | 3676178 | 767 | 0
4043 | 2433323 | 737 | 0
4043 | 3234326 | 729 | 0
4043 | 5963335 | 742 | 0
4043 | 7452408 | 752 | 0
4043 | 12980316 | 725 | 0
4043 | 12497047 | 660 | 0
4044 | 2503561 | 782 | 0
4044 | 4507804 | 762 | 0
4044 | 4863184 | 732 | 0
4044 | 5580241 | 653 | 0
4044 | 7452408 | 718 | 0
4044 | 23819410 | 546 | 1
4045 | 1139312 | 657 | 0
4045 | 1161132 | 650 | 0
4045 | 1144728 | 635 | 0
4045 | 1729414 | 675 | 0
4045 | 3746584 | 471 | 0
4045 | 3873054 | 482 | 0
4045 | 5027347 | 479 | 0
4045 | 11861794 | 504 | 0
4046 | 1357853 | 693 | 0
4046 | 1437373 | 703 | 0
4046 | 1910528 | 715 | 0
4046 | 2410351 | 701 | 0
4046 | 4572400 | 556 | 0
4046 | 4594137 | 536 | 0
4046 | 4198257 | 483 | 0
4046 | 4444120 | 477 | 0
4047 | 234000 | 1210 | 0
4047 | 1330000 | 1183 | 0
4047 | 2920000 | 1095 | 0
4048 | 560000 | 1210 | 0
4048 | 639000 | 1201 | 0
4048 | 647000 | 1112 | 0
4048 | 948000 | 1238 | 0
4048 | 1080000 | 1095 | 0
4049 | 401000 | 1156 | 0
4049 | 509000 | 1156 | 0
4049 | 774000 | 1104 | 0
4049 | 784000 | 991 | 0
4049 | 1750000 | 969 | 0
4049 | 1270000 | 831 | 0
4049 | 1990000 | 870 | 0
4049 | 4950000 | 764 | 0
4050 | 240000 | 1373 | 0
4050 | 370000 | 1375 | 0
4050 | 475000 | 1358 | 0
4050 | 1200000 | 1212 | 0
4050 | 1900000 | 1237 | 0
4050 | 6760000 | 922 | 0
4050 | 8430000 | 910 | 0
4050 | 9410000 | 1004 | 0
4051 | 525000 | 1359 | 0
4051 | 1050000 | 1352 | 0
4051 | 1080000 | 1309 | 0
4051 | 1220000 | 1380 | 0
4051 | 1050000 | 935 | 0
4051 | 1240000 | 991 | 0
4051 | 381000 | 1008 | 0
4051 | 12600000 | 1004 | 1
4052 | 1210000 | 1268 | 0
4052 | 1220000 | 1166 | 0
4052 | 1620000 | 1277 | 0
4053 | 2500000 | 1313 | 0
4053 | 2450000 | 1199 | 0
4053 | 4010000 | 1208 | 0
4053 | 5200000 | 1141 | 0
4054 | 1980000 | 1295 | 0
4055 | 1640000 | 1237 | 0
4055 | 2370000 | 1176 | 0
4055 | 2820000 | 1313 | 0
4055 | 5930000 | 1148 | 0
4055 | 6890000 | 1194 | 0
4055 | 8340000 | 1127 | 0
4056 | 945142 | 100 | 0
4056 | 334677 | 100 | 0
4056 | 264681 | 100 | 0
4056 | 755202 | 71 | 0
4056 | 905355 | 71 | 0
4056 | 5000000 | 60 | 0
4056 | 1175528 | 65 | 0
4056 | 5000000 | 65 | 0
4056 | 281093 | 100 | 0
4056 | 93939 | 130 | 0
4056 | 770178 | 71 | 0
4056 | 562484 | 71 | 0
4056 | 5000000 | 50 | 0
4056 | 186620 | 100 | 0
4056 | 1046927 | 60 | 0
4056 | 1075313 | 60 | 0
4056 | 142207 | 100 | 0
4056 | 1024380 | 55 | 0
4056 | 1497595 | 55 | 0
4056 | 38385 | 130 | 0
4056 | 169244 | 71 | 0
4056 | 150014 | 71 | 0
4056 | 788544 | 50 | 0
4056 | 3401421 | 40 | 0
4056 | 3453571 | 40 | 0
4056 | 674400 | 50 | 0
4056 | 5000000 | 45 | 0
4056 | 661033 | 60 | 0
4056 | 176538 | 60 | 0
4056 | 595472 | 60 | 0
4057 | 359984 | 150 | 0
4057 | 1542782 | 100 | 0
4057 | 2094257 | 100 | 0
4057 | 672223 | 150 | 0
4057 | 2386659 | 100 | 0
4057 | 1525833 | 120 | 0
4057 | 332584 | 180 | 0
4057 | 1096855 | 150 | 0
4057 | 1080126 | 120 | 0
4057 | 1276953 | 100 | 0
4057 | 1411509 | 100 | 0
4057 | 465021 | 150 | 0
4057 | 416771 | 150 | 0
4057 | 2588398 | 80 | 0
4057 | 3472310 | 80 | 0
4057 | 276695 | 180 | 0
4057 | 5000000 | 80 | 0
4057 | 189306 | 150 | 0
4057 | 791521 | 120 | 0
4057 | 2727901 | 71 | 0
4057 | 2663747 | 71 | 0
4057 | 972548 | 100 | 0
4057 | 973451 | 100 | 0
4057 | 837493 | 120 | 0
4057 | 240517 | 150 | 0
4057 | 262713 | 150 | 0
4057 | 2163439 | 85 | 0
4057 | 463575 | 135 | 0
4058 | 101805 | 220 | 0
4058 | 124794 | 215 | 0
4058 | 138429 | 216 | 0
4058 | 175001 | 198 | 0
4058 | 219552 | 177 | 0
4058 | 256993 | 179 | 0
4058 | 283922 | 203 | 0
4058 | 284036 | 159 | 0
4058 | 336212 | 197 | 0
4058 | 368798 | 162 | 0
4058 | 457212 | 182 | 0
4058 | 509359 | 138 | 0
4058 | 1106777 | 122 | 0
4058 | 1141443 | 114 | 0
4058 | 1330500 | 142 | 0
4058 | 1637206 | 140 | 0
4058 | 1768785 | 104 | 0
4058 | 1830997 | 104 | 0
4058 | 1931928 | 112 | 0
4058 | 1999651 | 120 | 0
4058 | 2159573 | 111 | 0
4058 | 2606553 | 117 | 0
4058 | 4446402 | 104 | 0
4058 | 10116083 | 99 | 1
4059 | 126146 | 336 | 0
4059 | 205436 | 355 | 0
4059 | 246125 | 318 | 0
4059 | 274018 | 356 | 0
4059 | 323362 | 276 | 0
4059 | 341195 | 292 | 0
4059 | 449797 | 328 | 0
4059 | 518558 | 301 | 0
4059 | 607087 | 276 | 0
4059 | 812787 | 294 | 0
4059 | 936655 | 345 | 0
4059 | 922816 | 259 | 0
4059 | 977676 | 239 | 0
4059 | 1000605 | 220 | 0
4059 | 1079760 | 331 | 0
4059 | 1391168 | 350 | 0
4059 | 1480150 | 252 | 0
4059 | 1543978 | 257 | 0
4059 | 1424755 | 215 | 0
4059 | 1792849 | 317 | 0
4059 | 1907451 | 233 | 0
4059 | 2311545 | 219 | 0
4059 | 2603372 | 243 | 0
4059 | 3955935 | 281 | 0
4059 | 10181885 | 203 | 1
4060 | 459928 | 78 | 0
4060 | 525534 | 79 | 0
4060 | 619657 | 79 | 0
4061 | 163012 | 139 | 0
4061 | 278055 | 116 | 0
4061 | 648796 | 116 | 0
4062 | 563352 | 116 | 0
4062 | 735550 | 117 | 0
4062 | 1410622 | 116 | 1
4063 | 847102 | 117 | 0
4063 | 1900585 | 116 | 1
4063 | 6933602 | 126 | 1
4063 | 10030083 | 107 | 1
4063 | 9954282 | 98 | 1
4063 | 10035165 | 90 | 1
4063 | 10117420 | 80 | 1
4064 | 72270 | 199 | 0
4064 | 74486 | 191 | 0
4064 | 80273 | 188 | 0
4064 | 77280 | 207 | 0
4064 | 269591 | 169 | 0
4064 | 317933 | 156 | 0
4064 | 520831 | 149 | 0
4064 | 768642 | 137 | 0
4064 | 735336 | 126 | 0
4065 | 40342 | 201 | 0
4065 | 80222 | 207 | 0
4065 | 94607 | 192 | 0
4065 | 196859 | 183 | 0
4065 | 208980 | 184 | 0
4065 | 871422 | 174 | 0
4065 | 9746620 | 163 | 1
4066 | 79665 | 192 | 0
4066 | 115786 | 185 | 0
4066 | 123900 | 173 | 0
4066 | 239266 | 163 | 0
4066 | 327637 | 152 | 0
4066 | 751441 | 142 | 0
4066 | 866282 | 137 | 0
4066 | 1648209 | 127 | 0
4067 | 41887 | 194 | 0
4067 | 43838 | 175 | 0
4067 | 126747 | 165 | 0
4067 | 162276 | 154 | 0
4067 | 280116 | 147 | 0
4067 | 1297931 | 123 | 0
4067 | 1971290 | 135 | 0
4067 | 9920942 | 106 | 1
4068 | 25935 | 189 | 0
4068 | 30429 | 194 | 0
4068 | 34457 | 149 | 0
4068 | 37434 | 173 | 0
4068 | 176517 | 126 | 0
4068 | 183985 | 136 | 0
4068 | 187281 | 139 | 0
4068 | 656872 | 120 | 0
4069 | 24014 | 170 | 0
4069 | 2624358 | 112 | 0
4070 | 29542 | 184 | 0
4070 | 59399 | 145 | 0
4070 | 78917 | 126 | 0
4070 | 155884 | 107 | 0
4070 | 154050 | 87 | 0
4070 | 178619 | 78 | 0
4070 | 326692 | 69 | 0
4071 | 21207 | 189 | 0
4071 | 30792 | 164 | 0
4071 | 42138 | 179 | 0
4071 | 123020 | 146 | 0
4071 | 136851 | 158 | 0
4071 | 378797 | 138 | 0
4071 | 376561 | 129 | 0
4071 | 2250013 | 115 | 0
4071 | 9882313 | 107 | 1
4072 | 119290 | 501 | 0
4072 | 242215 | 398 | 0
4072 | 349065 | 378 | 0
4072 | 432834 | 351 | 0
4072 | 852158 | 371 | 0
4072 | 10157549 | 322 | 1
4072 | 10071717 | 360 | 1
4072 | 211709 | 455 | 0
4072 | 300422 | 499 | 0
4072 | 462646 | 398 | 0
4072 | 842496 | 350 | 0
4072 | 10025640 | 330 | 1
4072 | 9956622 | 341 | 1
4072 | 105201 | 502 | 0
4072 | 190319 | 449 | 0
4072 | 494128 | 343 | 0
4072 | 946462 | 298 | 0
4072 | 9558927 | 290 | 1
4072 | 187535 | 500 | 0
4072 | 244628 | 455 | 0
4072 | 344368 | 397 | 0
4072 | 942160 | 373 | 0
4072 | 1409353 | 362 | 0
4072 | 10043866 | 302 | 1
4072 | 9826737 | 351 | 1
4073 | 52896 | 641 | 0
4073 | 60810 | 501 | 0
4073 | 131678 | 398 | 0
4073 | 160271 | 401 | 0
4073 | 212930 | 382 | 0
4073 | 232390 | 373 | 0
4073 | 359717 | 360 | 0
4073 | 359857 | 331 | 0
4073 | 365280 | 303 | 0
4073 | 438383 | 274 | 0
4073 | 1213935 | 307 | 0
4073 | 1813080 | 257 | 0
4074 | 109426 | 797 | 0
4074 | 96035 | 717 | 0
4074 | 125697 | 742 | 0
4074 | 139172 | 753 | 0
4074 | 145410 | 725 | 0
4074 | 149750 | 679 | 0
4074 | 168198 | 725 | 0
4074 | 183582 | 697 | 0
4074 | 243845 | 699 | 0
4074 | 249321 | 644 | 0
4074 | 280049 | 679 | 0
4074 | 314762 | 623 | 0
4074 | 527703 | 636 | 0
4075 | 148544 | 590 | 0
4075 | 163199 | 595 | 0
4075 | 190041 | 613 | 0
4075 | 225764 | 574 | 0
4075 | 468130 | 557 | 0
4075 | 502886 | 538 | 0
4075 | 585163 | 532 | 0
4075 | 787517 | 554 | 0
4075 | 1121366 | 535 | 0
4076 | 85167 | 594 | 0
4076 | 146234 | 551 | 0
4076 | 173454 | 474 | 0
4076 | 214230 | 518 | 0
4076 | 285341 | 453 | 0
4076 | 332537 | 488 | 0
4076 | 364182 | 412 | 0
4076 | 693533 | 437 | 0
4076 | 937537 | 391 | 0
4077 | 393851 | 200 | 0
4077 | 294387 | 220 | 0
4077 | 366005 | 190 | 0
4077 | 368616 | 175 | 0
4077 | 770294 | 125 | 0
4077 | 591432 | 140 | 0
4077 | 1267520 | 110 | 0
4077 | 2596052 | 95 | 0
4078 | 470565 | 216 | 0
4078 | 752423 | 177 | 0
4078 | 622718 | 197 | 0
4078 | 777436 | 177 | 0
4078 | 1285509 | 160 | 0
4078 | 1098697 | 170 | 0
4078 | 2047689 | 150 | 0
4078 | 2540000 | 140 | 0
4079 | 234558 | 262 | 0
4080 | 1133154 | 316 | 0
4080 | 1954286 | 261 | 1
4081 | 73896 | 317 | 0
4081 | 167786 | 332 | 0
4081 | 164463 | 317 | 0
4081 | 283641 | 308 | 0
4082 | 292279 | 412 | 0
4082 | 392572 | 353 | 0
4082 | 402511 | 355 | 0
4082 | 469998 | 342 | 0
4083 | 58059 | 558 | 0
4083 | 144758 | 435 | 0
4083 | 206986 | 410 | 0
4083 | 408998 | 356 | 0
4084 | 147252 | 444 | 0
4084 | 208203 | 442 | 0
4084 | 221562 | 396 | 0
4084 | 284679 | 549 | 0
4085 | 39456 | 527 | 0
4085 | 100119 | 510 | 0
4085 | 121397 | 441 | 0
4085 | 47331 | 590 | 0
4086 | 22945 | 539 | 0
4086 | 135718 | 308 | 0
4086 | 157430 | 306 | 0
4086 | 383836 | 250 | 0
4087 | 46272 | 591 | 0
4087 | 114078 | 511 | 0
4087 | 148290 | 533 | 0
4088 | 68283 | 475 | 0
4088 | 97912 | 396 | 0
4088 | 257114 | 321 | 0
4089 | 66245 | 677 | 0
4089 | 86608 | 702 | 0
4089 | 234218 | 476 | 0
4089 | 351211 | 479 | 0
4090 | 114111 | 481 | 0
4090 | 125059 | 452 | 0
4090 | 163553 | 440 | 0
4090 | 83378 | 474 | 1
4091 | 229000 | 402 | 0
4091 | 264000 | 364 | 0
4091 | 1230000 | 360 | 0
4091 | 1900000 | 335 | 0
4092 | 414000 | 394 | 0
4092 | 623000 | 372 | 0
4092 | 598000 | 351 | 0
4092 | 1050000 | 337 | 0
4093 | 49300 | 373 | 0
4093 | 60900 | 361 | 0
4093 | 61800 | 322 | 0
4094 | 130000 | 319 | 0
4094 | 178000 | 291 | 0
4094 | 336000 | 242 | 0
4094 | 968000 | 208 | 0
4095 | 4869 | 625 | 0
4095 | 14280 | 577 | 0
4095 | 29395 | 552 | 0
4095 | 32227 | 552 | 0
4095 | 50357 | 522 | 0
4095 | 62408 | 523 | 0
4095 | 122726 | 493 | 0
4095 | 268684 | 463 | 0
4095 | 360309 | 427 | 0
4095 | 433069 | 427 | 0
4095 | 490627 | 392 | 0
4095 | 1159651 | 362 | 0
4095 | 1396071 | 336 | 0
4096 | 16161 | 560 | 0
4096 | 20339 | 559 | 0
4096 | 26392 | 560 | 0
4096 | 95916 | 513 | 0
4096 | 115285 | 513 | 0
4096 | 394127 | 464 | 0
4096 | 633848 | 464 | 0
4096 | 1428188 | 465 | 0
4096 | 1135501 | 455 | 0
4096 | 4873684 | 445 | 1
4096 | 4876848 | 435 | 1
4097 | 57708 | 550 | 0
4097 | 88634 | 551 | 0
4097 | 20308 | 584 | 0
4097 | 33166 | 584 | 0
4097 | 54998 | 584 | 0
4097 | 191260 | 507 | 0
4097 | 544041 | 456 | 0
4097 | 850866 | 412 | 0
4097 | 1173966 | 412 | 0
4097 | 934273 | 387 | 0
4097 | 4823787 | 363 | 1
4098 | 108178 | 551 | 0
4098 | 120430 | 551 | 0
4098 | 187845 | 551 | 0
4098 | 542412 | 505 | 0
4098 | 833121 | 506 | 0
4098 | 956357 | 506 | 0
4098 | 1611866 | 492 | 0
4098 | 4939643 | 476 | 1
4098 | 4870221 | 457 | 1
4099 | 73600 | 393 | 0
4099 | 215000 | 369 | 0
4099 | 267000 | 357 | 0
4099 | 331000 | 355 | 0
4099 | 301000 | 343 | 0
4099 | 435000 | 348 | 0
4099 | 696000 | 342 | 0
4099 | 1010000 | 330 | 0
4099 | 1130000 | 324 | 0
4099 | 1490000 | 323 | 0
4099 | 2530000 | 312 | 0
4099 | 4820000 | 294 | 1
4099 | 4930000 | 254 | 1
4100 | 32400 | 410 | 0
4100 | 28300 | 403 | 0
4100 | 42600 | 391 | 0
4100 | 164000 | 372 | 0
4100 | 380000 | 357 | 0
4100 | 419000 | 347 | 0
4100 | 462000 | 347 | 0
4100 | 1490000 | 323 | 0
4100 | 2340000 | 323 | 0
4100 | 4040000 | 313 | 0
4100 | 5100000 | 311 | 1
4100 | 5110000 | 303 | 1
4101 | 224000 | 388 | 0
4101 | 498000 | 388 | 0
4101 | 667000 | 388 | 0
4101 | 379000 | 383 | 0
4101 | 351000 | 375 | 0
4101 | 402000 | 375 | 0
4101 | 594000 | 373 | 0
4101 | 1920000 | 344 | 0
4101 | 2120000 | 343 | 0
4101 | 1810000 | 343 | 0
4101 | 2620000 | 337 | 0
4101 | 4900000 | 325 | 1
4101 | 4620000 | 331 | 1
4102 | 81000 | 419 | 0
4102 | 122000 | 402 | 0
4102 | 140000 | 409 | 0
4102 | 170000 | 393 | 0
4102 | 372000 | 382 | 0
4102 | 594000 | 376 | 0
4102 | 480000 | 364 | 0
4102 | 2380000 | 350 | 0
4102 | 3130000 | 344 | 0
4102 | 4900000 | 340 | 1
4102 | 5000000 | 331 | 1
4106 | 64970 | 180 | 0
4106 | 89045 | 159 | 0
4106 | 130394 | 138 | 0
4106 | 268482 | 121 | 0
4106 | 9742617 | 119 | 1
4107 | 82331 | 180 | 0
4107 | 117186 | 160 | 0
4107 | 188658 | 140 | 0
4107 | 370589 | 120 | 0
4107 | 10046448 | 100 | 1
4107 | 10022851 | 120 | 1
4108 | 98873 | 278 | 0
4108 | 102666 | 264 | 0
4108 | 847364 | 258 | 0
4108 | 1439636 | 220 | 0
4109 | 65300 | 361 | 0
4109 | 107176 | 326 | 0
4109 | 365148 | 272 | 0
4109 | 1628446 | 223 | 0
4110 | 31991 | 301 | 0
4110 | 64672 | 280 | 0
4110 | 66652 | 267 | 0
4110 | 149555 | 255 | 0
4110 | 1376762 | 215 | 0
4111 | 1454138 | 520 | 0
4111 | 2262148 | 511 | 0
4111 | 2809946 | 519 | 0
4111 | 2186745 | 479 | 0
4111 | 4029645 | 548 | 0
4111 | 4675144 | 600 | 0
4111 | 4838226 | 449 | 0
4111 | 5526942 | 458 | 0
4111 | 5501516 | 479 | 0
4111 | 10004574 | 508 | 1
4111 | 9990079 | 496 | 1
4111 | 9976928 | 469 | 1
4111 | 10017791 | 451 | 1
4111 | 10042578 | 437 | 1
4111 | 10012679 | 422 | 1
4111 | 10046076 | 400 | 1
4112 | 4071079 | 524 | 0
4112 | 3807135 | 581 | 0
4112 | 5705595 | 558 | 0
4112 | 5675192 | 548 | 0
4112 | 6317664 | 549 | 0
4112 | 7493910 | 541 | 0
4112 | 10042948 | 600 | 1
4112 | 9983655 | 564 | 1
4112 | 10017253 | 540 | 1
4112 | 10017421 | 538 | 1
4112 | 10017926 | 533 | 1
4112 | 10005381 | 499 | 1
4113 | 16666 | 573 | 0
4113 | 31802 | 485 | 0
4113 | 42360 | 500 | 0
4113 | 70244 | 461 | 0
4113 | 161360 | 396 | 0
4113 | 174587 | 428 | 0
4113 | 331313 | 391 | 0
4113 | 1234243 | 367 | 0
4113 | 4623849 | 344 | 0
4113 | 1989506 | 281 | 1
4114 | 19908 | 942 | 0
4114 | 28168 | 857 | 0
4114 | 49027 | 766 | 0
4114 | 64140 | 679 | 0
4114 | 111638 | 571 | 0
4114 | 120739 | 526 | 0
4114 | 146051 | 472 | 0
4114 | 295683 | 441 | 0
4114 | 732264 | 334 | 0
4114 | 2359236 | 290 | 0
4115 | 17500 | 482 | 0
4115 | 66100 | 418 | 0
4115 | 523000 | 348 | 0
4115 | 13200000 | 281 | 0
4115 | 16500000 | 318 | 0
4116 | 13200 | 556 | 0
4116 | 32200 | 488 | 0
4116 | 561000 | 414 | 0
4116 | 1200000 | 383 | 0
4116 | 16500000 | 347 | 0
4117 | 78800 | 552 | 0
4117 | 775000 | 487 | 0
4117 | 2920000 | 417 | 0
4117 | 16000000 | 380 | 0
4118 | 140000 | 589 | 0
4118 | 738000 | 513 | 0
4118 | 6690000 | 487 | 0
4118 | 7910000 | 457 | 0
4118 | 17100000 | 408 | 0
4119 | 25900 | 344 | 0
4119 | 642000 | 271 | 0
4119 | 850000 | 205 | 0
4119 | 16400000 | 172 | 0
4120 | 44000 | 479 | 0
4120 | 859000 | 340 | 0
4120 | 5360000 | 273 | 0
4120 | 16500000 | 244 | 0
4121 | 31300 | 417 | 0
4121 | 88400 | 340 | 0
4121 | 995000 | 281 | 0
4121 | 721000 | 244 | 0
4121 | 16500000 | 211 | 0
4122 | 1020962 | 125 | 0
4122 | 1310519 | 122 | 0
4122 | 1462937 | 119 | 0
4122 | 3512537 | 105 | 0
4122 | 1084146 | 130 | 0
4122 | 1397537 | 125 | 0
4122 | 1791154 | 122 | 0
4122 | 1586723 | 129 | 0
4122 | 1897560 | 125 | 0
4122 | 2204745 | 121 | 0
4122 | 2282422 | 119 | 0
4122 | 3226799 | 116 | 0
4122 | 2875058 | 118 | 0
4122 | 2503204 | 122 | 0
4122 | 2204745 | 124 | 0
4122 | 4749979 | 112 | 0
4122 | 4535672 | 114 | 0
4122 | 3642533 | 117 | 0
4123 | 29800 | 149 | 0
4123 | 79900 | 124 | 0
4123 | 151000 | 99 | 0
4123 | 403000 | 75 | 0
4124 | 49100 | 151 | 0
4124 | 117000 | 123 | 0
4124 | 258000 | 98 | 0
4124 | 629000 | 74 | 0
4125 | 82000 | 149 | 0
4125 | 159000 | 124 | 0
4125 | 348000 | 98 | 0
4125 | 906000 | 75 | 0
4126 | 79400 | 150 | 0
4126 | 150000 | 125 | 0
4126 | 299000 | 100 | 0
4126 | 614000 | 75 | 0
4127 | 119000 | 149 | 0
4127 | 203000 | 124 | 0
4127 | 400000 | 101 | 0
4127 | 787000 | 74 | 0
4128 | 161000 | 150 | 0
4128 | 261000 | 125 | 0
4128 | 506000 | 100 | 0
4128 | 1010000 | 75 | 0
4129 | 253000 | 110 | 0
4129 | 403000 | 93 | 0
4129 | 722000 | 80 | 0
4129 | 1050000 | 70 | 0
4129 | 1160000 | 72 | 0
4129 | 1630000 | 57 | 0
4129 | 2950000 | 46 | 0
4129 | 8030000 | 38 | 0
4129 | 15400000 | 35 | 1
4130 | 438000 | 95 | 0
4130 | 492000 | 97 | 0
4130 | 469000 | 83 | 0
4130 | 475000 | 80 | 0
4130 | 1050000 | 66 | 0
4130 | 1990000 | 53 | 0
4130 | 2210000 | 53 | 0
4130 | 2920000 | 46 | 0
4131 | 218000 | 94 | 0
4131 | 228000 | 90 | 0
4131 | 253000 | 96 | 0
4131 | 464000 | 76 | 0
4131 | 774000 | 64 | 0
4131 | 932000 | 58 | 0
4131 | 1080000 | 56 | 0
4131 | 592000 | 76 | 0
4131 | 2010000 | 45 | 0
4131 | 3350000 | 38 | 0
4131 | 15000000 | 26 | 1
4132 | 427000 | 49 | 0
4132 | 626000 | 46 | 0
4132 | 828000 | 41 | 0
4132 | 1230000 | 36 | 0
4132 | 1480000 | 33 | 0
4132 | 1760000 | 30 | 0
4132 | 1960000 | 30 | 0
4132 | 2440000 | 27 | 0
4132 | 3310000 | 24 | 0
4132 | 22500000 | 15 | 1
4133 | 332000 | 137 | 0
4133 | 388000 | 138 | 0
4133 | 899000 | 125 | 0
4133 | 1080000 | 105 | 0
4133 | 2940000 | 101 | 0
4133 | 27100 | 144 | 0
4133 | 129000 | 103 | 0
4133 | 164000 | 106 | 0
4133 | 507000 | 78 | 0
4133 | 998000 | 82 | 0
4133 | 2050000 | 78 | 0
4133 | 3440000 | 61 | 0
4133 | 446000 | 69 | 0
4133 | 494000 | 69 | 0
4133 | 1210000 | 61 | 0
4133 | 1190000 | 52 | 0
4134 | 386000 | 94 | 0
4134 | 1340000 | 73 | 0
4134 | 4400000 | 47 | 0
4134 | 7600000 | 42 | 0
4134 | 362000 | 165 | 0
4134 | 924000 | 101 | 0
4134 | 4680000 | 73 | 0
4134 | 17100000 | 50 | 0
4134 | 380000 | 109 | 0
4134 | 1340000 | 73 | 0
4134 | 3760000 | 55 | 0
4134 | 1750000 | 105 | 0
4134 | 4000000 | 69 | 0
4134 | 8860000 | 68 | 0
4134 | 20900000 | 52 | 0
4134 | 227000 | 135 | 0
4134 | 896000 | 79 | 0
4134 | 2760000 | 59 | 0
4134 | 9030000 | 36 | 0
4135 | 8140 | 283 | 0
4135 | 14900 | 275 | 0
4135 | 231000 | 267 | 0
4135 | 392000 | 259 | 0
4135 | 507000 | 250 | 0
4135 | 624862 | 241 | 0
4135 | 3066383 | 225 | 0
4135 | 9792445 | 230 | 1
4135 | 5019587 | 217 | 1
4135 | 17690 | 270 | 0
4135 | 184492 | 260 | 0
4135 | 4962699 | 225 | 1
4135 | 4440 | 281 | 0
4135 | 40500 | 270 | 0
4135 | 225000 | 261 | 0
4135 | 964000 | 251 | 0
4135 | 2520000 | 240 | 0
4135 | 5030000 | 230 | 1
4135 | 4840000 | 220 | 1
4154 | 119870 | 170 | 0
4154 | 409219 | 138 | 0
4154 | 374090 | 130 | 0
4154 | 561337 | 130 | 0
4154 | 1542048 | 120 | 0
4154 | 219327 | 171 | 0
4154 | 642996 | 120 | 0
4154 | 61501 | 171 | 0
4154 | 196841 | 170 | 0
4154 | 6410495 | 120 | 0
4155 | 88214 | 171 | 0
4155 | 202507 | 140 | 0
4155 | 791189 | 120 | 0
4155 | 2902673 | 100 | 0
4155 | 896702 | 140 | 0
4156 | 217358 | 171 | 0
4156 | 263033 | 140 | 0
4156 | 577037 | 120 | 0
4156 | 1219748 | 120 | 0
4156 | 1897447 | 120 | 0
4156 | 223625 | 140 | 0
4156 | 137295 | 159 | 0
4156 | 347560 | 160 | 0
4156 | 112537 | 170 | 0
4156 | 377284 | 140 | 0
4156 | 1642554 | 120 | 0
4156 | 231624 | 160 | 0
4156 | 196919 | 160 | 0
4157 | 116736 | 170 | 0
4157 | 157130 | 158 | 0
4157 | 235147 | 158 | 0
4157 | 399958 | 140 | 0
4157 | 548239 | 128 | 0
4157 | 1566088 | 120 | 0
4157 | 5038826 | 99 | 1
4157 | 5040197 | 98 | 1
4157 | 9778428 | 99 | 1
4157 | 216635 | 169 | 0
4157 | 352841 | 139 | 0
4157 | 549035 | 119 | 0
4157 | 650865 | 120 | 0
4157 | 194543 | 170 | 0
4157 | 9742151 | 119 | 1
4157 | 872162 | 139 | 0
4157 | 6224451 | 119 | 0
4158 | 119832 | 386 | 0
4158 | 391613 | 270 | 0
4159 | 183775 | 300 | 0
4159 | 435798 | 208 | 0
4159 | 469276 | 208 | 0
4159 | 1122018 | 146 | 0
4159 | 1258925 | 149 | 0
4159 | 1533608 | 130 | 0
4159 | 3214718 | 130 | 1
4160 | 461621 | 191 | 0
4160 | 3916130 | 127 | 1
4161 | 391613 | 194 | 0
4161 | 3085217 | 141 | 0
4161 | 3241263 | 129 | 1
4162 | 685037 | 195 | 0
4163 | 493012 | 194 | 0
4164 | 369707 | 193 | 0
4164 | 1024977 | 146 | 0
4164 | 3405202 | 125 | 1
4165 | 324126 | 195 | 0
4165 | 1389495 | 146 | 0
4166 | 1094676 | 152 | 0
4166 | 1378116 | 130 | 0
4166 | 2960933 | 115 | 0
4166 | 535268 | 176 | 0
4166 | 5011872 | 118 | 1
4167 | 1378779 | 173 | 0
4167 | 4695542 | 145 | 1
4168 | 3771352 | 101 | 0
4168 | 907342 | 152 | 0
4168 | 442837 | 133 | 0
4168 | 1569432 | 129 | 0
4168 | 3183774 | 102 | 0
4168 | 2687740 | 102 | 1
4168 | 2661096 | 103 | 0
4169 | 974010 | 143 | 0
4169 | 2131819 | 98 | 0
4170 | 641638 | 101 | 0
4170 | 1181299 | 77 | 0
4171 | 117487 | 249 | 0
4171 | 225548 | 199 | 0
4171 | 303920 | 200 | 0
4171 | 334745 | 149 | 0
4171 | 1436248 | 130 | 0
4171 | 2558125 | 99 | 0
4172 | 1021037 | 125 | 0
4172 | 2124739 | 104 | 0
4173 | 354592 | 175 | 0
4173 | 1299942 | 145 | 0
4173 | 2271113 | 125 | 0
4173 | 6118126 | 114 | 1
4173 | 196312 | 174 | 0
4173 | 3039632 | 102 | 1
4174 | 3276202 | 245 | 0
4174 | 4241177 | 193 | 0
4174 | 10000000 | 148 | 1
4179 | 88460 | 427 | 0
4179 | 183823 | 290 | 0
4179 | 299581 | 243 | 0
4179 | 462615 | 242 | 0
4179 | 941626 | 192 | 0
4179 | 1176658 | 192 | 0
4179 | 1216721 | 193 | 0
4179 | 1357906 | 165 | 0
4179 | 2337478 | 125 | 0
4179 | 3696895 | 146 | 0
4179 | 5113129 | 165 | 0
4179 | 7212346 | 144 | 0
4179 | 6735391 | 123 | 0
4180 | 689304 | 579 | 0
4180 | 805611 | 576 | 0
4180 | 1148555 | 479 | 0
4180 | 1551830 | 484 | 0
4180 | 2365386 | 402 | 0
4180 | 3449507 | 346 | 0
4180 | 4506691 | 344 | 0
4180 | 353220 | 574 | 0
4180 | 689344 | 583 | 0
4180 | 1339856 | 396 | 0
4180 | 1481344 | 400 | 0
4180 | 1976070 | 345 | 0
4180 | 4660139 | 346 | 0
4181 | 45908 | 417 | 0
4181 | 91030 | 324 | 0
4181 | 337935 | 219 | 0
4181 | 654902 | 177 | 0
4181 | 684917 | 175 | 0
4181 | 2454665 | 132 | 0
4181 | 3922350 | 132 | 0
4182 | 610007 | 480 | 0
4182 | 1335631 | 407 | 0
4182 | 2069171 | 345 | 0
4182 | 2187717 | 347 | 0
4182 | 2899261 | 292 | 0
4182 | 3427561 | 292 | 0
4182 | 7026662 | 230 | 0
4182 | 762544 | 480 | 0
4182 | 924249 | 405 | 0
4182 | 1871122 | 349 | 0
4182 | 2772448 | 294 | 0
4182 | 6284689 | 230 | 0
4183 | 79433 | 663 | 0
4183 | 87811 | 548 | 0
4183 | 100372 | 438 | 0
4183 | 316228 | 327 | 0
4183 | 610216 | 279 | 0
4183 | 985254 | 274 | 0
4183 | 1590790 | 200 | 0
4183 | 2807935 | 222 | 0
4183 | 6695861 | 177 | 0
4183 | 8367210 | 179 | 1
4183 | 8945671 | 219 | 1
4184 | 911334 | 548 | 0
4184 | 871611 | 554 | 0
4184 | 2055433 | 400 | 0
4184 | 2484055 | 389 | 0
4184 | 6770881 | 396 | 0
4184 | 5479106 | 333 | 0
4184 | 6262881 | 339 | 0
4184 | 9458156 | 336 | 0
4184 | 1126193 | 588 | 0
4184 | 1138811 | 530 | 0
4184 | 1439012 | 472 | 0
4184 | 1901219 | 421 | 0
4184 | 2402399 | 412 | 0
4184 | 4147075 | 476 | 0
4185 | 53490 | 545 | 0
4185 | 253981 | 394 | 0
4185 | 370006 | 266 | 0
4185 | 1624084 | 197 | 0
4185 | 3461469 | 218 | 0
4185 | 16955816 | 177 | 1
4186 | 1077014 | 531 | 0
4186 | 2230223 | 469 | 0
4186 | 3654267 | 409 | 0
4186 | 3586063 | 345 | 0
4186 | 5417959 | 349 | 0
4186 | 9822181 | 294 | 0
4186 | 2291491 | 642 | 0
4186 | 2739754 | 638 | 0
4186 | 3007079 | 529 | 0
4186 | 6180682 | 389 | 0
4186 | 7121639 | 459 | 0
4186 | 8139285 | 467 | 0
4187 | 12249 | 915 | 0
4187 | 25836 | 705 | 0
4187 | 61602 | 522 | 0
4187 | 160515 | 350 | 0
4187 | 189769 | 352 | 0
4187 | 854251 | 232 | 0
4187 | 1949085 | 194 | 0
4187 | 2253318 | 192 | 0
4187 | 2302623 | 168 | 0
4187 | 2632343 | 166 | 0
4187 | 10615104 | 149 | 0
4187 | 10620702 | 165 | 1
4188 | 491776 | 722 | 0
4188 | 960095 | 647 | 0
4188 | 1417495 | 534 | 0
4188 | 1812101 | 543 | 0
4188 | 1872039 | 452 | 0
4188 | 2116662 | 457 | 0
4188 | 2643934 | 393 | 0
4188 | 2988985 | 386 | 0
4188 | 4463799 | 338 | 0
4188 | 5898646 | 321 | 0
4188 | 621136 | 614 | 0
4188 | 1371428 | 583 | 0
4188 | 3128818 | 478 | 0
4188 | 6103576 | 366 | 0
4188 | 8153158 | 324 | 0
4189 | 11942 | 707 | 0
4189 | 41640 | 536 | 0
4189 | 121342 | 406 | 0
4189 | 507185 | 273 | 0
4189 | 2237054 | 213 | 0
4190 | 494599 | 677 | 0
4190 | 733497 | 610 | 0
4190 | 1285127 | 606 | 0
4190 | 1885438 | 531 | 0
4190 | 3164336 | 468 | 0
4190 | 4966455 | 405 | 0
4190 | 895109 | 729 | 0
4190 | 1626373 | 606 | 0
4190 | 3025000 | 473 | 0
4190 | 3971096 | 389 | 0
4190 | 9651876 | 337 | 0
4191 | 73005 | 537 | 0
4191 | 259275 | 288 | 0
4191 | 429188 | 240 | 0
4191 | 593363 | 234 | 0
4191 | 663151 | 243 | 0
4191 | 928913 | 195 | 0
4191 | 1062203 | 192 | 0
4191 | 1148244 | 196 | 0
4191 | 2427715 | 177 | 0
4191 | 3796262 | 166 | 0
4191 | 4200703 | 153 | 0
4191 | 7425792 | 145 | 0
4191 | 8029129 | 145 | 1
4192 | 606392 | 743 | 0
4192 | 724933 | 743 | 0
4192 | 600587 | 639 | 0
4192 | 860019 | 528 | 0
4192 | 1404533 | 555 | 0
4192 | 2146347 | 555 | 0
4192 | 4255246 | 387 | 0
4192 | 8038071 | 390 | 0
4192 | 8691156 | 390 | 0
4192 | 877373 | 664 | 0
4192 | 1298546 | 574 | 0
4192 | 2508863 | 565 | 0
4192 | 2599911 | 456 | 0
4192 | 4062050 | 464 | 0
4192 | 3720215 | 405 | 0
4192 | 7598812 | 405 | 0
4192 | 8999884 | 339 | 0
4193 | 51273 | 559 | 0
4193 | 104971 | 446 | 0
4193 | 514644 | 336 | 0
4193 | 770101 | 247 | 0
4193 | 235045 | 279 | 0
4193 | 2609346 | 241 | 0
4193 | 2698474 | 198 | 0
4193 | 5974989 | 204 | 0
4193 | 7474495 | 178 | 0
4193 | 7558647 | 164 | 1
4193 | 10458007 | 221 | 1
4194 | 1409641 | 670 | 0
4194 | 1490801 | 595 | 0
4194 | 2759579 | 549 | 0
4194 | 5282658 | 490 | 0
4194 | 7474495 | 493 | 0
4194 | 6390142 | 428 | 0
4194 | 1823644 | 806 | 0
4194 | 2984547 | 732 | 0
4194 | 3650890 | 720 | 0
4194 | 4083392 | 665 | 0
4194 | 7067579 | 597 | 0
4195 | 13259 | 890 | 0
4195 | 20424 | 698 | 0
4195 | 38469 | 576 | 0
4195 | 66273 | 473 | 0
4195 | 97577 | 348 | 0
4195 | 245002 | 232 | 0
4195 | 369280 | 191 | 0
4195 | 466733 | 196 | 0
4195 | 964564 | 232 | 0
4195 | 918672 | 154 | 0
4195 | 1173983 | 155 | 0
4195 | 2003757 | 153 | 0
4195 | 4608179 | 116 | 0
4195 | 4768631 | 125 | 0
4196 | 878956 | 478 | 0
4196 | 1074209 | 481 | 0
4196 | 1400867 | 399 | 0
4196 | 2258601 | 346 | 0
4196 | 3160075 | 406 | 0
4196 | 3119875 | 345 | 0
4196 | 4301440 | 284 | 0
4196 | 4906062 | 229 | 0
4196 | 725961 | 399 | 0
4196 | 839153 | 401 | 0
4196 | 1352956 | 348 | 0
4196 | 1649625 | 278 | 0
4196 | 2062096 | 288 | 0
4196 | 4244532 | 229 | 0
4196 | 6629074 | 233 | 0
4197 | 41623 | 399 | 0
4197 | 204964 | 264 | 0
4197 | 426868 | 177 | 0
4197 | 823052 | 132 | 0
4197 | 1679600 | 108 | 0
4198 | 488365 | 554 | 0
4198 | 1165956 | 472 | 0
4198 | 2128345 | 396 | 0
4198 | 1452696 | 329 | 0
4198 | 2054506 | 333 | 0
4198 | 4686025 | 258 | 0
4198 | 1460209 | 547 | 0
4198 | 1971555 | 469 | 0
4198 | 3218110 | 392 | 0
4198 | 4248019 | 329 | 0
4198 | 12265819 | 283 | 0
4199 | 26738 | 380 | 0
4199 | 40156 | 379 | 0
4199 | 47623 | 379 | 0
4199 | 90150 | 311 | 0
4199 | 100153 | 314 | 0
4199 | 142749 | 316 | 0
4199 | 179863 | 256 | 0
4199 | 239998 | 254 | 0
4199 | 292245 | 255 | 0
4199 | 323303 | 216 | 0
4199 | 532342 | 217 | 0
4199 | 484631 | 200 | 0
4199 | 531100 | 197 | 0
4199 | 690563 | 198 | 0
4199 | 894281 | 169 | 0
4199 | 967517 | 169 | 0
4199 | 1103147 | 169 | 0
4199 | 1507170 | 150 | 0
4199 | 1718450 | 150 | 0
4199 | 2980394 | 147 | 0
4200 | 169903 | 367 | 0
4200 | 604790 | 324 | 0
4200 | 1119725 | 315 | 0
4200 | 1891024 | 305 | 0
4200 | 3235790 | 295 | 0
4201 | 419846 | 207 | 0
4201 | 596746 | 185 | 0
4201 | 859692 | 168 | 0
4201 | 3018395 | 144 | 0
4202 | 117323 | 325 | 0
4202 | 183108 | 312 | 0
4202 | 470598 | 303 | 0
4202 | 1308866 | 297 | 0
4202 | 1570913 | 283 | 0
4202 | 2517830 | 276 | 0
4203 | 281093 | 260 | 0
4203 | 455824 | 239 | 0
4203 | 493596 | 248 | 0
4203 | 526491 | 237 | 0
4203 | 801357 | 239 | 0
4203 | 878511 | 240 | 0
4203 | 1171915 | 235 | 0
4203 | 1904153 | 235 | 0
4203 | 1878154 | 229 | 0
4203 | 3173593 | 227 | 0
4203 | 3861702 | 221 | 0
4203 | 10582417 | 202 | 0
4203 | 31791583 | 185 | 1
4204 | 503863 | 340 | 0
4204 | 648842 | 319 | 0
4204 | 1047686 | 298 | 0
4204 | 1441981 | 302 | 0
4204 | 1997920 | 277 | 0
4204 | 3038498 | 271 | 0
4205 | 340245 | 290 | 0
4205 | 666345 | 269 | 0
4205 | 1461302 | 238 | 0
4205 | 1997920 | 239 | 0
4205 | 3099770 | 222 | 0
4206 | 276819 | 179 | 0
4206 | 444016 | 162 | 0
4206 | 542131 | 151 | 0
4206 | 893032 | 126 | 0
4206 | 1026977 | 135 | 0
4206 | 5038626 | 107 | 1
4207 | 301834 | 234 | 0
4207 | 591121 | 225 | 0
4207 | 1112353 | 216 | 0
4207 | 1358151 | 205 | 0
4207 | 1919716 | 201 | 0
4207 | 3448040 | 189 | 0
4207 | 10269769 | 179 | 0
4208 | 507227 | 163 | 0
4208 | 731412 | 144 | 0
4208 | 1068813 | 127 | 0
4208 | 1165397 | 118 | 0
4208 | 2677600 | 107 | 0
4209 | 274983 | 189 | 0
4209 | 507227 | 177 | 0
4209 | 1006677 | 169 | 0
4209 | 1451609 | 161 | 0
4209 | 3965207 | 151 | 0
4210 | 17000 | 301 | 0
4210 | 29900 | 201 | 0
4210 | 66000 | 201 | 0
4210 | 79700 | 199 | 0
4210 | 163000 | 177 | 0
4210 | 135000 | 153 | 0
4210 | 170000 | 150 | 0
4210 | 361000 | 121 | 0
4210 | 768000 | 121 | 0
4210 | 893000 | 101 | 0
4210 | 4360000 | 100 | 1
4210 | 7970000 | 99 | 1
4210 | 3350000 | 83 | 1
4210 | 3350 | 264 | 0
4210 | 15100 | 151 | 0
4210 | 17000 | 151 | 0
4210 | 86000 | 101 | 0
4210 | 389000 | 71 | 0
4211 | 12685 | 102 | 0
4211 | 205609 | 97 | 0
4211 | 8432956 | 81 | 1
4212 | 15561 | 111 | 0
4212 | 70534 | 100 | 0
4212 | 79403 | 92 | 0
4212 | 416112 | 81 | 0
4212 | 9348528 | 71 | 1
4212 | 10037045 | 61 | 1
4213 | 46315 | 421 | 0
4213 | 42838 | 399 | 0
4213 | 80069 | 379 | 0
4213 | 88658 | 358 | 0
4213 | 293988 | 337 | 0
4213 | 299832 | 318 | 0
4213 | 1378315 | 300 | 0
4213 | 10528290 | 281 | 1
4214 | 19363 | 446 | 0
4214 | 50475 | 397 | 0
4214 | 97844 | 356 | 0
4214 | 3551330 | 317 | 0
4214 | 13031312 | 278 | 1
4215 | 24723 | 422 | 0
4215 | 168883 | 318 | 0
4215 | 214306 | 276 | 0
4215 | 10000000 | 233 | 1
4215 | 10322695 | 202 | 1
4216 | 5383 | 239 | 0
4216 | 144086 | 221 | 0
4216 | 239503 | 208 | 0
4216 | 968739 | 202 | 0
4216 | 6309573 | 185 | 0
4216 | 10487927 | 157 | 1
4217 | 8871 | 400 | 0
4217 | 35960 | 299 | 0
4217 | 55648 | 248 | 0
4217 | 125346 | 240 | 0
4217 | 12300579 | 199 | 1
4218 | 17820 | 298 | 0
4218 | 66191 | 238 | 0
4218 | 596088 | 220 | 0
4218 | 2884516 | 206 | 0
4218 | 10483987 | 198 | 1
4219 | 239692 | 273 | 0
4219 | 239677 | 275 | 0
4219 | 250471 | 243 | 0
4219 | 455601 | 228 | 0
4219 | 645308 | 199 | 0
4219 | 903764 | 183 | 0
4219 | 1416734 | 153 | 0
4220 | 529147 | 223 | 0
4220 | 917802 | 197 | 0
4220 | 1149011 | 184 | 0
4220 | 1001095 | 163 | 0
4220 | 2389164 | 162 | 0
4220 | 2521619 | 148 | 0
4221 | 849727 | 128 | 0
4221 | 1963932 | 128 | 0
4222 | 1780355 | 176 | 0
4222 | 2136479 | 155 | 0
4222 | 3683405 | 146 | 0
4222 | 4054667 | 147 | 1
4222 | 3902435 | 168 | 1
4223 | 98402 | 742 | 0
4223 | 107036 | 741 | 0
4223 | 372419 | 660 | 0
4223 | 366805 | 543 | 0
4223 | 1576219 | 543 | 0
4223 | 10750695 | 480 | 1
4224 | 79185 | 744 | 0
4224 | 142676 | 743 | 0
4224 | 291402 | 661 | 0
4224 | 428455 | 657 | 0
4224 | 550791 | 541 | 0
4224 | 1945074 | 542 | 0
4224 | 9953421 | 485 | 0
4225 | 86736 | 739 | 0
4225 | 143559 | 660 | 0
4225 | 153977 | 657 | 0
4225 | 206439 | 537 | 0
4225 | 349233 | 540 | 0
4225 | 589850 | 383 | 0
4225 | 1011873 | 380 | 0
4225 | 10076110 | 308 | 1
4226 | 2210 | 226 | 0
4226 | 5434 | 187 | 0
4226 | 18973 | 144 | 0
4226 | 149498 | 73 | 0
4226 | 254151 | 73 | 0
4226 | 96765 | 112 | 0
4226 | 2500 | 223 | 0
4226 | 7571 | 183 | 0
4226 | 20274 | 145 | 0
4226 | 64379 | 109 | 0
4226 | 184144 | 72 | 0
4226 | 237830 | 72 | 0
4227 | 3721 | 224 | 0
4227 | 4053 | 222 | 0
4227 | 9595 | 185 | 0
4227 | 26185 | 145 | 0
4227 | 33500 | 146 | 0
4227 | 57460 | 110 | 0
4227 | 298577 | 74 | 0
4227 | 354109 | 74 | 0
4228 | 1274 | 150 | 0
4228 | 3754 | 151 | 0
4228 | 12500 | 123 | 0
4228 | 28763 | 97 | 0
4228 | 43644 | 98 | 0
4228 | 158246 | 73 | 0
4228 | 511982 | 49 | 0
4228 | 1003305 | 48 | 0
4229 | 229614 | 533 | 0
4229 | 355168 | 562 | 0
4229 | 889684 | 498 | 0
4229 | 1291238 | 495 | 0
4229 | 1459737 | 457 | 0
4230 | 67114 | 455 | 0
4230 | 565803 | 257 | 0
4230 | 906373 | 319 | 0
4230 | 1387291 | 189 | 0
4230 | 2845312 | 101 | 0
4231 | 107742 | 629 | 0
4231 | 197152 | 652 | 0
4231 | 185824 | 622 | 0
4231 | 4416198 | 609 | 0
4231 | 6975446 | 538 | 0
4232 | 250038 | 527 | 0
4232 | 231442 | 451 | 0
4232 | 339303 | 468 | 0
4232 | 385852 | 526 | 0
4232 | 397194 | 555 | 0
4232 | 584147 | 502 | 0
4232 | 523435 | 474 | 0
4232 | 939045 | 489 | 0
4232 | 1031150 | 427 | 0
4232 | 2898204 | 328 | 0
4232 | 4991828 | 351 | 0
4233 | 277128 | 670 | 0
4233 | 445816 | 635 | 0
4233 | 782426 | 604 | 0
4233 | 882053 | 590 | 0
4233 | 1311929 | 580 | 0
4233 | 1636197 | 573 | 0
4233 | 1880850 | 604 | 0
4233 | 2850676 | 574 | 0
4233 | 6376603 | 570 | 0
4233 | 6447630 | 519 | 0
4233 | 11886306 | 530 | 0
4233 | 6089434 | 447 | 0
4233 | 9051149 | 439 | 0
4233 | 16194279 | 453 | 0
4233 | 12236323 | 398 | 0
4233 | 20612879 | 420 | 0
4233 | 35651337 | 455 | 0
4233 | 33484765 | 474 | 0
4233 | 63561524 | 418 | 0
4233 | 91125146 | 442 | 0
4233 | 153064742 | 477 | 0
4233 | 550919545 | 370 | 0
4233 | 1292169764 | 349 | 0
4233 | 2447397312 | 303 | 0
4233 | 1893182477 | 408 | 0
4234 | 511752 | 356 | 0
4234 | 614430 | 354 | 0
4234 | 1111881 | 337 | 0
4234 | 1128256 | 337 | 0
4234 | 2469787 | 314 | 0
4234 | 4952223 | 292 | 0
4234 | 8383105 | 291 | 0
4234 | 9859630 | 266 | 1
4235 | 393302 | 358 | 0
4235 | 665780 | 357 | 0
4235 | 531341 | 339 | 0
4235 | 543181 | 337 | 0
4235 | 1535541 | 316 | 0
4235 | 1873498 | 289 | 0
4235 | 2261880 | 318 | 0
4235 | 9702105 | 292 | 1
4236 | 221053 | 336 | 0
4236 | 250339 | 333 | 0
4236 | 473276 | 317 | 0
4236 | 850518 | 293 | 0
4236 | 882210 | 293 | 0
4236 | 2124090 | 267 | 0
4236 | 9799180 | 246 | 1
4237 | 345312 | 333 | 0
4237 | 539929 | 314 | 0
4237 | 723385 | 312 | 0
4237 | 1408575 | 292 | 0
4237 | 1630318 | 291 | 0
4237 | 3316648 | 272 | 0
4238 | 273340 | 330 | 0
4238 | 611638 | 307 | 0
4238 | 718376 | 306 | 0
4238 | 745875 | 288 | 0
4238 | 1226231 | 287 | 0
4238 | 1917468 | 267 | 0
4238 | 2491607 | 288 | 0
4238 | 142619 | 330 | 0
4238 | 296602 | 308 | 0
4238 | 453707 | 289 | 0
4238 | 488115 | 289 | 0
4238 | 720071 | 265 | 0
4238 | 1237288 | 258 | 0
4238 | 544088 | 308 | 0
4239 | 81698 | 354 | 0
4239 | 89344 | 352 | 0
4239 | 155043 | 323 | 0
4239 | 218626 | 341 | 0
4239 | 238821 | 301 | 0
4239 | 307760 | 300 | 0
4239 | 321750 | 290 | 0
4239 | 373889 | 323 | 0
4239 | 460856 | 332 | 0
4240 | 88789 | 357 | 0
4240 | 107920 | 359 | 0
4240 | 121838 | 337 | 0
4240 | 145986 | 326 | 0
4240 | 172006 | 347 | 0
4240 | 212467 | 329 | 0
4240 | 282336 | 347 | 0
4241 | 168080 | 210 | 0
4241 | 186406 | 210 | 0
4241 | 201928 | 209 | 0
4241 | 265482 | 179 | 0
4241 | 335866 | 180 | 0
4241 | 496767 | 150 | 0
4241 | 535615 | 149 | 0
4241 | 874612 | 119 | 0
4241 | 1090965 | 120 | 0
4241 | 3909445 | 89 | 0
4241 | 4002547 | 89 | 0
4242 | 753543 | 218 | 0
4242 | 1014015 | 197 | 0
4242 | 5414091 | 180 | 1
4243 | 797239 | 222 | 0
4243 | 1113672 | 210 | 0
4243 | 1145697 | 205 | 0
4244 | 11234 | 304 | 0
4244 | 30548 | 265 | 0
4244 | 66058 | 190 | 0
4244 | 83075 | 225 | 0
4244 | 140786 | 190 | 0
4244 | 226106 | 144 | 0
4244 | 529651 | 149 | 0
4244 | 1328599 | 113 | 1
4245 | 32281 | 197 | 0
4245 | 65789 | 142 | 0
4245 | 498067 | 115 | 0
4245 | 691839 | 99 | 0
4245 | 1447861 | 94 | 1
4245 | 1550819 | 84 | 1
4245 | 7244 | 307 | 0
4245 | 10048 | 254 | 0
4245 | 13576 | 301 | 0
4245 | 22808 | 288 | 0
4245 | 29146 | 232 | 0
4245 | 105182 | 204 | 1
4245 | 541036 | 143 | 1
4245 | 13545 | 286 | 0
4245 | 51535 | 254 | 0
4245 | 104881 | 201 | 0
4245 | 151725 | 172 | 0
4245 | 120622 | 134 | 0
4245 | 206984 | 236 | 0
4246 | 146529 | 242 | 0
4246 | 192604 | 197 | 0
4246 | 149901 | 194 | 0
4246 | 182263 | 177 | 0
4246 | 448352 | 151 | 0
4246 | 408139 | 151 | 0
4246 | 469760 | 136 | 0
4246 | 1763030 | 101 | 0
4246 | 1832712 | 89 | 0
4246 | 7680647 | 81 | 0
4246 | 10259712 | 75 | 1
4246 | 10256915 | 69 | 1
4247 | 112271 | 240 | 0
4247 | 383480 | 167 | 0
4247 | 652956 | 151 | 0
4247 | 1395310 | 137 | 0
4247 | 958053 | 135 | 0
4247 | 10358721 | 126 | 1
4247 | 10432279 | 101 | 1
4248 | 284919 | 195 | 0
4249 | 305739 | 197 | 0
4249 | 3224885 | 127 | 0
4250 | 516365 | 163 | 0
4250 | 558162 | 141 | 0
4250 | 942894 | 124 | 0
4250 | 2062247 | 104 | 0
4250 | 2014507 | 107 | 1
4250 | 2127057 | 93 | 1
4250 | 2126978 | 92 | 1
4251 | 1290936 | 161 | 0
4251 | 528647 | 163 | 0
4251 | 1299991 | 126 | 0
4251 | 1618744 | 126 | 0
4251 | 1165464 | 142 | 0
4251 | 965909 | 149 | 0
4251 | 2080575 | 141 | 1
4251 | 2063499 | 125 | 1
4252 | 90360 | 246 | 0
4252 | 115583 | 244 | 0
4252 | 118979 | 244 | 0
4252 | 568482 | 125 | 0
4252 | 696253 | 137 | 0
4252 | 930151 | 125 | 0
4252 | 1326299 | 124 | 0
4252 | 1721270 | 126 | 0
4252 | 4847687 | 69 | 1
4253 | 109078 | 244 | 0
4253 | 186398 | 244 | 0
4253 | 281634 | 243 | 0
4253 | 1345646 | 124 | 0
4253 | 1624396 | 126 | 0
4253 | 2138891 | 124 | 0
4253 | 4882916 | 124 | 1
4254 | 152663 | 269 | 0
4254 | 225543 | 264 | 0
4254 | 409729 | 228 | 0
4254 | 583903 | 249 | 0
4254 | 556082 | 248 | 0
4255 | 2041188 | 181 | 0
4255 | 471601 | 224 | 0
4255 | 277963 | 249 | 0
4255 | 979349 | 201 | 0
4255 | 376019 | 252 | 0
4256 | 1037495 | 199 | 0
4256 | 189524 | 269 | 0
4256 | 1217355 | 200 | 0
4256 | 516276 | 224 | 0
4256 | 549004 | 226 | 0
4256 | 1611693 | 184 | 0
4257 | 2089410 | 200 | 0
4257 | 1969707 | 188 | 0
4257 | 2284125 | 171 | 0
4257 | 2111795 | 154 | 0
4257 | 2234365 | 143 | 0
4257 | 2363239 | 137 | 0
4257 | 1907323 | 133 | 0
4257 | 1816771 | 146 | 0
4257 | 1731999 | 147 | 0
4257 | 1557783 | 129 | 0
4257 | 1393149 | 135 | 0
4258 | 34825 | 169 | 0
4258 | 70513 | 150 | 0
4258 | 163460 | 135 | 0
4258 | 205043 | 135 | 0
4258 | 342425 | 120 | 0
4258 | 609964 | 120 | 0
4258 | 482688 | 105 | 0
4258 | 794337 | 105 | 0
4258 | 2042220 | 90 | 0
4259 | 39005 | 169 | 0
4259 | 78092 | 149 | 0
4259 | 102497 | 148 | 0
4259 | 108753 | 134 | 0
4259 | 142740 | 134 | 0
4259 | 292240 | 119 | 0
4259 | 210448 | 119 | 0
4259 | 670402 | 104 | 0
4259 | 1194329 | 105 | 0
4260 | 59298 | 169 | 0
4260 | 81417 | 170 | 0
4260 | 104671 | 157 | 0
4260 | 142268 | 151 | 0
4260 | 176258 | 156 | 0
4260 | 188671 | 155 | 0
4260 | 356066 | 150 | 0
4260 | 467209 | 151 | 0
4260 | 762600 | 135 | 0
4260 | 1070927 | 136 | 0
4260 | 1216878 | 121 | 0
4260 | 2781819 | 120 | 0
4261 | 51961 | 121 | 0
4261 | 129241 | 105 | 0
4261 | 146984 | 105 | 0
4261 | 329711 | 90 | 0
4261 | 460857 | 90 | 0
4261 | 1034523 | 80 | 0
4261 | 1493161 | 80 | 0
4262 | 31749 | 140 | 0
4262 | 159221 | 119 | 0
4262 | 677166 | 115 | 0
4262 | 1231136 | 110 | 0
4262 | 3124560 | 100 | 0
4270 | 47 | 54 | 0
4270 | 112 | 54 | 0
4270 | 668 | 50 | 0
4270 | 1893 | 54 | 0
4270 | 2503 | 50 | 0
4270 | 3433 | 45 | 0
4270 | 5997 | 45 | 0
4270 | 8698 | 45 | 0
4270 | 12617 | 41 | 0
4270 | 41473 | 41 | 0
4270 | 48125 | 41 | 0
4270 | 133818 | 41 | 0
4270 | 80999 | 36 | 0
4270 | 103148 | 36 | 0
4270 | 251812 | 36 | 0
4270 | 448139 | 36 | 0
4270 | 400831 | 32 | 0
4270 | 423825 | 32 | 0
4270 | 2433727 | 32 | 0
4270 | 2621642 | 27 | 0
4270 | 5120197 | 27 | 1
4271 | 383 | 45 | 0
4271 | 1694 | 41 | 0
4271 | 7637 | 36 | 0
4271 | 117486 | 32 | 0
4271 | 713341 | 27 | 0
4271 | 891665 | 27 | 0
4271 | 5314194 | 23 | 1
4272 | 53 | 36 | 0
4272 | 2696 | 31 | 0
4272 | 30233 | 27 | 0
4272 | 146856 | 22 | 0
4272 | 266258 | 22 | 0
4272 | 5314194 | 18 | 1
4273 | 14 | 22 | 0
4273 | 35 | 22 | 0
4273 | 130 | 23 | 0
4273 | 2904 | 20 | 0
4273 | 3247 | 20 | 0
4273 | 7637 | 18 | 0
4273 | 20460 | 18 | 0
4273 | 29676 | 18 | 0
4273 | 92259 | 16 | 0
4273 | 126558 | 15 | 0
4273 | 1246116 | 14 | 0
4273 | 1419339 | 14 | 0
4273 | 5413932 | 11 | 1
4274 | 135203 | 279 | 0
4274 | 1062382 | 242 | 0
4274 | 2348552 | 233 | 0
4275 | 39344 | 332 | 0
4275 | 53553 | 315 | 0
4275 | 80810 | 297 | 0
4275 | 117277 | 287 | 0
4275 | 240843 | 250 | 0
4275 | 269542 | 268 | 0
4276 | 41204 | 313 | 0
4276 | 60710 | 295 | 0
4276 | 69543 | 306 | 0
4276 | 190088 | 270 | 0
4276 | 307857 | 242 | 0
4276 | 177857 | 232 | 0
4277 | 27968 | 333 | 0
4277 | 65642 | 278 | 0
4277 | 137063 | 251 | 0
4277 | 180581 | 224 | 0
4278 | 14761 | 316 | 0
4278 | 69331 | 279 | 0
4278 | 202736 | 263 | 0
4279 | 23883 | 312 | 0
4279 | 33794 | 308 | 0
4279 | 38963 | 297 | 0
4279 | 43180 | 290 | 0
4279 | 149167 | 244 | 0
4280 | 10853 | 317 | 0
4280 | 12124 | 308 | 0
4280 | 18566 | 299 | 0
4280 | 28647 | 298 | 0
4280 | 28673 | 272 | 0
4280 | 26093 | 263 | 0
4280 | 36893 | 280 | 0
4280 | 39328 | 257 | 0
4281 | 55175 | 271 | 0
4281 | 65670 | 253 | 0
4281 | 80005 | 244 | 0
4281 | 202878 | 244 | 0
4281 | 170733 | 216 | 0
4282 | 15982 | 299 | 0
4282 | 19173 | 280 | 0
4282 | 41593 | 235 | 0
4282 | 75189 | 216 | 0
4282 | 133787 | 200 | 0
4283 | 15982 | 299 | 0
4283 | 19173 | 280 | 0
4283 | 41593 | 235 | 0
4283 | 75189 | 216 | 0
4283 | 133787 | 200 | 0
4283 | 25653 | 297 | 0
4283 | 24872 | 280 | 0
4283 | 26098 | 257 | 0
4283 | 47874 | 271 | 0
4283 | 57431 | 253 | 0
4283 | 55229 | 243 | 0
4284 | 76938 | 235 | 0
4284 | 86656 | 216 | 0
4284 | 151782 | 199 | 0
4285 | 69520 | 291 | 0
4285 | 79883 | 265 | 0
4285 | 117441 | 230 | 0
4285 | 136533 | 203 | 0
4285 | 191689 | 173 | 0
4285 | 251140 | 145 | 0
4285 | 477933 | 117 | 0
4285 | 702651 | 101 | 0
4285 | 771186 | 87 | 0
4285 | 1560612 | 72 | 1
4286 | 52098 | 291 | 0
4286 | 62937 | 262 | 0
4286 | 98393 | 231 | 0
4286 | 102710 | 203 | 0
4286 | 125020 | 188 | 0
4286 | 148704 | 174 | 0
4286 | 468847 | 116 | 0
4286 | 713532 | 102 | 0
4286 | 1124211 | 88 | 0
4286 | 1142430 | 77 | 0
4287 | 80528 | 247 | 0
4287 | 121133 | 221 | 0
4287 | 278360 | 176 | 0
4287 | 414110 | 143 | 0
4287 | 478987 | 163 | 0
4287 | 630113 | 130 | 0
4287 | 1809458 | 108 | 1
4287 | 2062740 | 104 | 1
4288 | 85237 | 294 | 0
4288 | 91401 | 262 | 0
4288 | 118254 | 269 | 0
4288 | 120637 | 233 | 0
4288 | 180847 | 192 | 0
4288 | 387378 | 187 | 0
4288 | 450186 | 178 | 0
4288 | 515577 | 146 | 0
4288 | 717426 | 159 | 0
4288 | 1385568 | 146 | 0
4288 | 1937138 | 134 | 1
4288 | 1997919 | 130 | 1
4289 | 44796 | 850 | 0
4289 | 48491 | 848 | 0
4289 | 61461 | 805 | 0
4289 | 92763 | 772 | 0
4289 | 125483 | 813 | 0
4289 | 159025 | 764 | 0
4289 | 174711 | 709 | 0
4289 | 186075 | 689 | 0
4289 | 180186 | 666 | 0
4289 | 247624 | 705 | 0
4289 | 314261 | 727 | 0
4289 | 255903 | 764 | 0
4289 | 304942 | 808 | 0
4289 | 319790 | 807 | 0
4289 | 248322 | 847 | 0
4289 | 438087 | 685 | 0
4289 | 437935 | 668 | 0
4289 | 592389 | 708 | 0
4289 | 569138 | 688 | 0
4289 | 857707 | 712 | 0
4289 | 1258109 | 705 | 0
4289 | 732701 | 765 | 0
4289 | 3570938 | 666 | 0
4289 | 5907742 | 730 | 0
4290 | 3053150 | 763 | 0
4290 | 3530850 | 763 | 0
4290 | 2435939 | 703 | 0
4290 | 2932155 | 723 | 0
4290 | 1893655 | 666 | 0
4290 | 3816467 | 687 | 0
4290 | 4299834 | 703 | 0
4290 | 5598694 | 686 | 0
4290 | 5904938 | 706 | 0
4290 | 8666330 | 727 | 0
4290 | 10690216 | 649 | 0
4290 | 15694370 | 686 | 0
4290 | 21251531 | 645 | 0
4290 | 31602864 | 663 | 0
4290 | 94648548 | 667 | 1
4291 | 179197 | 1055 | 0
4291 | 186522 | 1076 | 0
4291 | 288463 | 1072 | 0
4291 | 325109 | 1106 | 0
4291 | 386188 | 1124 | 0
4291 | 417912 | 1107 | 0
4291 | 406840 | 1086 | 0
4291 | 797904 | 1066 | 0
4291 | 998862 | 1064 | 0
4291 | 1834171 | 1056 | 0
4292 | 356336 | 1066 | 0
4292 | 509427 | 1096 | 0
4292 | 766607 | 1047 | 0
4292 | 2553845 | 1088 | 0
4292 | 2517594 | 1033 | 0
4292 | 2761596 | 1033 | 0
4292 | 3998663 | 1040 | 0
4292 | 4001195 | 1072 | 0
4292 | 8952111 | 1031 | 0
4292 | 11067523 | 1065 | 0
4292 | 12621144 | 1025 | 0
4292 | 38325594 | 1060 | 0
4292 | 43130702 | 1018 | 0
4292 | 61639532 | 1032 | 0
4292 | 113242958 | 1049 | 0
4292 | 963247307 | 1046 | 1
4292 | 988315119 | 1009 | 1
4293 | 238515 | 593 | 0
4293 | 325406 | 556 | 0
4293 | 501871 | 516 | 0
4293 | 2333712 | 495 | 0
4293 | 10332399 | 474 | 1
4293 | 87979 | 678 | 0
4293 | 297422 | 599 | 0
4293 | 440339 | 561 | 0
4293 | 591014 | 516 | 0
4293 | 3210028 | 499 | 0
4293 | 10082084 | 482 | 1
4293 | 95473 | 679 | 0
4293 | 135689 | 643 | 0
4293 | 402470 | 602 | 0
4293 | 719126 | 562 | 0
4293 | 1394372 | 517 | 0
4293 | 10000000 | 500 | 1
4293 | 71918 | 600 | 0
4293 | 117406 | 515 | 0
4293 | 807513 | 434 | 0
4293 | 517082 | 391 | 0
4293 | 1068709 | 356 | 0
4293 | 9850515 | 334 | 1
4293 | 56594 | 685 | 0
4293 | 183612 | 603 | 0
4293 | 244941 | 521 | 0
4293 | 418041 | 562 | 0
4293 | 699706 | 500 | 0
4293 | 9978080 | 482 | 1
4293 | 172578 | 685 | 0
4293 | 396068 | 641 | 0
4293 | 922927 | 568 | 0
4293 | 1297304 | 604 | 0
4293 | 2999680 | 542 | 0
4293 | 9830884 | 522 | 1
4294 | 188539 | 679 | 0
4294 | 259522 | 635 | 0
4294 | 739402 | 597 | 0
4294 | 9877030 | 555 | 0
4294 | 9713042 | 579 | 1
4294 | 124333 | 644 | 0
4294 | 348498 | 605 | 0
4294 | 618042 | 563 | 0
4294 | 803154 | 539 | 0
4294 | 9882931 | 518 | 1
4294 | 35912 | 602 | 0
4294 | 48930 | 683 | 0
4294 | 205123 | 522 | 0
4294 | 1052563 | 498 | 0
4294 | 9970178 | 481 | 0
4294 | 10225392 | 435 | 1
4294 | 130405 | 674 | 0
4294 | 322325 | 631 | 0
4294 | 816625 | 593 | 0
4294 | 1375272 | 552 | 0
4294 | 2413924 | 528 | 0
4294 | 10235478 | 508 | 1
4294 | 35036 | 684 | 0
4294 | 270902 | 559 | 0
4294 | 461119 | 595 | 0
4294 | 541539 | 517 | 0
4294 | 1275506 | 496 | 0
4294 | 10142477 | 479 | 1
4294 | 76706 | 676 | 0
4294 | 121865 | 600 | 0
4294 | 769379 | 519 | 0
4294 | 2531122 | 479 | 0
4294 | 10294590 | 435 | 0
4294 | 10302733 | 459 | 1
4295 | 10800 | 545 | 0
4295 | 22100 | 439 | 0
4295 | 46300 | 393 | 0
4295 | 111000 | 367 | 0
4295 | 154000 | 342 | 0
4295 | 412000 | 236 | 0
4296 | 18200 | 576 | 0
4296 | 22000 | 516 | 0
4296 | 45300 | 484 | 0
4296 | 69900 | 395 | 0
4296 | 210000 | 355 | 0
4297 | 8120 | 736 | 0
4297 | 11400 | 673 | 0
4297 | 39600 | 642 | 0
4297 | 45200 | 637 | 0
4297 | 46300 | 608 | 0
4297 | 53700 | 542 | 0
4297 | 64300 | 537 | 0
4297 | 104000 | 500 | 0
4297 | 85600 | 449 | 0
4297 | 142000 | 442 | 0
4297 | 257000 | 355 | 0
4298 | 7920 | 572 | 0
4298 | 20700 | 453 | 0
4298 | 63700 | 402 | 0
4298 | 158000 | 346 | 0
4298 | 24600 | 514 | 0
4299 | 32700 | 571 | 0
4299 | 46300 | 519 | 0
4299 | 57500 | 424 | 0
4299 | 180000 | 354 | 0
4300 | 21700 | 597 | 0
4300 | 22600 | 517 | 0
4300 | 35400 | 549 | 0
4300 | 42100 | 549 | 0
4300 | 79200 | 450 | 0
4300 | 67700 | 403 | 0
4300 | 124000 | 451 | 0
4300 | 194000 | 395 | 0
4300 | 7830 | 609 | 0
4300 | 84600 | 480 | 0
4300 | 561000 | 339 | 0
4300 | 504000 | 350 | 0
4301 | 22700 | 571 | 0
4301 | 45100 | 512 | 0
4301 | 89400 | 489 | 0
4301 | 185000 | 413 | 0
4302 | 8150 | 538 | 0
4302 | 25300 | 501 | 0
4302 | 83000 | 394 | 0
4302 | 116000 | 444 | 0
4302 | 251000 | 352 | 0
4302 | 649000 | 301 | 0
4303 | 13600 | 512 | 0
4303 | 23400 | 466 | 0
4303 | 47700 | 404 | 0
4303 | 82300 | 379 | 0
4303 | 119000 | 347 | 0
4304 | 194724 | 120 | 0
4304 | 292130 | 136 | 0
4304 | 471960 | 168 | 0
4305 | 352474 | 135 | 0
4305 | 144996 | 125 | 0
4305 | 497308 | 135 | 0
4305 | 267547 | 162 | 0
4305 | 198661 | 205 | 0
4305 | 108737 | 261 | 0
4305 | 142182 | 277 | 0
4305 | 171743 | 239 | 0
4305 | 210818 | 239 | 0
4305 | 391890 | 224 | 0
4305 | 325978 | 209 | 0
4305 | 233531 | 222 | 0
4305 | 527874 | 219 | 0
4305 | 326071 | 220 | 0
4305 | 1543839 | 204 | 0
4305 | 385351 | 260 | 0
4305 | 409514 | 209 | 0
4306 | 9328 | 132 | 0
4306 | 10767 | 109 | 0
4306 | 30553 | 88 | 0
4306 | 94864 | 69 | 0
4306 | 478744 | 53 | 0
4306 | 2550492 | 48 | 0
4306 | 10560305 | 31 | 1
4307 | 677 | 331 | 0
4307 | 1365 | 287 | 0
4307 | 3063 | 218 | 0
4307 | 6753 | 176 | 0
4307 | 22120 | 133 | 0
4307 | 122077 | 89 | 0
4307 | 379014 | 68 | 0
4307 | 1310813 | 45 | 0
4307 | 3400323 | 35 | 0
4307 | 10558284 | 20 | 1
4308 | 60 | 225 | 0
4308 | 5252 | 198 | 0
4308 | 10977 | 180 | 0
4308 | 53441 | 168 | 0
4308 | 91746 | 211 | 0
4308 | 563823 | 146 | 0
4308 | 808004 | 149 | 0
4308 | 1489921 | 165 | 0
4308 | 1985891 | 138 | 0
4308 | 2464014 | 130 | 0
4308 | 3285579 | 126 | 0
4308 | 3793765 | 121 | 0
4308 | 10386932 | 110 | 1
4309 | 57 | 911 | 0
4309 | 197 | 787 | 0
4309 | 1557 | 610 | 0
4309 | 5279 | 485 | 0
4309 | 7414 | 366 | 0
4309 | 88551 | 241 | 0
4309 | 202499 | 222 | 0
4309 | 380049 | 219 | 0
4309 | 808468 | 181 | 0
4309 | 1784245 | 186 | 0
4309 | 2135331 | 172 | 0
4309 | 10395881 | 158 | 1
4310 | 85500 | 221 | 0
4310 | 108000 | 196 | 0
4310 | 239000 | 173 | 0
4310 | 490000 | 149 | 0
4310 | 685000 | 132 | 0
4310 | 934000 | 125 | 0
4310 | 934000 | 100 | 0
4310 | 1690000 | 97 | 0
4310 | 2090000 | 95 | 0
4310 | 2680000 | 88 | 0
4310 | 2310000 | 78 | 0
4310 | 3980000 | 79 | 0
4310 | 4130000 | 77 | 0
4310 | 4030000 | 73 | 0
4310 | 149000 | 139 | 0
4310 | 288000 | 107 | 0
4310 | 621000 | 88 | 0
4310 | 445000 | 92 | 0
4310 | 879000 | 71 | 0
4310 | 1590000 | 68 | 0
4310 | 1800000 | 63 | 0
4310 | 3070000 | 57 | 0
4310 | 4080000 | 58 | 0
4310 | 4030000 | 57 | 0
4310 | 3610000 | 49 | 0
4310 | 3980000 | 48 | 0
4310 | 4980000 | 47 | 0
4310 | 288000 | 164 | 0
4310 | 392000 | 156 | 0
4310 | 569000 | 140 | 0
4310 | 472000 | 143 | 0
4310 | 569000 | 132 | 0
4310 | 805000 | 114 | 0
4310 | 1010000 | 111 | 0
4310 | 911000 | 118 | 0
4310 | 1650000 | 110 | 0
4310 | 2250000 | 90 | 0
4310 | 3790000 | 68 | 0
4310 | 6530000 | 67 | 0
4311 | 9750 | 1924 | 0
4311 | 49100 | 1235 | 0
4311 | 62000 | 1235 | 0
4311 | 188000 | 854 | 0
4311 | 361000 | 609 | 0
4311 | 939000 | 431 | 0
4311 | 1680000 | 362 | 0
4312 | 28600 | 1732 | 0
4312 | 83200 | 1490 | 0
4312 | 180000 | 1235 | 0
4312 | 247000 | 985 | 0
4312 | 379000 | 751 | 0
4312 | 612000 | 618 | 0
4312 | 883000 | 497 | 0
4312 | 3020000 | 486 | 0
4313 | 10704 | 215 | 0
4313 | 62505 | 117 | 0
4313 | 120991 | 100 | 0
4313 | 131907 | 97 | 0
4313 | 234123 | 78 | 0
4313 | 303483 | 78 | 0
4313 | 751808 | 59 | 0
4313 | 780183 | 58 | 0
4313 | 1231587 | 49 | 0
4313 | 2296557 | 39 | 0
4313 | 2815763 | 38 | 0
4313 | 2995523 | 39 | 0
4314 | 60355 | 303 | 0
4314 | 212159 | 218 | 0
4314 | 197985 | 191 | 0
4314 | 290501 | 190 | 0
4314 | 434363 | 162 | 0
4314 | 764769 | 163 | 0
4314 | 1115105 | 119 | 0
4314 | 1073834 | 119 | 0
4314 | 1878821 | 101 | 0
4314 | 2171049 | 92 | 0
4314 | 2654739 | 90 | 0
4314 | 3435119 | 91 | 0
4315 | 53839 | 688 | 0
4315 | 50844 | 625 | 0
4315 | 116269 | 599 | 0
4315 | 135256 | 605 | 0
4315 | 194375 | 514 | 0
4315 | 229106 | 448 | 0
4316 | 82023 | 575 | 0
4316 | 104756 | 569 | 0
4316 | 143636 | 502 | 0
4316 | 177143 | 498 | 0
4316 | 266663 | 430 | 0
4316 | 610571 | 363 | 0
4317 | 266418 | 470 | 0
4317 | 159619 | 468 | 0
4317 | 188123 | 412 | 0
4317 | 374560 | 349 | 0
4318 | 169582 | 372 | 0
4318 | 221615 | 379 | 0
4318 | 246637 | 306 | 0
4318 | 604438 | 312 | 0
4319 | 736959 | 303 | 0
4320 | 39217 | 305 | 0
4320 | 63418 | 254 | 0
4320 | 73065 | 246 | 0
4320 | 77890 | 248 | 0
4320 | 110829 | 202 | 0
4320 | 253521 | 155 | 0
4320 | 427787 | 128 | 0
4320 | 529343 | 130 | 0
4320 | 548461 | 130 | 0
4320 | 1177368 | 103 | 0
4321 | 57116 | 302 | 0
4321 | 102267 | 322 | 0
4321 | 122118 | 322 | 0
4321 | 104918 | 245 | 0
4321 | 148605 | 255 | 0
4321 | 178713 | 255 | 0
4321 | 182490 | 246 | 0
4321 | 283310 | 244 | 0
4321 | 354817 | 200 | 0
4321 | 531146 | 181 | 0
4321 | 599883 | 201 | 0
4321 | 1312403 | 126 | 0
4321 | 1682540 | 128 | 0
4321 | 2052255 | 127 | 0
4322 | 18538 | 404 | 0
4322 | 27159 | 356 | 0
4322 | 302682 | 305 | 0
4322 | 407031 | 255 | 0
4322 | 492387 | 227 | 0
4322 | 653353 | 206 | 0
4322 | 1465243 | 182 | 0
4323 | 375326 | 452 | 0
4323 | 437598 | 452 | 0
4323 | 494776 | 452 | 0
4323 | 526080 | 458 | 0
4323 | 555133 | 455 | 0
4323 | 608691 | 455 | 0
4323 | 754643 | 452 | 0
4323 | 846723 | 452 | 0
4323 | 1473220 | 344 | 0
4323 | 1704560 | 342 | 0
4323 | 1757704 | 342 | 0
4323 | 1798599 | 344 | 0
4323 | 2146027 | 338 | 0
4323 | 2281868 | 340 | 0
4323 | 2389472 | 338 | 0
4323 | 2940002 | 330 | 0
4323 | 3125853 | 338 | 0
4323 | 3453837 | 338 | 0
4323 | 3480449 | 338 | 0
4323 | 3534288 | 338 | 0
4323 | 3644477 | 338 | 0
4323 | 4348124 | 338 | 0
4323 | 5731943 | 338 | 0
4324 | 447967 | 414 | 0
4324 | 841356 | 336 | 0
4324 | 3942683 | 220 | 0
4324 | 8049078 | 226 | 0
4325 | 213388 | 215 | 0
4325 | 436303 | 156 | 0
4325 | 456998 | 146 | 0
4325 | 496302 | 226 | 0
4325 | 548536 | 211 | 0
4325 | 877062 | 164 | 0
4325 | 961578 | 168 | 0
4325 | 1977167 | 193 | 0
4325 | 1965722 | 127 | 0
4325 | 3021423 | 125 | 0
4326 | 224459 | 77 | 0
4326 | 265770 | 76 | 0
4326 | 399299 | 71 | 0
4326 | 582207 | 56 | 0
4326 | 688397 | 76 | 0
4326 | 848386 | 51 | 0
4326 | 2893577 | 66 | 0
4326 | 6486618 | 49 | 0
4327 | 325092 | 350 | 0
4327 | 380339 | 353 | 0
4327 | 435551 | 353 | 0
4327 | 3756196 | 173 | 0
4327 | 4890892 | 175 | 0
4327 | 12453028 | 125 | 0
4327 | 15206506 | 105 | 0
4327 | 16447941 | 105 | 0
4328 | 96457 | 201 | 0
4328 | 197845 | 200 | 0
4328 | 206866 | 200 | 0
4328 | 175665 | 163 | 0
4328 | 241208 | 139 | 0
4328 | 278477 | 160 | 0
4328 | 434948 | 163 | 0
4328 | 480253 | 139 | 0
4328 | 652938 | 141 | 0
4328 | 735380 | 121 | 0
4328 | 807966 | 122 | 0
4328 | 1035084 | 131 | 0
4328 | 1206915 | 123 | 0
4328 | 1300024 | 120 | 0
4328 | 1538535 | 120 | 0
4328 | 5415343 | 100 | 0
4329 | 95034 | 112 | 0
4329 | 159884 | 112 | 0
4329 | 609185 | 81 | 0
4329 | 594280 | 80 | 0
4329 | 1045391 | 81 | 0
4329 | 1442567 | 60 | 0
4329 | 1616679 | 59 | 0
4329 | 2627153 | 40 | 0
4329 | 4598557 | 45 | 0
4329 | 5002644 | 45 | 0
4329 | 5662273 | 45 | 0
4329 | 5388580 | 40 | 0
4329 | 5949867 | 40 | 0
4329 | 6440708 | 40 | 0
4329 | 7698267 | 40 | 0
4329 | 10943595 | 35 | 0
4329 | 12823682 | 35 | 0
4329 | 12634492 | 32 | 0
4329 | 11556548 | 30 | 0
4329 | 24418951 | 32 | 0
4329 | 27366226 | 32 | 0
4329 | 33364209 | 40 | 0
4329 | 50085958 | 35 | 0
4329 | 58982119 | 35 | 0
4330 | 115168 | 238 | 0
4330 | 193692 | 213 | 0
4330 | 281118 | 193 | 0
4330 | 391642 | 176 | 0
4330 | 435623 | 206 | 0
4330 | 472788 | 200 | 0
4330 | 486532 | 127 | 0
4330 | 543389 | 92 | 0
4330 | 640062 | 207 | 0
4330 | 779032 | 170 | 0
4331 | 72518 | 162 | 0
4331 | 135658 | 180 | 0
4331 | 151511 | 170 | 0
4331 | 238659 | 184 | 0
4331 | 285759 | 166 | 0
4331 | 369828 | 180 | 0
4331 | 517342 | 168 | 0
4331 | 506861 | 146 | 0
4331 | 532381 | 125 | 0
4332 | 41901 | 416 | 0
4332 | 174697 | 335 | 0
4332 | 196217 | 371 | 0
4332 | 240709 | 317 | 0
4332 | 526638 | 295 | 0
4332 | 774612 | 299 | 0
4332 | 1372169 | 277 | 0
4332 | 1460089 | 259 | 0
4332 | 2123875 | 278 | 0
4333 | 139250 | 471 | 0
4333 | 158159 | 484 | 0
4333 | 206355 | 448 | 0
4333 | 210957 | 418 | 0
4333 | 302688 | 342 | 0
4333 | 1982597 | 250 | 0
4333 | 2062667 | 288 | 0
4333 | 2342130 | 323 | 0
4333 | 3022551 | 302 | 0
4333 | 3100164 | 315 | 0
4334 | 91660 | 406 | 0
4334 | 103015 | 370 | 0
4334 | 194870 | 328 | 0
4334 | 215856 | 294 | 0
4334 | 472242 | 278 | 0
4334 | 682296 | 254 | 0
4334 | 861916 | 203 | 0
4334 | 971688 | 220 | 0
4334 | 3513773 | 198 | 0
4335 | 71603 | 323 | 0
4335 | 96833 | 295 | 0
4335 | 140172 | 253 | 0
4335 | 209838 | 223 | 0
4335 | 312229 | 209 | 0
4335 | 648080 | 177 | 0
4335 | 757899 | 208 | 0
4335 | 1211424 | 163 | 0
4335 | 2012224 | 148 | 0
4335 | 2592530 | 147 | 1
4336 | 103301 | 299 | 0
4336 | 133562 | 269 | 0
4336 | 193833 | 239 | 0
4336 | 300167 | 208 | 0
4336 | 284686 | 193 | 0
4336 | 754465 | 178 | 0
4336 | 1530331 | 163 | 0
4336 | 1618967 | 163 | 0
4337 | 64196 | 297 | 0
4337 | 103671 | 268 | 0
4337 | 92449 | 238 | 0
4337 | 131494 | 224 | 0
4337 | 162272 | 252 | 0
4337 | 275969 | 196 | 0
4337 | 236028 | 163 | 0
4337 | 953084 | 119 | 0
4337 | 1621199 | 134 | 0
4337 | 2916795 | 104 | 0
4338 | 83973 | 253 | 0
4338 | 132985 | 224 | 0
4338 | 333491 | 178 | 0
4338 | 619894 | 163 | 0
4338 | 529843 | 148 | 0
4338 | 827247 | 134 | 0
4338 | 3008651 | 104 | 1
4338 | 87990 | 298 | 0
4338 | 95012 | 267 | 0
4338 | 129610 | 236 | 0
4338 | 203637 | 194 | 0
4338 | 475227 | 192 | 0
4338 | 577395 | 179 | 0
4338 | 665566 | 148 | 0
4338 | 948361 | 161 | 0
4338 | 2895322 | 134 | 1
4338 | 3011832 | 133 | 1
4338 | 3029076 | 131 | 1
4338 | 3619408 | 119 | 1
4339 | 70441 | 299 | 0
4339 | 83235 | 268 | 0
4339 | 127069 | 239 | 0
4339 | 151013 | 210 | 0
4339 | 221716 | 178 | 0
4339 | 304288 | 149 | 0
4339 | 614298 | 120 | 0
4339 | 937932 | 105 | 0
4339 | 1027509 | 89 | 0
4339 | 2321161 | 74 | 1
4339 | 51248 | 299 | 0
4339 | 63700 | 269 | 0
4339 | 111428 | 209 | 0
4339 | 105822 | 239 | 0
4339 | 136153 | 194 | 0
4339 | 164040 | 180 | 0
4339 | 588882 | 120 | 0
4339 | 967419 | 105 | 0
4339 | 1598487 | 90 | 0
4339 | 1581687 | 82 | 0
4340 | 43753 | 325 | 0
4340 | 106689 | 251 | 0
4340 | 175694 | 206 | 0
4340 | 187967 | 223 | 0
4340 | 242173 | 193 | 0
4340 | 1000413 | 179 | 0
4340 | 1186001 | 163 | 0
4340 | 1051646 | 149 | 0
4340 | 2271160 | 134 | 1
4340 | 2761962 | 147 | 1
4341 | 222660 | 239 | 0
4341 | 294437 | 224 | 0
4341 | 342380 | 224 | 0
4341 | 476870 | 252 | 0
4341 | 759253 | 198 | 0
4341 | 1149367 | 209 | 0
4341 | 2842697 | 194 | 1
4341 | 2677355 | 178 | 1
4342 | 222660 | 239 | 0
4342 | 294437 | 224 | 0
4342 | 342380 | 224 | 0
4342 | 476870 | 252 | 0
4342 | 759253 | 198 | 0
4342 | 1149367 | 209 | 0
4342 | 2842697 | 194 | 0
4342 | 2677355 | 178 | 0
4342 | 91053 | 255 | 0
4342 | 134873 | 224 | 0
4342 | 141166 | 209 | 0
4342 | 306370 | 149 | 0
4342 | 493001 | 134 | 0
4342 | 1110664 | 103 | 0
4342 | 1327042 | 89 | 0
4342 | 2018752 | 74 | 0
4342 | 2618959 | 74 | 1
4343 | 86951 | 303 | 0
4343 | 128331 | 257 | 0
4343 | 142718 | 226 | 0
4343 | 242151 | 197 | 0
4343 | 305200 | 150 | 0
4343 | 616206 | 120 | 0
4343 | 667032 | 119 | 0
4343 | 2150383 | 90 | 0
4343 | 2354179 | 90 | 1
4344 | 126615 | 262 | 0
4344 | 202918 | 245 | 0
4344 | 241781 | 205 | 0
4344 | 289066 | 218 | 0
4344 | 410196 | 202 | 0
4344 | 2153235 | 193 | 1
4344 | 2279751 | 187 | 1
4344 | 2555577 | 173 | 1
4345 | 119095 | 331 | 0
4345 | 205179 | 299 | 0
4345 | 390253 | 258 | 0
4345 | 620842 | 210 | 0
4345 | 857556 | 241 | 0
4345 | 1687568 | 232 | 0
4345 | 2809239 | 225 | 1
4345 | 2788251 | 211 | 1
4345 | 149080 | 293 | 0
4345 | 255866 | 264 | 0
4345 | 537103 | 265 | 0
4345 | 816048 | 268 | 0
4345 | 782859 | 222 | 0
4345 | 1037300 | 220 | 0
4345 | 1180452 | 222 | 0
4345 | 2152740 | 222 | 1
4345 | 2088716 | 193 | 1
4345 | 2202959 | 192 | 1
4346 | 65569 | 290 | 0
4346 | 128590 | 222 | 0
4346 | 131563 | 217 | 0
4346 | 264036 | 143 | 0
4346 | 389141 | 146 | 0
4346 | 1513781 | 88 | 0
4346 | 1566480 | 88 | 0
4346 | 2021041 | 88 | 0
4347 | 86186 | 762 | 0
4347 | 178520 | 609 | 0
4347 | 1285401 | 574 | 0
4347 | 1653903 | 519 | 0
4347 | 1942445 | 463 | 0
4348 | 251860 | 380 | 0
4348 | 445086 | 361 | 0
4348 | 421604 | 340 | 0
4348 | 1738590 | 336 | 0
4349 | 6772 | 729 | 0
4349 | 8662 | 676 | 0
4349 | 8574 | 588 | 0
4349 | 47540 | 425 | 0
4349 | 99488 | 361 | 0
4349 | 857403 | 291 | 0
4349 | 4754010 | 192 | 1
4350 | 38328 | 917 | 0
4350 | 43348 | 912 | 0
4350 | 47055 | 869 | 0
4350 | 60188 | 869 | 0
4350 | 164451 | 797 | 0
4350 | 340639 | 625 | 0
4350 | 418197 | 700 | 0
4350 | 814541 | 532 | 0
4351 | 1774 | 951 | 0
4351 | 1907 | 906 | 0
4351 | 4692 | 758 | 0
4351 | 4319 | 676 | 0
4351 | 6671 | 597 | 0
4351 | 9099 | 518 | 0
4351 | 12284 | 455 | 0
4351 | 19773 | 376 | 0
4351 | 27820 | 340 | 0
4351 | 44318 | 295 | 0
4351 | 98316 | 224 | 0
4351 | 2017338 | 111 | 0
4352 | 11539 | 946 | 0
4352 | 28682 | 817 | 0
4352 | 32473 | 817 | 0
4352 | 39529 | 722 | 0
4352 | 44755 | 714 | 0
4352 | 46646 | 718 | 0
4352 | 80727 | 541 | 0
4352 | 196575 | 360 | 0
4352 | 483617 | 269 | 0
4353 | 963 | 1144 | 0
4353 | 1488 | 972 | 0
4353 | 2346 | 916 | 0
4353 | 2629 | 800 | 0
4353 | 3335 | 699 | 0
4353 | 3776 | 762 | 0
4353 | 4144 | 680 | 0
4353 | 6015 | 590 | 0
4353 | 8376 | 527 | 0
4353 | 12803 | 443 | 0
4353 | 16077 | 370 | 0
4353 | 20822 | 376 | 0
4353 | 29297 | 345 | 0
4353 | 34934 | 295 | 0
4353 | 28404 | 297 | 0
4353 | 74355 | 225 | 0
4353 | 273868 | 150 | 0
4353 | 1404502 | 111 | 0
4354 | 23319 | 911 | 0
4354 | 18381 | 946 | 0
4354 | 25863 | 813 | 0
4354 | 254596 | 364 | 0
4354 | 347315 | 270 | 0
4354 | 431594 | 272 | 0
4355 | 6140 | 695 | 0
4355 | 7398 | 610 | 0
4355 | 11307 | 536 | 0
4355 | 22153 | 455 | 0
4355 | 26968 | 376 | 0
4355 | 53940 | 345 | 0
4355 | 53389 | 306 | 0
4355 | 5676491 | 112 | 1
4355 | 1488 | 921 | 0
4355 | 4364 | 741 | 0
4355 | 12410 | 524 | 0
4355 | 16928 | 455 | 0
4355 | 28994 | 376 | 0
4355 | 62352 | 300 | 0
4355 | 156605 | 227 | 0
4355 | 542098 | 152 | 0
4356 | 13758 | 921 | 0
4356 | 15101 | 946 | 0
4356 | 46645 | 729 | 0
4356 | 279443 | 359 | 0
4356 | 746806 | 270 | 0
4357 | 21890 | 478 | 0
4357 | 34719 | 478 | 0
4357 | 37305 | 486 | 0
4357 | 36893 | 401 | 0
4357 | 38046 | 403 | 0
4357 | 46698 | 395 | 0
4357 | 58517 | 405 | 0
4357 | 66171 | 399 | 0
4357 | 255700 | 301 | 1
4357 | 16040 | 923 | 0
4357 | 20549 | 870 | 0
4357 | 24135 | 898 | 0
4357 | 31311 | 789 | 0
4357 | 35438 | 789 | 0
4357 | 45400 | 748 | 0
4357 | 65826 | 715 | 0
4357 | 147287 | 551 | 0
4357 | 168774 | 551 | 0
4357 | 162683 | 477 | 0
4357 | 181851 | 483 | 0
4357 | 368477 | 392 | 0
4358 | 19621 | 1001 | 0
4358 | 26141 | 980 | 0
4358 | 31760 | 975 | 0
4358 | 38592 | 991 | 0
4358 | 47350 | 891 | 0
4358 | 60569 | 935 | 0
4358 | 56365 | 895 | 0
4358 | 87541 | 801 | 0
4358 | 196633 | 712 | 0
4358 | 363308 | 557 | 0
4358 | 427801 | 487 | 0
4358 | 832070 | 389 | 0
4358 | 4954 | 618 | 0
4358 | 6425 | 571 | 0
4358 | 8029 | 571 | 0
4358 | 8547 | 470 | 0
4358 | 13345 | 473 | 0
4358 | 14561 | 392 | 0
4358 | 19356 | 402 | 0
4358 | 42254 | 298 | 0
4358 | 45512 | 300 | 0
4358 | 58344 | 222 | 0
4359 | 15179 | 702 | 0
4359 | 21600 | 702 | 0
4359 | 28045 | 691 | 0
4359 | 29884 | 691 | 0
4359 | 24537 | 599 | 0
4359 | 32769 | 602 | 0
4359 | 40495 | 599 | 0
4359 | 64554 | 485 | 0
4359 | 71252 | 495 | 0
4359 | 70253 | 498 | 0
4359 | 98572 | 497 | 0
4359 | 110356 | 492 | 0
4359 | 116020 | 397 | 0
4359 | 208389 | 397 | 0
4359 | 325325 | 296 | 0
4359 | 377278 | 298 | 0
4359 | 428371 | 298 | 0
4359 | 584322 | 298 | 0
4359 | 3876318 | 201 | 0
4359 | 20207288 | 197 | 0
4359 | 19770409 | 246 | 0
4360 | 10591 | 710 | 0
4360 | 16638 | 695 | 0
4360 | 17854 | 695 | 0
4360 | 31412 | 593 | 0
4360 | 44701 | 589 | 0
4360 | 52603 | 503 | 0
4360 | 79769 | 492 | 0
4360 | 90572 | 492 | 0
4360 | 117669 | 397 | 0
4360 | 135498 | 401 | 0
4360 | 152767 | 401 | 0
4360 | 161638 | 401 | 0
4360 | 393261 | 392 | 0
4360 | 428365 | 299 | 0
4360 | 797048 | 297 | 0
4360 | 20349418 | 200 | 1
4360 | 20336355 | 246 | 1
4361 | 10303 | 604 | 0
4361 | 15986 | 515 | 0
4361 | 38471 | 425 | 0
4361 | 80941 | 343 | 0
4361 | 91290 | 343 | 0
4361 | 240948 | 256 | 0
4361 | 387138 | 256 | 0
4361 | 1476903 | 170 | 0
4362 | 19620 | 592 | 0
4362 | 20326 | 598 | 0
4362 | 39559 | 490 | 0
4362 | 45574 | 490 | 0
4362 | 93873 | 392 | 0
4362 | 105129 | 392 | 0
4362 | 230721 | 343 | 0
4362 | 308533 | 298 | 0
4362 | 345548 | 292 | 0
4362 | 368252 | 298 | 0
4362 | 653445 | 279 | 0
4362 | 726838 | 254 | 0
4362 | 1444629 | 225 | 0
4362 | 49067831 | 180 | 1
4363 | 33860 | 700 | 0
4363 | 38739 | 700 | 0
4363 | 67830 | 604 | 0
4363 | 75969 | 611 | 0
4363 | 90749 | 495 | 0
4363 | 116288 | 495 | 0
4363 | 120475 | 503 | 0
4363 | 135900 | 498 | 0
4363 | 264685 | 404 | 0
4363 | 369258 | 409 | 0
4363 | 473301 | 375 | 0
4363 | 50827970 | 324 | 1
4364 | 48964 | 607 | 0
4364 | 103087 | 503 | 0
4364 | 108329 | 503 | 0
4364 | 122194 | 503 | 0
4364 | 138904 | 408 | 0
4364 | 187125 | 355 | 0
4364 | 396555 | 350 | 0
4364 | 646858 | 302 | 0
4364 | 20539346 | 253 | 1
4365 | 52281 | 604 | 0
4365 | 115369 | 497 | 0
4365 | 123902 | 497 | 0
4365 | 289466 | 402 | 0
4365 | 396229 | 398 | 0
4365 | 959480 | 341 | 0
4365 | 18540485 | 323 | 0
4365 | 51425379 | 294 | 1
4366 | 13561 | 593 | 0
4366 | 24653 | 499 | 0
4366 | 45453 | 404 | 0
4366 | 25914 | 509 | 0
4366 | 123945 | 297 | 0
4366 | 226933 | 252 | 0
4366 | 452461 | 200 | 0
4366 | 650351 | 176 | 0
4366 | 1085480 | 151 | 0
4366 | 7261002 | 112 | 0
4366 | 50358030 | 99 | 1
4367 | 18962 | 695 | 0
4367 | 33743 | 593 | 0
4367 | 37815 | 593 | 0
4367 | 88824 | 486 | 0
4367 | 138139 | 499 | 0
4367 | 281379 | 398 | 0
4367 | 577392 | 345 | 0
4367 | 624451 | 347 | 0
4367 | 836225 | 352 | 0
4367 | 1111521 | 323 | 0
4367 | 7710438 | 305 | 0
4367 | 51606099 | 273 | 1
4368 | 16447 | 141 | 0
4368 | 151191 | 144 | 0
4368 | 181327 | 119 | 0
4368 | 330072 | 118 | 0
4368 | 856777 | 96 | 0
4368 | 1262666 | 82 | 0
4368 | 1508900 | 88 | 0
4368 | 1713420 | 106 | 0
4368 | 5915975 | 82 | 0
4369 | 48902 | 117 | 0
4369 | 218657 | 119 | 0
4369 | 395878 | 99 | 0
4369 | 646533 | 80 | 0
4369 | 762253 | 98 | 0
4369 | 2025363 | 79 | 0
4369 | 3263453 | 72 | 0
4370 | 48417 | 101 | 0
4370 | 84497 | 100 | 0
4370 | 92792 | 101 | 0
4370 | 368680 | 78 | 0
4370 | 896150 | 60 | 0
4370 | 1701562 | 61 | 0
4370 | 2080749 | 60 | 0
4370 | 50025 | 99 | 0
4370 | 54936 | 100 | 0
4370 | 68770 | 99 | 0
4370 | 356835 | 80 | 0
4370 | 384581 | 80 | 0
4370 | 970342 | 60 | 0
4370 | 1859760 | 61 | 0
4370 | 2339113 | 61 | 0
4371 | 1469926 | 428 | 0
4371 | 1037388 | 429 | 0
4372 | 106460 | 470 | 0
4372 | 289093 | 449 | 0
4372 | 504827 | 448 | 0
4372 | 1112483 | 428 | 0
4372 | 3175246 | 408 | 0
4372 | 5825565 | 408 | 0
4372 | 10629976 | 386 | 0
4372 | 14903405 | 388 | 0
4372 | 15420680 | 367 | 0
4372 | 18443347 | 368 | 0
4372 | 50586861 | 347 | 1
4373 | 109042 | 486 | 0
4373 | 85811 | 440 | 0
4373 | 134589 | 444 | 0
4373 | 134604 | 439 | 0
4373 | 147751 | 437 | 0
4373 | 178023 | 432 | 0
4373 | 173876 | 445 | 0
4373 | 193803 | 452 | 0
4373 | 211338 | 401 | 0
4373 | 364466 | 341 | 0
4373 | 555054 | 294 | 0
4373 | 1001258 | 292 | 0
4373 | 3135631 | 275 | 1
4373 | 3115191 | 244 | 1
4374 | 82194 | 665 | 0
4374 | 205596 | 605 | 0
4374 | 285108 | 551 | 0
4374 | 348802 | 560 | 0
4374 | 573844 | 502 | 0
4374 | 776967 | 486 | 0
4374 | 3001409 | 444 | 0
4374 | 160213 | 669 | 0
4374 | 362032 | 652 | 0
4374 | 3038740 | 603 | 1
4374 | 3183140 | 612 | 1
4374 | 179917 | 698 | 0
4374 | 599517 | 659 | 0
4374 | 684101 | 657 | 0
4374 | 3387480 | 604 | 1
4374 | 3835388 | 604 | 1
4375 | 96962 | 481 | 0
4375 | 159758 | 432 | 0
4375 | 974836 | 285 | 0
4375 | 3006700 | 238 | 1
4376 | 133186 | 237 | 0
4376 | 237830 | 197 | 0
4376 | 279081 | 156 | 0
4376 | 773691 | 136 | 0
4376 | 1670573 | 113 | 0
4376 | 2726469 | 96 | 0
4377 | 164297 | 212 | 0
4377 | 192794 | 207 | 0
4377 | 439816 | 165 | 0
4377 | 537157 | 165 | 0
4377 | 608654 | 137 | 0
4377 | 1374692 | 135 | 0
4377 | 2699349 | 139 | 0
4377 | 2699349 | 116 | 0
4377 | 6506000 | 116 | 1
4378 | 213064 | 191 | 0
4378 | 236644 | 188 | 0
4378 | 1542173 | 123 | 0
4378 | 3380209 | 101 | 0
4379 | 154673 | 111 | 0
4379 | 471283 | 76 | 0
4379 | 1763130 | 56 | 0
4379 | 2240574 | 56 | 0
4379 | 3160699 | 36 | 0
4379 | 19262384 | 26 | 1
4380 | 15100 | 80 | 0
4380 | 17100 | 80 | 0
4380 | 18200 | 80 | 0
4380 | 23700 | 80 | 0
4380 | 25900 | 80 | 0
4380 | 27200 | 80 | 0
4380 | 32300 | 71 | 0
4380 | 35200 | 71 | 0
4380 | 36300 | 71 | 0
4380 | 40800 | 71 | 0
4380 | 42200 | 71 | 0
4380 | 45600 | 71 | 0
4380 | 107000 | 53 | 0
4380 | 145000 | 53 | 0
4380 | 146000 | 53 | 0
4380 | 153000 | 53 | 0
4380 | 168000 | 53 | 0
4380 | 171000 | 53 | 0
4380 | 849000 | 40 | 0
4380 | 862000 | 40 | 0
4380 | 941000 | 40 | 0
4380 | 979000 | 40 | 0
4380 | 1130000 | 40 | 0
4380 | 1330000 | 40 | 0
4380 | 3010000 | 36 | 1
4380 | 3050000 | 36 | 1
4380 | 3100000 | 36 | 1
4380 | 3150000 | 36 | 1
4380 | 3300000 | 36 | 1
4380 | 3600000 | 36 | 1
4381 | 35942 | 136 | 0
4381 | 49208 | 135 | 0
4381 | 85859 | 136 | 0
4381 | 103455 | 118 | 0
4381 | 162056 | 117 | 0
4381 | 314881 | 117 | 0
4381 | 311340 | 99 | 0
4381 | 343639 | 99 | 0
4381 | 308356 | 95 | 0
4381 | 266871 | 89 | 0
4381 | 922508 | 99 | 0
4381 | 1026761 | 95 | 0
4381 | 9942704 | 90 | 0
4381 | 10024568 | 85 | 0
4381 | 9839351 | 81 | 0
4383 | 72060 | 590 | 0
4383 | 127012 | 541 | 0
4383 | 141254 | 495 | 0
4383 | 384251 | 365 | 0
4383 | 1026924 | 320 | 0
4383 | 2048984 | 270 | 1
4384 | 60428 | 539 | 0
4384 | 126293 | 492 | 0
4384 | 161108 | 450 | 0
4384 | 312818 | 402 | 0
4384 | 455708 | 354 | 0
4384 | 884888 | 310 | 0
4384 | 2005972 | 266 | 1
4385 | 39522 | 583 | 0
4385 | 70714 | 548 | 0
4385 | 100232 | 493 | 0
4385 | 213447 | 403 | 0
4385 | 419723 | 361 | 0
4385 | 954551 | 318 | 0
4385 | 1466223 | 315 | 0
4386 | 72605 | 448 | 0
4386 | 121214 | 452 | 0
4386 | 141308 | 407 | 0
4386 | 190692 | 357 | 0
4386 | 339879 | 313 | 0
4386 | 439339 | 354 | 0
4386 | 1513562 | 319 | 0
4387 | 18552 | 164 | 0
4387 | 20932 | 152 | 0
4387 | 21475 | 153 | 0
4387 | 23186 | 152 | 0
4387 | 25520 | 151 | 0
4387 | 27409 | 166 | 0
4387 | 30334 | 153 | 0
4387 | 35173 | 165 | 0
4387 | 29930 | 138 | 0
4387 | 34706 | 137 | 0
4387 | 36016 | 138 | 0
4387 | 37643 | 151 | 0
4387 | 41551 | 152 | 0
4387 | 43119 | 152 | 0
4387 | 45839 | 145 | 0
4387 | 44422 | 138 | 0
4387 | 54112 | 137 | 0
4387 | 66360 | 143 | 0
4387 | 53559 | 125 | 0
4387 | 56446 | 125 | 0
4387 | 62292 | 124 | 0
4387 | 68124 | 124 | 0
4387 | 75650 | 123 | 0
4387 | 81210 | 123 | 0
4387 | 87455 | 124 | 0
4387 | 92734 | 124 | 0
4387 | 98943 | 124 | 0
4387 | 85793 | 116 | 0
4387 | 90911 | 109 | 0
4387 | 98728 | 102 | 0
4387 | 105827 | 118 | 0
4387 | 105425 | 110 | 0
4387 | 108402 | 111 | 0
4387 | 113521 | 110 | 0
4387 | 119629 | 109 | 0
4387 | 117599 | 124 | 0
4387 | 123932 | 124 | 0
4387 | 138055 | 124 | 0
4387 | 152367 | 123 | 0
4387 | 132127 | 116 | 0
4387 | 151803 | 116 | 0
4387 | 123660 | 102 | 0
4387 | 137796 | 104 | 0
4387 | 159432 | 113 | 0
4387 | 151941 | 95 | 0
4387 | 170050 | 110 | 0
4387 | 192364 | 109 | 0
4387 | 196233 | 124 | 0
4387 | 181167 | 96 | 0
4387 | 200566 | 96 | 0
4387 | 217989 | 96 | 0
4387 | 228331 | 97 | 0
4387 | 243610 | 97 | 0
4387 | 268226 | 102 | 0
4387 | 275965 | 109 | 0
4387 | 292087 | 122 | 0
4387 | 306491 | 109 | 0
4387 | 303448 | 102 | 0
4387 | 268043 | 96 | 0
4387 | 279865 | 96 | 0
4387 | 303008 | 90 | 0
4387 | 284577 | 81 | 0
4387 | 381517 | 82 | 0
4387 | 373132 | 103 | 0
4387 | 386018 | 103 | 0
4387 | 502852 | 95 | 0
4387 | 540105 | 76 | 0
4387 | 759061 | 83 | 0
4387 | 1100783 | 96 | 0
4387 | 1906223 | 96 | 0
4387 | 1676983 | 83 | 0
4387 | 1833903 | 83 | 0
4387 | 2059630 | 74 | 0
4388 | 320000 | 83 | 0
4388 | 365000 | 115 | 0
4389 | 700000 | 79 | 0
4389 | 330000 | 102 | 0
4389 | 210000 | 134 | 0
4390 | 32547 | 738 | 0
4390 | 423581 | 699 | 0
4390 | 3911757 | 658 | 0
4390 | 713505 | 699 | 0
4391 | 1417003 | 660 | 0
4391 | 9945262 | 619 | 0
4391 | 11252564 | 579 | 0
4391 | 25284860 | 580 | 0
4391 | 32369136 | 540 | 0
4391 | 53048393 | 539 | 1
4391 | 47533131 | 620 | 1
4392 | 829757 | 758 | 0
4392 | 4740286 | 778 | 0
4392 | 5904133 | 738 | 0
4392 | 10651569 | 719 | 0
4393 | 15218083 | 718 | 0
4393 | 18441346 | 700 | 0
4393 | 19481864 | 699 | 0
4393 | 6410811 | 658 | 0
4393 | 51612308 | 659 | 0
4393 | 36624052 | 679 | 0
4393 | 50908910 | 680 | 1
4393 | 66072971 | 658 | 1
4393 | 51612308 | 639 | 1
4397 | 3387047 | 91 | 0
4397 | 4285097 | 90 | 0
4397 | 4804091 | 91 | 0
4397 | 4973734 | 91 | 0
4397 | 5101890 | 76 | 0
4397 | 5421159 | 75 | 0
4397 | 5501049 | 76 | 0
4397 | 6239465 | 75 | 0
4397 | 6297419 | 60 | 0
4397 | 6666670 | 61 | 0
4397 | 6956003 | 60 | 0
4397 | 7474910 | 60 | 0
4397 | 7594628 | 60 | 0
4397 | 8269679 | 40 | 0
4397 | 9067998 | 40 | 0
4397 | 10036017 | 40 | 0
4398 | 780234 | 70 | 0
4398 | 1718316 | 70 | 0
4398 | 3843811 | 70 | 0
4398 | 6535198 | 50 | 0
4398 | 6894558 | 50 | 0
4398 | 6994260 | 50 | 0
4398 | 8080049 | 40 | 0
4398 | 8369469 | 40 | 0
4398 | 8399406 | 40 | 0
4398 | 9197550 | 39 | 0
4398 | 9206511 | 35 | 0
4398 | 9366145 | 35 | 0
4398 | 9715410 | 35 | 0
4399 | 4916304 | 120 | 0
4399 | 5255561 | 120 | 0
4399 | 5365417 | 121 | 0
4399 | 5475185 | 121 | 0
4399 | 5822821 | 100 | 0
4399 | 5992463 | 100 | 0
4399 | 6122248 | 101 | 0
4399 | 6531328 | 100 | 0
4399 | 6180202 | 81 | 0
4399 | 6419640 | 80 | 0
4399 | 7118168 | 80 | 0
4399 | 7317748 | 80 | 0
4399 | 7527219 | 80 | 0
4399 | 7556109 | 71 | 0
4399 | 7955297 | 71 | 0
4399 | 8374357 | 70 | 0
4400 | 6693621 | 40 | 0
4400 | 23254 | 70 | 0
4400 | 398834 | 60 | 0
4400 | 261751 | 60 | 0
4400 | 761311 | 50 | 0
4400 | 214180 | 60 | 0
4400 | 609680 | 50 | 0
4400 | 235409 | 60 | 0
4400 | 346413 | 50 | 0
4400 | 297018 | 60 | 0
4400 | 1345148 | 50 | 0
4400 | 4007425 | 40 | 0
4400 | 2745770 | 50 | 0
4400 | 2111475 | 45 | 0
4400 | 4075828 | 40 | 0
4400 | 4077013 | 45 | 0
4400 | 7445342 | 45 | 0
4400 | 1971115 | 45 | 0
4400 | 10000000 | 45 | 1
4401 | 10000000 | 50 | 1
4401 | 1627555 | 60 | 0
4401 | 118796 | 60 | 0
4401 | 80999 | 60 | 0
4401 | 28805 | 65 | 0
4401 | 570310 | 55 | 0
4401 | 451046 | 55 | 0
4401 | 250278 | 55 | 0
4401 | 771565 | 53 | 0
4401 | 416056 | 55 | 0
4401 | 188375 | 60 | 0
4401 | 1875827 | 53 | 0
4401 | 417550 | 53 | 0
4401 | 420622 | 55 | 0
4401 | 116461 | 60 | 0
4401 | 342679 | 55 | 0
4401 | 476594 | 53 | 0
4402 | 293959 | 60 | 0
4402 | 195653 | 70 | 0
4402 | 124939 | 70 | 0
4402 | 158098 | 70 | 0
4402 | 121117 | 70 | 0
4402 | 220097 | 70 | 0
4402 | 389900 | 50 | 0
4402 | 1341281 | 50 | 0
4402 | 865926 | 50 | 0
4402 | 540492 | 50 | 0
4402 | 10000000 | 50 | 1
4402 | 420072 | 60 | 0
4402 | 259444 | 60 | 0
4402 | 97098 | 60 | 0
4402 | 254371 | 60 | 0
4402 | 10000000 | 45 | 1
4402 | 371863 | 50 | 0
4402 | 10000000 | 47 | 1
4403 | 2090366 | 299 | 0
4403 | 3582827 | 273 | 0
4403 | 3424533 | 250 | 0
4403 | 6067434 | 199 | 0
4403 | 6494508 | 224 | 0
4403 | 11032884 | 174 | 1
4404 | 3054147 | 399 | 0
4404 | 3641033 | 402 | 0
4404 | 3848945 | 399 | 0
4404 | 4987698 | 324 | 0
4404 | 5049502 | 297 | 0
4404 | 5489635 | 300 | 0
4404 | 5709754 | 299 | 0
4404 | 5967263 | 272 | 0
4404 | 6016132 | 273 | 0
4404 | 9880759 | 249 | 0
4404 | 10982081 | 224 | 1
4405 | 2124803 | 402 | 0
4405 | 1954677 | 349 | 0
4405 | 4010047 | 301 | 0
4405 | 4084806 | 251 | 0
4405 | 4573205 | 275 | 0
4405 | 5223642 | 202 | 0
4405 | 5382643 | 200 | 0
4405 | 5480506 | 199 | 0
4405 | 5383704 | 174 | 0
4405 | 10043608 | 150 | 0
4405 | 11035421 | 125 | 1
4406 | 5 | 83 | 0
4406 | 9 | 84 | 0
4406 | 123 | 67 | 0
4406 | 740 | 67 | 0
4406 | 5996 | 51 | 0
4406 | 9939 | 50 | 0
4406 | 209 | 98 | 0
4406 | 882 | 98 | 0
4406 | 1208 | 77 | 0
4406 | 3445 | 77 | 0
4406 | 6728 | 59 | 0
4406 | 10346 | 59 | 0
4407 | 91559 | 33 | 0
4407 | 106370 | 34 | 0
4407 | 1012274 | 17 | 0
4407 | 1646672 | 17 | 0
4407 | 60838 | 40 | 0
4407 | 141263 | 40 | 0
4407 | 349195 | 20 | 0
4407 | 924265 | 19 | 0
4408 | 42339 | 355 | 0
4408 | 63694 | 355 | 0
4408 | 50340 | 355 | 0
4408 | 97702 | 320 | 0
4408 | 75197 | 320 | 0
4408 | 95553 | 320 | 0
4408 | 152745 | 284 | 0
4408 | 193897 | 284 | 0
4408 | 194061 | 284 | 0
4409 | 75457 | 355 | 0
4409 | 75080 | 355 | 0
4409 | 76457 | 355 | 0
4409 | 172415 | 320 | 0
4409 | 143914 | 320 | 0
4409 | 137843 | 320 | 0
4409 | 218437 | 284 | 0
4409 | 277182 | 284 | 0
4409 | 239342 | 284 | 0
4410 | 23583 | 205 | 0
4410 | 34211 | 205 | 0
4410 | 48576 | 205 | 0
4410 | 28413 | 180 | 0
4410 | 67912 | 180 | 0
4410 | 92431 | 180 | 0
4410 | 107983 | 160 | 0
4410 | 187631 | 160 | 0
4410 | 305957 | 160 | 0
4410 | 217295 | 150 | 0
4410 | 234090 | 150 | 0
4410 | 209899 | 136 | 0
4410 | 552055 | 136 | 0
4410 | 800884 | 136 | 0
4410 | 7358843 | 120 | 0
4410 | 8538853 | 120 | 0
4410 | 10101248 | 110 | 1
4410 | 9867897 | 99 | 1
4411 | 10516 | 205 | 0
4411 | 14776 | 205 | 0
4411 | 19271 | 205 | 0
4411 | 35071 | 170 | 0
4411 | 41134 | 170 | 0
4411 | 48238 | 170 | 0
4411 | 51764 | 150 | 0
4411 | 88989 | 150 | 0
4411 | 91882 | 150 | 0
4411 | 91625 | 136 | 0
4411 | 122082 | 136 | 0
4411 | 142706 | 120 | 0
4411 | 303481 | 120 | 0
4411 | 435565 | 120 | 0
4411 | 584174 | 99 | 0
4411 | 636012 | 99 | 0
4411 | 875034 | 101 | 0
4411 | 1423595 | 90 | 0
4411 | 3331303 | 90 | 0
4411 | 4936077 | 90 | 0
4411 | 10017760 | 68 | 1
4412 | 91852 | 793 | 0
4412 | 166524 | 701 | 0
4412 | 401816 | 599 | 0
4412 | 555861 | 565 | 0
4412 | 969566 | 519 | 0
4412 | 2182359 | 499 | 0
4412 | 10000000 | 480 | 1
4412 | 9923030 | 459 | 1
4413 | 81800 | 904 | 0
4413 | 146026 | 795 | 0
4413 | 277302 | 700 | 0
4413 | 414429 | 650 | 0
4413 | 1031390 | 601 | 0
4413 | 9923030 | 577 | 1
4414 | 41910 | 716 | 0
4414 | 52078 | 591 | 0
4414 | 56157 | 527 | 0
4414 | 124810 | 568 | 0
4414 | 148673 | 544 | 0
4414 | 143905 | 465 | 0
4414 | 518536 | 446 | 0
4414 | 458210 | 343 | 0
4414 | 523496 | 340 | 0
4414 | 1027470 | 325 | 0
4414 | 1036415 | 300 | 0
4414 | 2103487 | 274 | 0
4414 | 1920642 | 238 | 0
4414 | 6461688 | 364 | 0
4414 | 9981537 | 227 | 1
4414 | 9819640 | 213 | 1
4415 | 89541 | 472 | 0
4415 | 268861 | 383 | 0
4415 | 394152 | 410 | 0
4415 | 807154 | 324 | 0
4415 | 3893798 | 279 | 0
4415 | 8230139 | 321 | 0
4416 | 29266 | 564 | 0
4416 | 43456 | 559 | 0
4416 | 96845 | 488 | 0
4416 | 134875 | 478 | 0
4416 | 143805 | 478 | 0
4416 | 291097 | 408 | 0
4416 | 470819 | 413 | 0
4416 | 820641 | 348 | 0
4416 | 1005357 | 337 | 0
4416 | 51283399 | 269 | 0
4417 | 48356 | 532 | 0
4417 | 122509 | 474 | 0
4417 | 127858 | 466 | 0
4417 | 151696 | 401 | 0
4417 | 168802 | 443 | 0
4417 | 218146 | 436 | 0
4417 | 297384 | 429 | 0
4417 | 380230 | 368 | 0
4417 | 380230 | 411 | 0
4417 | 436889 | 390 | 0
4417 | 753408 | 338 | 0
4417 | 1155168 | 304 | 0
4417 | 1430383 | 300 | 0
4417 | 3662732 | 267 | 0
4417 | 50199114 | 237 | 0
4418 | 14304 | 848 | 0
4418 | 28955 | 755 | 0
4418 | 60521 | 650 | 0
4418 | 81627 | 644 | 0
4418 | 112472 | 546 | 0
4418 | 242745 | 425 | 0
4418 | 258817 | 425 | 0
4418 | 558599 | 319 | 0
4418 | 601980 | 322 | 0
4418 | 714214 | 322 | 0
4418 | 1005357 | 265 | 0
4418 | 1271769 | 267 | 0
4418 | 1608779 | 267 | 0
4418 | 1908721 | 208 | 0
4418 | 51834292 | 159 | 0
4419 | 27873 | 825 | 0
4419 | 48283 | 688 | 0
4419 | 70360 | 696 | 0
4419 | 137223 | 550 | 0
4419 | 199982 | 545 | 0
4419 | 253534 | 469 | 0
4419 | 301205 | 452 | 0
4419 | 357697 | 485 | 0
4419 | 562451 | 401 | 0
4419 | 893484 | 385 | 0
4419 | 50563201 | 298 | 0
4420 | 24503 | 772 | 0
4420 | 33139 | 646 | 0
4420 | 53209 | 633 | 0
4420 | 85489 | 519 | 0
4420 | 131474 | 514 | 0
4420 | 177777 | 456 | 0
4420 | 232781 | 391 | 0
4420 | 253581 | 447 | 0
4420 | 354136 | 396 | 0
4420 | 394396 | 388 | 0
4420 | 50546835 | 325 | 0
4421 | 12426 | 1045 | 0
4421 | 33108 | 832 | 0
4421 | 46214 | 842 | 0
4421 | 53754 | 738 | 0
4421 | 93107 | 630 | 0
4421 | 124504 | 617 | 0
4421 | 161220 | 585 | 0
4421 | 232522 | 527 | 0
4421 | 310923 | 521 | 0
4421 | 704957 | 414 | 0
4421 | 1779316 | 361 | 0
4421 | 51655922 | 309 | 0
4422 | 20231 | 802 | 0
4422 | 21344 | 812 | 0
4422 | 42694 | 689 | 0
4422 | 48529 | 677 | 0
4422 | 97031 | 543 | 0
4422 | 104573 | 547 | 0
4422 | 237808 | 468 | 0
4422 | 341605 | 404 | 0
4422 | 364211 | 402 | 0
4422 | 713542 | 369 | 0
4422 | 776864 | 347 | 0
4422 | 1521619 | 308 | 0
4422 | 52175266 | 240 | 0
4423 | 12387 | 911 | 0
4423 | 18004 | 903 | 0
4423 | 30361 | 792 | 0
4423 | 76821 | 666 | 0
4423 | 95100 | 645 | 0
4423 | 160274 | 519 | 0
4423 | 194262 | 519 | 0
4423 | 837934 | 391 | 0
4423 | 23725977 | 343 | 0
4423 | 50101687 | 322 | 0
4424 | 7768 | 1460 | 0
4424 | 13670 | 1254 | 0
4424 | 26195 | 1038 | 0
4424 | 48610 | 849 | 0
4424 | 129609 | 622 | 0
4424 | 235495 | 530 | 0
4424 | 455869 | 407 | 0
4424 | 647964 | 357 | 0
4424 | 1092616 | 309 | 0
4424 | 7303276 | 231 | 0
4424 | 54392421 | 206 | 0
4425 | 41410 | 515 | 0
4425 | 45602 | 513 | 0
4425 | 132991 | 451 | 0
4425 | 284075 | 386 | 0
4425 | 323081 | 386 | 0
4425 | 352017 | 386 | 0
4425 | 463946 | 322 | 0
4425 | 562746 | 323 | 0
4425 | 1216119 | 294 | 0
4425 | 1216044 | 293 | 0
4425 | 50120140 | 260 | 0
4426 | 73058 | 496 | 0
4426 | 159505 | 437 | 0
4426 | 159329 | 405 | 0
4426 | 375156 | 369 | 0
4426 | 408831 | 373 | 0
4426 | 333092 | 345 | 0
4426 | 563262 | 344 | 0
4426 | 1014469 | 314 | 0
4426 | 1167629 | 341 | 0
4426 | 1369859 | 317 | 0
4426 | 48587006 | 280 | 0
4427 | 11757 | 777 | 0
4427 | 23301 | 673 | 0
4427 | 28874 | 673 | 0
4427 | 44283 | 620 | 0
4427 | 46722 | 620 | 0
4427 | 106555 | 573 | 0
4427 | 126497 | 573 | 0
4427 | 264760 | 528 | 0
4427 | 542292 | 480 | 0
4427 | 590609 | 466 | 0
4427 | 897675 | 482 | 0
4427 | 51048796 | 435 | 0
4428 | 25241 | 769 | 0
4428 | 80144 | 640 | 0
4428 | 87374 | 650 | 0
4428 | 172509 | 509 | 0
4428 | 207267 | 513 | 0
4428 | 460830 | 448 | 0
4428 | 790691 | 459 | 0
4428 | 1191795 | 427 | 0
4428 | 51060974 | 385 | 0
4429 | 32708 | 736 | 0
4429 | 67428 | 620 | 0
4429 | 86436 | 617 | 0
4429 | 211792 | 497 | 0
4429 | 241091 | 434 | 0
4429 | 268580 | 495 | 0
4429 | 383550 | 441 | 0
4429 | 431921 | 375 | 0
4429 | 507860 | 378 | 0
4429 | 616811 | 372 | 0
4429 | 50512605 | 341 | 0
4430 | 26072 | 1044 | 0
4430 | 46709 | 944 | 0
4430 | 50376 | 959 | 0
4430 | 97337 | 864 | 0
4430 | 153189 | 851 | 0
4430 | 178188 | 769 | 0
4430 | 207267 | 757 | 0
4430 | 286556 | 719 | 0
4430 | 379431 | 674 | 0
4430 | 679761 | 674 | 0
4430 | 49970125 | 530 | 0
4431 | 39486 | 458 | 0
4431 | 170334 | 443 | 0
4431 | 403363 | 412 | 0
4431 | 442473 | 399 | 0
4431 | 1998614 | 393 | 1
4432 | 161456 | 498 | 0
4432 | 266793 | 450 | 0
4432 | 339001 | 459 | 0
4432 | 506638 | 430 | 0
4432 | 799254 | 440 | 0
4432 | 2083493 | 420 | 1
4435 | 152460 | 556 | 0
4435 | 180462 | 505 | 0
4435 | 385859 | 500 | 0
4435 | 326349 | 486 | 0
4435 | 326413 | 475 | 0
4435 | 470453 | 454 | 0
4435 | 2949259 | 448 | 1
4435 | 2955553 | 353 | 1
4436 | 145407 | 446 | 0
4436 | 720767 | 352 | 0
4436 | 811906 | 327 | 0
4436 | 2873553 | 300 | 1
4437 | 78872 | 440 | 0
4437 | 109135 | 486 | 0
4437 | 195485 | 451 | 0
4437 | 133061 | 442 | 0
4437 | 138448 | 432 | 0
4437 | 163721 | 436 | 0
4437 | 162082 | 445 | 0
4437 | 191881 | 398 | 0
4437 | 213873 | 400 | 0
4437 | 364946 | 339 | 0
4437 | 542223 | 297 | 0
4437 | 980365 | 291 | 0
4437 | 3081459 | 275 | 0
4437 | 2907505 | 243 | 1
4438 | 124136 | 449 | 0
4438 | 310665 | 401 | 0
4438 | 484025 | 376 | 0
4438 | 2884952 | 352 | 1
4439 | 71760 | 99 | 0
4439 | 103382 | 99 | 0
4439 | 119059 | 100 | 0
4439 | 110593 | 74 | 0
4439 | 397879 | 74 | 0
4439 | 425944 | 74 | 0
4439 | 446982 | 62 | 0
4439 | 471569 | 62 | 0
4439 | 713251 | 61 | 0
4439 | 1131983 | 49 | 0
4439 | 1290985 | 49 | 0
4439 | 1991032 | 48 | 1
4440 | 61391 | 112 | 0
4440 | 74430 | 112 | 0
4440 | 91404 | 112 | 0
4440 | 105722 | 100 | 0
4440 | 113700 | 100 | 0
4440 | 150169 | 100 | 0
4440 | 332893 | 75 | 0
4440 | 364199 | 74 | 0
4440 | 391685 | 74 | 0
4440 | 638018 | 62 | 0
4440 | 1966438 | 62 | 1
4441 | 30849 | 98 | 0
4441 | 59523 | 99 | 0
4441 | 74010 | 98 | 0
4441 | 89790 | 74 | 0
4441 | 110782 | 73 | 0
4441 | 386073 | 49 | 0
4441 | 665473 | 49 | 0
4441 | 689269 | 48 | 0
4441 | 553661 | 37 | 0
4441 | 712963 | 36 | 0
4441 | 1990545 | 37 | 1
4442 | 304736 | 119 | 0
4442 | 231355 | 119 | 0
4442 | 199341 | 119 | 0
4442 | 273498 | 119 | 0
4442 | 617441 | 98 | 0
4442 | 460652 | 98 | 0
4442 | 694402 | 98 | 0
4442 | 454504 | 98 | 0
4442 | 709288 | 81 | 0
4442 | 1155595 | 81 | 0
4442 | 1224990 | 81 | 0
4442 | 1323598 | 81 | 0
4442 | 1480045 | 75 | 0
4442 | 1047987 | 75 | 0
4442 | 1349458 | 75 | 0
4442 | 1101708 | 75 | 0
4442 | 1241470 | 71 | 0
4442 | 1385059 | 71 | 0
4442 | 1334219 | 71 | 0
4442 | 1284715 | 71 | 0
4443 | 413157 | 119 | 0
4443 | 286293 | 119 | 0
4443 | 599245 | 98 | 0
4443 | 595695 | 98 | 0
4443 | 939631 | 81 | 0
4443 | 1509600 | 81 | 0
4443 | 1561174 | 75 | 0
4443 | 1109550 | 75 | 0
4443 | 1551499 | 71 | 0
4443 | 1574532 | 71 | 0
4444 | 423878 | 119 | 0
4444 | 318452 | 119 | 0
4444 | 628414 | 98 | 0
4444 | 541492 | 98 | 0
4444 | 1151247 | 81 | 0
4444 | 1221511 | 81 | 0
4444 | 1523155 | 75 | 0
4444 | 991658 | 75 | 0
4444 | 1606397 | 71 | 0
4444 | 1654894 | 71 | 0
4445 | 216714 | 119 | 0
4445 | 368498 | 119 | 0
4445 | 904119 | 98 | 0
4445 | 942155 | 98 | 0
4445 | 1921404 | 81 | 0
4445 | 1621493 | 81 | 0
4445 | 1142779 | 75 | 0
4445 | 1132078 | 75 | 0
4445 | 1577376 | 71 | 0
4445 | 2000031 | 71 | 0
4446 | 154285 | 158 | 0
4446 | 204747 | 145 | 0
4446 | 356824 | 141 | 0
4446 | 389177 | 126 | 0
4446 | 1024608 | 78 | 1
4447 | 343872 | 114 | 0
4447 | 1521629 | 70 | 0
4448 | 180724 | 300 | 0
4448 | 255946 | 248 | 0
4448 | 280181 | 225 | 0
4448 | 676217 | 149 | 0
4448 | 198324 | 188 | 0
4448 | 233554 | 194 | 0
4448 | 1088858 | 185 | 0
4448 | 2242222 | 170 | 1
4449 | 28447 | 352 | 0
4449 | 30206 | 352 | 0
4449 | 34645 | 354 | 0
4449 | 40077 | 356 | 0
4449 | 41474 | 357 | 0
4449 | 43662 | 357 | 0
4449 | 47164 | 357 | 0
4449 | 49230 | 355 | 0
4449 | 54099 | 352 | 0
4449 | 55508 | 352 | 0
4449 | 62586 | 351 | 0
4449 | 68773 | 351 | 0
4449 | 74289 | 350 | 0
4449 | 78210 | 349 | 0
4449 | 84479 | 351 | 0
4449 | 89700 | 352 | 0
4449 | 96893 | 352 | 0
4449 | 115004 | 356 | 0
4449 | 129667 | 354 | 0
4449 | 291365 | 179 | 0
4449 | 331324 | 180 | 0
4449 | 373575 | 179 | 0
4449 | 451091 | 179 | 0
4449 | 478981 | 179 | 0
4449 | 530865 | 179 | 0
4449 | 578389 | 178 | 0
4449 | 614150 | 178 | 0
4449 | 657736 | 178 | 0
4449 | 741598 | 178 | 0
4449 | 754419 | 178 | 0
4449 | 843334 | 178 | 0
4449 | 903185 | 178 | 0
4449 | 975591 | 178 | 0
4449 | 1109408 | 179 | 0
4449 | 1240119 | 180 | 0
4449 | 1510329 | 180 | 0
4449 | 1617515 | 180 | 0
4449 | 1936477 | 180 | 0
4449 | 2440754 | 179 | 0
4450 | 15325 | 453 | 0
4450 | 39164 | 226 | 0
4450 | 35976 | 197 | 0
4450 | 84758 | 200 | 0
4450 | 131224 | 199 | 0
4450 | 159825 | 197 | 0
4450 | 159097 | 100 | 0
4450 | 167120 | 146 | 0
4450 | 193418 | 135 | 0
4450 | 250228 | 126 | 0
4450 | 250594 | 98 | 0
4450 | 394649 | 99 | 0
4450 | 404942 | 99 | 0
4450 | 585397 | 98 | 0
4450 | 1310910 | 89 | 0
4450 | 2012016 | 91 | 0
4450 | 1159924 | 134 | 0
4450 | 1307792 | 134 | 0
4451 | 311799 | 345 | 0
4451 | 381775 | 319 | 0
4451 | 502882 | 291 | 0
4451 | 458812 | 291 | 0
4451 | 601336 | 257 | 0
4451 | 780164 | 221 | 0
4455 | 142827 | 170 | 0
4455 | 375812 | 152 | 0
4455 | 442626 | 152 | 0
4455 | 691071 | 134 | 0
4455 | 724180 | 134 | 0
4455 | 828012 | 117 | 0
4455 | 1087626 | 117 | 0
4455 | 2060468 | 117 | 0
4455 | 1938587 | 103 | 0
4455 | 4292033 | 103 | 0
4455 | 10119435 | 98 | 1
4455 | 9962062 | 99 | 1
4456 | 100278 | 225 | 0
4456 | 202585 | 189 | 0
4456 | 198135 | 170 | 0
4456 | 234461 | 225 | 0
4456 | 499730 | 206 | 0
4456 | 566654 | 188 | 0
4456 | 756030 | 188 | 0
4456 | 882582 | 207 | 0
4456 | 2004596 | 170 | 1
4456 | 4015373 | 153 | 1
4457 | 79949 | 215 | 0
4457 | 171769 | 215 | 0
4457 | 189786 | 215 | 0
4457 | 163218 | 183 | 0
4457 | 282902 | 221 | 0
4457 | 302355 | 221 | 0
4457 | 350576 | 176 | 0
4457 | 420897 | 174 | 0
4457 | 489605 | 217 | 0
4457 | 532078 | 219 | 0
4457 | 607206 | 193 | 0
4457 | 792977 | 219 | 0
4457 | 2452802 | 183 | 0
4457 | 4315541 | 176 | 1
4458 | 62986 | 450 | 0
4458 | 85844 | 431 | 0
4458 | 93260 | 416 | 0
4458 | 152655 | 361 | 0
4458 | 379792 | 331 | 0
4459 | 158766 | 485 | 0
4459 | 245557 | 451 | 0
4459 | 506460 | 433 | 0
4459 | 1180238 | 362 | 0
4460 | 11183 | 316 | 0
4460 | 24921 | 274 | 0
4460 | 116338 | 195 | 0
4460 | 1127955 | 130 | 0
4460 | 5742398 | 78 | 0
4460 | 31193 | 311 | 0
4460 | 62342 | 273 | 0
4460 | 179543 | 234 | 0
4460 | 668831 | 175 | 0
4460 | 3405624 | 102 | 0
4460 | 20185 | 317 | 0
4460 | 77569 | 236 | 0
4460 | 295574 | 196 | 0
4460 | 878602 | 155 | 0
4460 | 1957684 | 137 | 0
4460 | 40625 | 311 | 0
4460 | 65315 | 273 | 0
4460 | 694777 | 197 | 0
4460 | 2180886 | 154 | 0
4461 | 36154 | 313 | 0
4461 | 119902 | 223 | 0
4461 | 502316 | 147 | 0
4461 | 1350206 | 110 | 0
4461 | 2576587 | 91 | 0
4461 | 49331 | 315 | 0
4461 | 313997 | 252 | 0
4461 | 792910 | 197 | 0
4461 | 4188438 | 156 | 0
4462 | 5684 | 357 | 0
4462 | 20210 | 263 | 0
4462 | 1004587 | 117 | 0
4462 | 2295556 | 78 | 0
4463 | 25022 | 373 | 0
4463 | 45246 | 365 | 0
4463 | 174616 | 325 | 0
4463 | 234723 | 301 | 0
4463 | 1991791 | 278 | 0
4463 | 9758924 | 250 | 1
4464 | 102115 | 307 | 0
4464 | 173054 | 319 | 0
4464 | 1995262 | 294 | 0
4464 | 1986927 | 281 | 0
4465 | 170180 | 319 | 0
4465 | 212458 | 307 | 0
4465 | 335316 | 294 | 0
4465 | 384995 | 282 | 0
4465 | 1995262 | 268 | 0
4466 | 216097 | 347 | 0
4466 | 421920 | 334 | 0
4466 | 405815 | 320 | 0
4466 | 1380713 | 307 | 0
4466 | 2040937 | 291 | 0
4467 | 27238 | 333 | 0
4467 | 97805 | 346 | 0
4467 | 136891 | 319 | 0
4467 | 164494 | 306 | 0
4467 | 245649 | 291 | 0
4468 | 23346 | 374 | 0
4468 | 35923 | 341 | 0
4468 | 33592 | 324 | 0
4468 | 44834 | 287 | 0
4469 | 5864 | 342 | 0
4469 | 28065 | 325 | 0
4469 | 23040 | 286 | 0
4469 | 253367 | 243 | 0
4470 | 134705 | 421 | 0
4470 | 111937 | 411 | 0
4470 | 364400 | 400 | 0
4470 | 2290410 | 389 | 0
4471 | 22108 | 431 | 0
4471 | 44351 | 421 | 0
4471 | 22853 | 411 | 0
4471 | 92447 | 400 | 0
4471 | 464727 | 389 | 0
4472 | 15851 | 91 | 0
4472 | 42258 | 91 | 0
4472 | 42319 | 81 | 0
4472 | 71044 | 92 | 0
4472 | 94618 | 80 | 0
4472 | 273884 | 91 | 0
4472 | 224699 | 70 | 0
4472 | 265742 | 69 | 0
4472 | 450569 | 69 | 0
4472 | 498239 | 69 | 0
4472 | 560294 | 69 | 0
4472 | 1651728 | 69 | 0
4472 | 21984 | 90 | 0
4472 | 68730 | 89 | 0
4472 | 124613 | 89 | 0
4472 | 136634 | 90 | 0
4472 | 213041 | 89 | 0
4472 | 329896 | 79 | 0
4472 | 514429 | 78 | 0
4472 | 432144 | 68 | 0
4472 | 599207 | 68 | 0
4472 | 732779 | 68 | 0
4472 | 879607 | 78 | 0
4472 | 990838 | 67 | 0
4472 | 2003466 | 67 | 0
4472 | 91353 | 92 | 0
4472 | 103590 | 92 | 0
4472 | 82748 | 80 | 0
4472 | 153843 | 80 | 0
4472 | 186287 | 90 | 0
4472 | 192907 | 80 | 0
4472 | 206305 | 80 | 0
4472 | 243551 | 91 | 0
4472 | 250188 | 79 | 0
4472 | 295312 | 92 | 0
4472 | 322203 | 70 | 0
4472 | 851840 | 69 | 0
4472 | 1385106 | 69 | 0
4472 | 3395553 | 69 | 0
4472 | 3723279 | 69 | 0
4473 | 366318 | 310 | 0
4473 | 428089 | 273 | 0
4473 | 442179 | 256 | 0
4473 | 490794 | 285 | 0
4473 | 523842 | 302 | 0
4473 | 562662 | 293 | 0
4473 | 758702 | 258 | 0
4473 | 958608 | 226 | 0
4473 | 1947140 | 192 | 0
4474 | 290889 | 313 | 0
4474 | 313285 | 324 | 0
4474 | 313433 | 303 | 0
4474 | 416532 | 293 | 0
4474 | 419572 | 272 | 0
4474 | 457785 | 305 | 0
4474 | 513537 | 310 | 0
4474 | 535470 | 258 | 0
4474 | 3218428 | 236 | 1
4476 | 4813647 | 104 | 0
4476 | 5710854 | 89 | 0
4476 | 6249946 | 99 | 0
4476 | 607442 | 116 | 0
4476 | 627969 | 107 | 0
4476 | 687248 | 117 | 0
4476 | 381455 | 172 | 0
4476 | 419450 | 143 | 0
4476 | 596016 | 158 | 0
4477 | 745783 | 1099 | 0
4477 | 871827 | 1072 | 0
4477 | 961637 | 1045 | 0
4477 | 1787946 | 1038 | 0
4477 | 1378289 | 1010 | 0
4477 | 1861124 | 1008 | 0
4477 | 6626655 | 983 | 0
4477 | 7093231 | 978 | 0
4478 | 167253 | 1181 | 0
4478 | 180874 | 1161 | 0
4478 | 420602 | 1130 | 0
4478 | 1641935 | 996 | 0
4478 | 1353946 | 978 | 0
4478 | 3564486 | 988 | 0
4478 | 3968264 | 972 | 0
4479 | 8411461 | 1061 | 0
4480 | 449100 | 1099 | 0
4480 | 1098765 | 1083 | 0
4480 | 1786650 | 1051 | 0
4480 | 3670877 | 1049 | 0
4480 | 4058544 | 1032 | 0
4481 | 135000 | 309 | 0
4481 | 159000 | 311 | 0
4481 | 375000 | 249 | 0
4482 | 72756 | 324 | 0
4482 | 79204 | 304 | 0
4482 | 162825 | 233 | 0
4482 | 174161 | 258 | 0
4482 | 489619 | 208 | 0
4482 | 546655 | 201 | 0
4483 | 47252 | 314 | 0
4483 | 53648 | 317 | 0
4483 | 101316 | 255 | 0
4484 | 217271 | 198 | 0
4484 | 41277 | 296 | 0
4485 | 117634 | 538 | 1
4485 | 48747 | 612 | 0
4486 | 596000 | 444 | 1
4487 | 28871 | 475 | 0
4488 | 126000 | 423 | 0
4488 | 141871 | 410 | 0
4488 | 243786 | 454 | 0
4489 | 67898 | 455 | 0
4489 | 252634 | 293 | 0
4490 | 58308 | 443 | 0
4490 | 137275 | 327 | 0
4491 | 70415 | 304 | 0
4491 | 78724 | 320 | 0
4491 | 163390 | 243 | 0
4491 | 167291 | 242 | 0
4491 | 483425 | 206 | 0
4491 | 512101 | 195 | 0
4492 | 538864 | 165 | 0
4492 | 214559 | 200 | 0
4493 | 122112 | 242 | 0
4493 | 212447 | 205 | 0
4493 | 460093 | 188 | 0
4493 | 591760 | 168 | 0
4494 | 882472 | 167 | 0
4494 | 251605 | 205 | 0
4495 | 52986 | 654 | 0
4495 | 183016 | 552 | 0
4495 | 275270 | 435 | 0
4496 | 183434 | 423 | 0
4496 | 197173 | 415 | 0
4496 | 203829 | 393 | 0
4497 | 118301 | 409 | 0
4497 | 127197 | 388 | 0
4497 | 251420 | 383 | 0
4498 | 220504 | 392 | 1
4498 | 256467 | 373 | 1
4498 | 84740 | 388 | 0
4498 | 135816 | 386 | 0
4498 | 183756 | 344 | 0
4498 | 268404 | 390 | 0
4499 | 177533 | 420 | 0
4499 | 184763 | 391 | 0
4499 | 184794 | 383 | 0
4500 | 98596 | 694 | 0
4500 | 334877 | 572 | 0
4500 | 1278067 | 544 | 1
4500 | 1935939 | 496 | 1
4501 | 84880 | 567 | 0
4501 | 260523 | 496 | 0
4501 | 263652 | 449 | 0
4502 | 187003 | 571 | 0
4503 | 93967 | 504 | 0
4503 | 225483 | 420 | 0
4504 | 160219 | 599 | 0
4504 | 268270 | 524 | 0
4505 | 39088 | 599 | 0
4505 | 66795 | 530 | 0
4505 | 129838 | 421 | 0
4506 | 474236 | 390 | 0
4506 | 1957065 | 347 | 1
4507 | 12010 | 407 | 0
4507 | 1055757 | 390 | 1
4507 | 1259352 | 362 | 1
4508 | 46479 | 847 | 0
4508 | 167538 | 677 | 0
4508 | 397381 | 572 | 0
4508 | 1175241 | 572 | 1
4508 | 1956150 | 572 | 1
4508 | 4915351 | 549 | 1
4509 | 16451 | 849 | 0
4509 | 36370 | 599 | 0
4509 | 51475 | 522 | 0
4509 | 92137 | 475 | 0
4509 | 245663 | 429 | 0
4509 | 988829 | 372 | 1
4509 | 4739423 | 398 | 1
4510 | 176844 | 548 | 0
4511 | 133834 | 423 | 0
4512 | 121676 | 659 | 0
4512 | 923340 | 542 | 1
4513 | 36140 | 585 | 0
4513 | 96467 | 463 | 0
4514 | 19477 | 842 | 0
4514 | 39412 | 670 | 0
4514 | 55753 | 595 | 0
4514 | 191865 | 421 | 0
4514 | 426403 | 393 | 0
4514 | 681773 | 367 | 0
4514 | 4946970 | 341 | 1
4514 | 426403 | 393 | 0
4514 | 446080 | 368 | 0
4515 | 15164 | 747 | 0
4515 | 33747 | 572 | 0
4515 | 47220 | 492 | 0
4515 | 57472 | 419 | 0
4515 | 151985 | 345 | 0
4515 | 1971805 | 292 | 1
4515 | 4949338 | 318 | 1
4515 | 51401 | 420 | 0
4515 | 92442 | 369 | 0
4515 | 138298 | 320 | 0
4516 | 106436 | 668 | 0
4516 | 355777 | 561 | 0
4516 | 553449 | 490 | 0
4517 | 15243 | 788 | 0
4517 | 74136 | 568 | 0
4517 | 119258 | 493 | 0
4517 | 374873 | 418 | 0
4518 | 47484 | 545 | 0
4518 | 104397 | 454 | 0
4518 | 97793 | 428 | 0
4518 | 178240 | 367 | 0
4518 | 368653 | 318 | 0
4519 | 53403 | 501 | 0
4519 | 479527 | 275 | 0
4520 | 78531 | 349 | 0
4520 | 111703 | 274 | 0
4520 | 752869 | 197 | 0
4521 | 61 | 157 | 0
4521 | 64 | 162 | 0
4521 | 72 | 147 | 0
4521 | 86 | 164 | 0
4522 | 68 | 182 | 0
4522 | 104 | 174 | 0
4522 | 121 | 164 | 0
4522 | 155 | 167 | 0
4522 | 166 | 155 | 0
4522 | 212 | 127 | 0
4523 | 70301 | 298 | 0
4523 | 81654 | 262 | 0
4523 | 85785 | 267 | 0
4523 | 96293 | 267 | 0
4523 | 336018 | 179 | 0
4523 | 459746 | 181 | 0
4523 | 471271 | 181 | 0
4523 | 574567 | 179 | 0
4523 | 574850 | 169 | 0
4523 | 737113 | 151 | 0
4523 | 2289893 | 109 | 0
4523 | 2982356 | 108 | 0
4523 | 3665378 | 109 | 0
4523 | 4656278 | 110 | 0
4523 | 5926075 | 90 | 1
4523 | 6991900 | 87 | 1
4523 | 7852156 | 82 | 1
4523 | 9895633 | 80 | 1
4524 | 294000 | 186 | 0
4524 | 552385 | 155 | 0
4524 | 4887890 | 88 | 0
4524 | 9427884 | 109 | 0
4525 | 519535 | 261 | 0
4525 | 757803 | 266 | 0
4525 | 2893194 | 198 | 0
4525 | 3448902 | 165 | 0
4525 | 7249695 | 155 | 0
4526 | 27600 | 350 | 0
4526 | 148000 | 280 | 0
4526 | 294400 | 250 | 0
4526 | 216400 | 250 | 0
4526 | 136500 | 230 | 0
4526 | 453000 | 230 | 0
4526 | 82800 | 230 | 0
4526 | 151300 | 230 | 0
4526 | 212000 | 220 | 0
4526 | 212500 | 220 | 0
4526 | 342100 | 210 | 0
4526 | 850500 | 210 | 0
4526 | 214200 | 200 | 0
4526 | 1236700 | 200 | 0
4526 | 542000 | 200 | 0
4526 | 259600 | 200 | 0
4526 | 669900 | 180 | 0
4526 | 1969800 | 180 | 0
4526 | 5854500 | 180 | 0
4526 | 1160400 | 170 | 0
4526 | 926600 | 160 | 0
4526 | 3013400 | 160 | 0
4526 | 311700 | 150 | 0
4526 | 255800 | 120 | 0
4527 | 82626 | 457 | 0
4527 | 136891 | 455 | 0
4527 | 144421 | 455 | 0
4527 | 148909 | 455 | 0
4527 | 151312 | 563 | 0
4527 | 153645 | 563 | 0
4527 | 220040 | 503 | 0
4527 | 219941 | 439 | 0
4527 | 218204 | 404 | 0
4527 | 260160 | 395 | 0
4527 | 356060 | 414 | 0
4527 | 461992 | 461 | 0
4527 | 542246 | 400 | 0
4527 | 676688 | 359 | 0
4527 | 911525 | 316 | 0
4527 | 1164712 | 347 | 0
4527 | 871457 | 419 | 0
4527 | 1257902 | 400 | 0
4527 | 1944666 | 356 | 0
4527 | 3052667 | 314 | 0
4528 | 115494 | 329 | 0
4528 | 131561 | 309 | 0
4528 | 172045 | 263 | 0
4528 | 173330 | 279 | 0
4528 | 206580 | 320 | 0
4528 | 211419 | 301 | 0
4528 | 237238 | 261 | 0
4528 | 332285 | 236 | 0
4528 | 381425 | 220 | 0
4528 | 369813 | 243 | 0
4528 | 414769 | 244 | 0
4528 | 479948 | 203 | 0
4528 | 510110 | 219 | 0
4528 | 585309 | 232 | 0
4528 | 813854 | 188 | 0
4528 | 687574 | 206 | 0
4528 | 754312 | 160 | 0
4528 | 859031 | 163 | 0
4528 | 1122301 | 184 | 0
4528 | 1158145 | 143 | 0
4528 | 1685771 | 121 | 0
4528 | 2025361 | 123 | 0
4528 | 3061278 | 123 | 0
4529 | 23649 | 1200 | 0
4529 | 32837 | 1200 | 0
4529 | 44609 | 1199 | 0
4529 | 115145 | 1059 | 0
4529 | 130347 | 1060 | 0
4529 | 100977 | 937 | 0
4529 | 386471 | 979 | 0
4529 | 941024 | 983 | 0
4529 | 180990 | 1059 | 0
4529 | 1232574 | 938 | 0
4529 | 58857 | 1202 | 0
4529 | 100977 | 1088 | 0
4529 | 127525 | 1098 | 0
4529 | 142271 | 1098 | 0
4529 | 140210 | 1061 | 0
4529 | 210951 | 1069 | 0
4529 | 324405 | 1061 | 0
4529 | 502530 | 1061 | 0
4529 | 338918 | 982 | 0
4529 | 663043 | 978 | 0
4529 | 1325843 | 980 | 0
4529 | 22472 | 1059 | 0
4529 | 56337 | 1059 | 0
4529 | 86006 | 1059 | 0
4529 | 206385 | 1059 | 0
4529 | 756073 | 981 | 0
4529 | 1223616 | 981 | 0
4529 | 36104 | 1059 | 0
4529 | 42388 | 1059 | 0
4529 | 102461 | 1059 | 0
4529 | 187713 | 1060 | 0
4529 | 1814311 | 981 | 0
4530 | 41810 | 1200 | 0
4530 | 50494 | 1200 | 0
4530 | 54652 | 1200 | 0
4530 | 93381 | 1095 | 0
4530 | 128937 | 1097 | 0
4530 | 155716 | 1095 | 0
4530 | 115555 | 1058 | 0
4530 | 92814 | 1020 | 0
4530 | 132115 | 1060 | 0
4530 | 188057 | 1059 | 0
4530 | 142127 | 1058 | 0
4530 | 206037 | 1020 | 0
4530 | 295072 | 1020 | 0
4530 | 228502 | 977 | 0
4530 | 272620 | 980 | 0
4530 | 313592 | 937 | 0
4530 | 358532 | 936 | 0
4530 | 422580 | 938 | 0
4530 | 1359908 | 894 | 0
4530 | 376424 | 891 | 0
4530 | 39341 | 1198 | 0
4530 | 53337 | 1200 | 0
4530 | 67630 | 1199 | 0
4530 | 374140 | 979 | 0
4530 | 651051 | 979 | 0
4530 | 683542 | 979 | 0
4530 | 20262 | 1199 | 0
4530 | 145630 | 1198 | 0
4530 | 147414 | 1062 | 0
4530 | 78747 | 979 | 0
4530 | 154771 | 980 | 0
4530 | 397623 | 980 | 0
4531 | 24413499 | 120 | 0
4531 | 34839038 | 120 | 0
4531 | 29945693 | 121 | 0
4531 | 44497442 | 90 | 0
4531 | 66712707 | 91 | 0
4532 | 25289072 | 120 | 0
4532 | 26659421 | 120 | 0
4532 | 27182125 | 90 | 0
4532 | 31182510 | 90 | 0
4532 | 9173910 | 120 | 0
4532 | 20617147 | 119 | 0
4532 | 18780742 | 90 | 0
4532 | 39340683 | 91 | 0
4532 | 5353341 | 121 | 0
4532 | 9878046 | 120 | 0
4532 | 41619309 | 90 | 0
4532 | 12461533 | 119 | 0
4532 | 12549592 | 119 | 0
4532 | 27662554 | 89 | 0
4533 | 75601 | 257 | 0
4533 | 202601 | 180 | 0
4533 | 351998 | 146 | 0
4533 | 1200464 | 131 | 0
4534 | 325010 | 195 | 0
4534 | 537367 | 171 | 0
4534 | 828988 | 145 | 0
4534 | 148171 | 172 | 0
4534 | 243356 | 147 | 0
4534 | 428608 | 123 | 0
4534 | 893226 | 92 | 0
4538 | 45454 | 254 | 0
4538 | 73935 | 216 | 0
4538 | 160789 | 204 | 0
4538 | 222435 | 177 | 0
4538 | 310320 | 146 | 0
4538 | 1143564 | 110 | 0
4539 | 20757 | 685 | 0
4539 | 59048 | 609 | 0
4539 | 111592 | 533 | 0
4539 | 367603 | 456 | 0
4539 | 644131 | 383 | 0
4539 | 1409683 | 304 | 0
4540 | 53438 | 280 | 0
4540 | 132667 | 246 | 0
4540 | 337882 | 218 | 0
4540 | 620872 | 188 | 0
4540 | 1162997 | 159 | 0
4541 | 23599 | 673 | 0
4541 | 79188 | 600 | 0
4541 | 216505 | 526 | 0
4541 | 410986 | 449 | 0
4541 | 660538 | 376 | 0
4541 | 1237552 | 327 | 0
4542 | 151673 | 294 | 0
4542 | 297136 | 262 | 0
4542 | 560159 | 232 | 0
4542 | 1022826 | 195 | 0
4543 | 12917 | 61 | 0
4543 | 26210 | 53 | 0
4543 | 58867 | 46 | 0
4543 | 96346 | 40 | 0
4543 | 698085 | 29 | 0
4544 | 12125 | 61 | 0
4544 | 16818 | 53 | 0
4544 | 42338 | 46 | 0
4544 | 81206 | 41 | 0
4544 | 566371 | 29 | 0
4545 | 4867 | 61 | 0
4545 | 10065 | 53 | 0
4545 | 18692 | 46 | 0
4545 | 67133 | 40 | 0
4545 | 377476 | 28 | 0
4546 | 52526 | 476 | 0
4546 | 202606 | 415 | 0
4546 | 70507 | 480 | 0
4546 | 311719 | 419 | 0
4546 | 129809 | 478 | 0
4546 | 466014 | 420 | 0
4547 | 89952 | 744 | 0
4547 | 134487 | 705 | 0
4547 | 290461 | 655 | 0
4547 | 717471 | 586 | 0
4547 | 2278667 | 494 | 0
4547 | 18474783 | 346 | 0
4547 | 142418111 | 209 | 0
4551 | 20056 | 700 | 0
4551 | 25983 | 699 | 0
4551 | 52457 | 659 | 0
4551 | 68886 | 661 | 0
4551 | 28272 | 580 | 0
4551 | 36629 | 576 | 0
4551 | 32002 | 523 | 0
4551 | 61578 | 500 | 0
4551 | 79772 | 500 | 0
4551 | 70650 | 448 | 0
4551 | 133804 | 524 | 0
4551 | 159729 | 525 | 0
4551 | 156760 | 451 | 0
4551 | 153779 | 397 | 0
4551 | 145787 | 347 | 0
4551 | 171482 | 398 | 0
4551 | 285972 | 377 | 0
4551 | 620725 | 448 | 0
4551 | 1529002 | 349 | 1
4551 | 2253240 | 373 | 1
4551 | 2879283 | 377 | 1
4551 | 9686124 | 352 | 1
4552 | 60886 | 398 | 0
4552 | 116296 | 400 | 0
4552 | 160381 | 345 | 0
4552 | 248299 | 297 | 0
4552 | 312651 | 349 | 0
4552 | 400465 | 248 | 0
4552 | 484588 | 251 | 0
4552 | 1256211 | 303 | 0
4552 | 2987574 | 251 | 1
4552 | 9988006 | 201 | 1
4553 | 46392 | 371 | 0
4553 | 81056 | 397 | 0
4553 | 93526 | 396 | 0
4553 | 122058 | 370 | 0
4553 | 139864 | 373 | 0
4553 | 173837 | 397 | 0
4553 | 219382 | 350 | 0
4553 | 593169 | 348 | 0
4553 | 699329 | 297 | 0
4553 | 2731189 | 302 | 1
4553 | 10315487 | 280 | 1
4555 | 34669 | 170 | 0
4555 | 41064 | 170 | 0
4555 | 68352 | 150 | 0
4555 | 77608 | 150 | 0
4555 | 156901 | 135 | 0
4555 | 209227 | 135 | 0
4555 | 325435 | 120 | 0
4555 | 629772 | 121 | 0
4555 | 469139 | 105 | 0
4555 | 786179 | 106 | 0
4555 | 1998875 | 91 | 0
4556 | 57617 | 169 | 0
4556 | 82917 | 169 | 0
4556 | 107873 | 160 | 0
4556 | 134542 | 150 | 0
4556 | 188679 | 155 | 0
4556 | 177834 | 155 | 0
4556 | 353154 | 150 | 0
4556 | 487128 | 151 | 0
4556 | 757596 | 135 | 0
4556 | 1010228 | 136 | 0
4556 | 1139121 | 120 | 0
4556 | 2655919 | 120 | 0
4556 | 61746 | 151 | 0
4556 | 86830 | 126 | 0
4557 | 16712 | 173 | 0
4557 | 20900 | 172 | 0
4557 | 105095 | 132 | 0
4557 | 172747 | 131 | 0
4557 | 519789 | 121 | 0
4557 | 712062 | 122 | 0
4557 | 2038696 | 111 | 0
4557 | 840350 | 116 | 0
4558 | 31103 | 188 | 0
4558 | 77355 | 188 | 0
4558 | 83342 | 188 | 0
4558 | 88317 | 173 | 0
4558 | 147593 | 172 | 0
4558 | 150058 | 172 | 0
4558 | 405428 | 152 | 0
4558 | 723956 | 152 | 0
4558 | 2769785 | 142 | 0
4558 | 3551074 | 141 | 0
4558 | 6446924 | 132 | 0
4558 | 13586 | 173 | 0
4558 | 34354 | 172 | 0
4558 | 38898 | 151 | 0
4558 | 43320 | 152 | 0
4558 | 48646 | 152 | 0
4558 | 133629 | 131 | 0
4558 | 248704 | 132 | 0
4563 | 30011 | 320 | 0
4563 | 38994 | 280 | 0
4563 | 190371 | 160 | 0
4563 | 60183 | 240 | 0
4563 | 60890 | 280 | 0
4563 | 326045 | 140 | 0
4563 | 457854 | 140 | 0
4563 | 687669 | 120 | 0
4563 | 563289 | 120 | 0
4563 | 2000000 | 100 | 1
4564 | 90733 | 340 | 0
4564 | 100582 | 340 | 0
4564 | 515443 | 320 | 0
4564 | 188067 | 320 | 0
4564 | 602039 | 280 | 0
4564 | 757785 | 260 | 0
4564 | 752494 | 260 | 0
4564 | 1500001 | 240 | 0
4564 | 1241384 | 240 | 0
4564 | 1452142 | 200 | 0
4565 | 93261 | 320 | 0
4565 | 121020 | 280 | 0
4565 | 374360 | 240 | 0
4565 | 240478 | 240 | 0
4565 | 539338 | 220 | 0
4565 | 429953 | 220 | 0
4565 | 301999 | 200 | 0
4565 | 682867 | 200 | 0
4565 | 966016 | 180 | 0
4565 | 1570600 | 160 | 0
4565 | 314090 | 300 | 0
4565 | 198526 | 280 | 0
4565 | 429052 | 260 | 0
4565 | 857554 | 260 | 0
4565 | 829662 | 240 | 0
4565 | 677915 | 220 | 0
4565 | 899478 | 220 | 0
4565 | 1500000 | 200 | 1
4565 | 934669 | 200 | 0
4565 | 2300000 | 160 | 1
4566 | 107003 | 299 | 0
4566 | 101286 | 217 | 0
4566 | 109058 | 238 | 0
4566 | 121002 | 220 | 0
4566 | 119680 | 203 | 0
4566 | 126078 | 237 | 0
4566 | 141030 | 196 | 0
4566 | 171731 | 178 | 0
4566 | 179428 | 198 | 0
4566 | 189001 | 194 | 0
4566 | 210316 | 248 | 0
4566 | 210851 | 178 | 0
4566 | 302599 | 199 | 0
4566 | 310952 | 159 | 0
4566 | 369450 | 157 | 0
4566 | 416720 | 158 | 0
4566 | 483040 | 139 | 0
4566 | 499161 | 138 | 0
4566 | 499161 | 138 | 0
4566 | 511607 | 138 | 0
4566 | 691282 | 138 | 0
4566 | 830410 | 148 | 0
4566 | 877007 | 119 | 0
4566 | 891520 | 118 | 0
4566 | 1165711 | 118 | 0
4566 | 1467044 | 133 | 0
4566 | 1709676 | 99 | 0
4566 | 1800917 | 99 | 0
4566 | 2025778 | 99 | 0
4566 | 2181399 | 123 | 0
4566 | 2891212 | 99 | 0
4566 | 4205565 | 79 | 0
4566 | 4848640 | 79 | 0
4567 | 102411 | 260 | 0
4567 | 113311 | 219 | 0
4567 | 126054 | 173 | 0
4567 | 169415 | 211 | 0
4567 | 180902 | 190 | 0
4567 | 204595 | 173 | 0
4567 | 312672 | 172 | 0
4567 | 329294 | 124 | 0
4567 | 383876 | 156 | 0
4567 | 480392 | 134 | 0
4567 | 546298 | 124 | 0
4567 | 752368 | 108 | 0
4567 | 788222 | 115 | 0
4567 | 862609 | 94 | 0
4567 | 1124841 | 97 | 0
4567 | 1211082 | 96 | 0
4567 | 1695540 | 84 | 0
4567 | 1830518 | 82 | 0
4567 | 2259843 | 82 | 0
4567 | 2493707 | 78 | 0
4567 | 2729205 | 71 | 0
4567 | 4969022 | 67 | 1
4568 | 103809 | 210 | 0
4568 | 105805 | 175 | 0
4568 | 132065 | 192 | 0
4568 | 130615 | 165 | 0
4568 | 148949 | 166 | 0
4568 | 149350 | 155 | 0
4568 | 156463 | 157 | 0
4568 | 160364 | 157 | 0
4568 | 185404 | 175 | 0
4568 | 218454 | 139 | 0
4568 | 230111 | 139 | 0
4568 | 322163 | 124 | 0
4568 | 349722 | 122 | 0
4568 | 398842 | 140 | 0
4568 | 418924 | 113 | 0
4568 | 510123 | 104 | 0
4568 | 547735 | 103 | 0
4568 | 724103 | 111 | 0
4568 | 706424 | 95 | 0
4568 | 879247 | 87 | 0
4568 | 926166 | 87 | 0
4568 | 1010829 | 75 | 0
4568 | 1268675 | 87 | 0
4568 | 1307360 | 78 | 0
4568 | 1339952 | 78 | 0
4568 | 1523686 | 65 | 0
4568 | 2406398 | 69 | 0
4568 | 2736634 | 68 | 0
4568 | 2938565 | 74 | 0
4569 | 105505 | 147 | 0
4569 | 231975 | 109 | 0
4569 | 752225 | 78 | 0
4569 | 850859 | 89 | 0
4569 | 1766364 | 69 | 0
4570 | 120298 | 119 | 0
4570 | 109601 | 102 | 0
4570 | 226292 | 81 | 0
4570 | 250427 | 95 | 0
4570 | 320289 | 67 | 0
4570 | 452178 | 77 | 0
4570 | 1139792 | 43 | 0
4570 | 1891103 | 52 | 0
4570 | 2132658 | 38 | 0
4571 | 114523 | 300 | 0
4571 | 354824 | 200 | 0
4571 | 762828 | 149 | 0
4571 | 2571886 | 99 | 0
4571 | 8264967 | 76 | 0
4571 | 54805635 | 50 | 0
4572 | 1059808 | 268 | 0
4572 | 913368 | 246 | 0
4572 | 1374815 | 220 | 0
4572 | 2786154 | 212 | 0
4572 | 3482386 | 209 | 0
4572 | 4372873 | 185 | 0
4572 | 4911577 | 185 | 0
4572 | 7057286 | 190 | 0
4573 | 416463 | 244 | 0
4573 | 530299 | 256 | 0
4573 | 1011685 | 200 | 0
4573 | 1394115 | 190 | 0
4573 | 1894513 | 206 | 0
4573 | 2709543 | 177 | 0
4573 | 6082141 | 166 | 0
4573 | 8739232 | 148 | 0
4574 | 153346 | 242 | 0
4574 | 299424 | 198 | 0
4574 | 584658 | 187 | 0
4574 | 704091 | 169 | 0
4574 | 888253 | 152 | 0
4574 | 1825375 | 141 | 0
4574 | 2147771 | 111 | 0
4574 | 3482386 | 116 | 0
4575 | 37900 | 173 | 0
4575 | 41552 | 158 | 0
4575 | 173871 | 122 | 0
4575 | 264168 | 144 | 0
4575 | 280789 | 119 | 0
4575 | 345959 | 107 | 0
4575 | 680497 | 132 | 0
4575 | 741313 | 109 | 0
4575 | 727674 | 102 | 0
4575 | 1874572 | 96 | 0
4575 | 3008309 | 87 | 1
4579 | 97376 | 150 | 0
4579 | 295626 | 125 | 0
4579 | 584496 | 98 | 0
4579 | 1005932 | 76 | 0
4579 | 1913615 | 50 | 0
4580 | 76770 | 151 | 0
4580 | 192440 | 127 | 0
4580 | 431279 | 101 | 0
4580 | 742600 | 73 | 0
4580 | 1150869 | 49 | 0
4581 | 57798 | 148 | 0
4581 | 114974 | 126 | 0
4581 | 296007 | 100 | 0
4581 | 489789 | 75 | 0
4581 | 789896 | 49 | 0
4582 | 73602 | 150 | 0
4582 | 100959 | 125 | 0
4582 | 169823 | 101 | 0
4582 | 242359 | 76 | 0
4582 | 496760 | 50 | 0
4583 | 60024 | 149 | 0
4583 | 79670 | 125 | 0
4583 | 120621 | 101 | 0
4583 | 175575 | 75 | 0
4583 | 343665 | 51 | 0
4584 | 39138 | 150 | 0
4584 | 58479 | 126 | 0
4584 | 88541 | 100 | 0
4584 | 116768 | 75 | 0
4584 | 199069 | 50 | 0
4585 | 96391 | 233 | 0
4585 | 202541 | 222 | 0
4585 | 362033 | 203 | 0
4585 | 766335 | 182 | 0
4585 | 3097847 | 162 | 0
4585 | 5578120 | 187 | 0
4586 | 336372 | 303 | 0
4586 | 610156 | 284 | 0
4586 | 983956 | 270 | 0
4586 | 5496702 | 271 | 0
4586 | 4607590 | 197 | 0
4587 | 57466 | 215 | 0
4587 | 60159 | 259 | 0
4587 | 89231 | 268 | 0
4587 | 199223 | 217 | 0
4587 | 205384 | 236 | 0
4587 | 300017 | 226 | 0
4587 | 286614 | 198 | 0
4587 | 415421 | 166 | 0
4587 | 537566 | 168 | 0
4587 | 640029 | 180 | 0
4587 | 773697 | 197 | 0
4587 | 602044 | 130 | 0
4587 | 1407556 | 152 | 0
4587 | 2641292 | 174 | 0
4587 | 4006464 | 146 | 0
4587 | 4422566 | 172 | 0
4587 | 10105195 | 178 | 0
4587 | 10414002 | 155 | 0
4587 | 11061069 | 124 | 0
4587 | 11398459 | 105 | 0
4588 | 522 | 862 | 0
4588 | 1605 | 740 | 0
4588 | 3221 | 640 | 0
4589 | 450 | 860 | 0
4589 | 1208 | 742 | 0
4589 | 2784 | 642 | 0
4590 | 210 | 858 | 0
4590 | 517 | 738 | 0
4590 | 1179 | 636 | 0
4591 | 10760 | 20 | 0
4591 | 45420 | 12 | 0
4591 | 61876 | 9 | 0
4591 | 72220 | 8 | 0
4591 | 115772 | 7 | 0
4591 | 461648 | 6 | 0
4591 | 660371 | 5 | 0
4591 | 1980705 | 4 | 0
4591 | 2013200 | 5 | 0
4591 | 2183849 | 6 | 0
4592 | 25908 | 7 | 0
4592 | 51315 | 6 | 0
4592 | 86377 | 6 | 0
4592 | 147779 | 5 | 0
4592 | 214860 | 4 | 0
4592 | 265478 | 4 | 0
4592 | 500780 | 3 | 0
4592 | 1577175 | 3 | 0
4592 | 2096789 | 3 | 0
4593 | 17109 | 12 | 0
4593 | 22931 | 9 | 0
4593 | 49672 | 8 | 0
4593 | 802775 | 4 | 0
4593 | 1297401 | 3 | 0
4593 | 2079798 | 2 | 0
4594 | 45052 | 6 | 0
4594 | 29271 | 9 | 0
4594 | 320111 | 3 | 0
4594 | 350082 | 4 | 0
4595 | 253516 | 31 | 0
4595 | 295461 | 27 | 0
4595 | 328571 | 30 | 0
4595 | 338762 | 30 | 0
4595 | 509105 | 26 | 0
4595 | 623919 | 25 | 0
4595 | 941751 | 25 | 0
4595 | 1220389 | 26 | 0
4596 | 1147845 | 27 | 0
4596 | 1796016 | 25 | 0
4596 | 2339602 | 25 | 0
4596 | 5552661 | 23 | 0
4597 | 143000 | 85 | 0
4597 | 295000 | 82 | 0
4597 | 428000 | 82 | 0
4597 | 551000 | 69 | 0
4597 | 611000 | 77 | 0
4597 | 1370000 | 52 | 0
4597 | 1410000 | 55 | 0
4597 | 2250000 | 50 | 0
4598 | 1470000 | 61 | 0
4598 | 1810000 | 51 | 0
4598 | 9870000 | 49 | 1
4598 | 9870000 | 48 | 1
4598 | 9960000 | 26 | 1
4599 | 160663 | 78 | 0
4599 | 257395 | 69 | 0
4599 | 313803 | 60 | 0
4599 | 384314 | 64 | 0
4599 | 440537 | 60 | 0
4599 | 705758 | 51 | 0
4599 | 1218765 | 55 | 0
4599 | 1710969 | 55 | 0
4599 | 1885031 | 52 | 0
4599 | 1892966 | 38 | 0
4599 | 2199095 | 45 | 0
4599 | 2318353 | 42 | 0
4599 | 2967736 | 60 | 0
4599 | 7549971 | 43 | 0
4600 | 361266 | 49 | 0
4600 | 10140974 | 35 | 1
4602 | 15802 | 447 | 0
4602 | 136291 | 397 | 0
4602 | 251327 | 351 | 0
4602 | 654082 | 342 | 0
4602 | 11053471 | 301 | 1
4602 | 10863897 | 247 | 1
4603 | 200 | 499 | 0
4603 | 46818 | 447 | 0
4603 | 59437 | 451 | 0
4603 | 104553 | 451 | 0
4603 | 31234 | 350 | 0
4603 | 104986 | 400 | 0
4603 | 396717 | 347 | 0
4603 | 599471 | 346 | 0
4603 | 236445 | 300 | 0
4603 | 576076 | 301 | 0
4603 | 9956845 | 251 | 1
4603 | 13495756 | 251 | 1
4604 | 292 | 897 | 0
4604 | 4651 | 796 | 0
4604 | 20540 | 695 | 0
4604 | 29709 | 697 | 0
4604 | 5155 | 599 | 0
4604 | 34892 | 590 | 0
4604 | 30198 | 497 | 0
4604 | 47649 | 498 | 0
4604 | 12712 | 452 | 0
4604 | 129908 | 452 | 0
4604 | 96230 | 403 | 0
4604 | 224465 | 405 | 0
4604 | 10496512 | 403 | 1
4604 | 10813825 | 304 | 1
4605 | 1053 | 897 | 0
4605 | 2302 | 895 | 0
4605 | 4963 | 797 | 0
4605 | 6034 | 798 | 0
4605 | 3773 | 697 | 0
4605 | 8070 | 697 | 0
4605 | 21159 | 597 | 0
4605 | 47243 | 603 | 0
4605 | 57908 | 504 | 0
4605 | 121234 | 500 | 0
4605 | 35289 | 451 | 0
4605 | 244841 | 405 | 0
4605 | 125972 | 297 | 0
4605 | 334747 | 299 | 0
4605 | 11052385 | 303 | 1
4606 | 160600 | 612 | 0
4606 | 174225 | 576 | 0
4606 | 588291 | 520 | 0
4606 | 942788 | 471 | 0
4606 | 4047860 | 430 | 0
4607 | 51873 | 178 | 0
4607 | 76207 | 178 | 0
4607 | 88582 | 148 | 0
4607 | 104812 | 148 | 0
4607 | 151373 | 133 | 0
4607 | 287420 | 134 | 0
4607 | 693052 | 118 | 0
4607 | 813580 | 118 | 0
4608 | 28848 | 149 | 0
4608 | 33594 | 149 | 0
4608 | 88390 | 119 | 0
4608 | 101288 | 119 | 0
4608 | 256128 | 99 | 0
4608 | 286550 | 99 | 0
4608 | 538846 | 85 | 0
4608 | 1311488 | 85 | 0
4609 | 37686 | 197 | 0
4609 | 109296 | 178 | 0
4609 | 118421 | 178 | 0
4609 | 375036 | 158 | 0
4609 | 941268 | 138 | 0
4609 | 1036278 | 138 | 0
4610 | 61768 | 149 | 0
4610 | 73085 | 149 | 0
4610 | 77229 | 135 | 0
4610 | 135320 | 134 | 0
4610 | 167821 | 120 | 0
4610 | 213424 | 120 | 0
4610 | 628473 | 100 | 0
4610 | 894166 | 100 | 0
4611 | 97554 | 210 | 0
4611 | 192666 | 200 | 0
4611 | 291974 | 190 | 0
4611 | 294766 | 180 | 0
4611 | 427419 | 170 | 0
4611 | 665176 | 161 | 0
4611 | 837524 | 151 | 0
4612 | 566726 | 250 | 0
4612 | 1154188 | 242 | 0
4612 | 2050104 | 233 | 0
4612 | 3146738 | 229 | 0
4612 | 3576269 | 231 | 0
4613 | 168144 | 141 | 0
4613 | 194044 | 142 | 0
4613 | 274401 | 131 | 0
4613 | 320809 | 131 | 0
4613 | 449734 | 121 | 0
4613 | 481683 | 111 | 0
4613 | 575964 | 121 | 0
4613 | 817936 | 111 | 0
4613 | 1239651 | 101 | 0
4613 | 1436779 | 101 | 0
4613 | 3026782 | 86 | 0
4613 | 5005553 | 82 | 1
4617 | 995 | 174 | 0
4617 | 2014 | 150 | 0
4617 | 14644 | 124 | 0
4617 | 68286 | 91 | 0
4617 | 996941 | 31 | 0
4617 | 995 | 181 | 0
4617 | 14870 | 133 | 0
4617 | 46203 | 114 | 0
4617 | 67765 | 97 | 0
4617 | 304112 | 77 | 0
4617 | 1020116 | 36 | 0
4617 | 988 | 198 | 0
4617 | 1953 | 180 | 0
4617 | 15216 | 143 | 0
4617 | 44128 | 121 | 0
4617 | 67765 | 105 | 0
4617 | 304112 | 85 | 0
4617 | 388586 | 63 | 0
4617 | 496525 | 45 | 0
4617 | 989333 | 36 | 0
4625 | 138133 | 545 | 0
4625 | 176039 | 545 | 0
4625 | 345483 | 447 | 0
4625 | 1065665 | 363 | 0
4625 | 2078513 | 326 | 1
4626 | 78617 | 545 | 0
4626 | 178218 | 447 | 0
4626 | 498260 | 364 | 0
4626 | 2161030 | 296 | 1
4627 | 88385 | 443 | 0
4627 | 108203 | 358 | 0
4627 | 388401 | 360 | 0
4627 | 787615 | 293 | 0
4627 | 1785470 | 241 | 0
4628 | 57 | 357 | 0
4628 | 396 | 319 | 0
4628 | 542 | 319 | 0
4628 | 618 | 319 | 0
4628 | 754 | 289 | 0
4628 | 3376 | 238 | 0
4628 | 4627 | 238 | 0
4628 | 5207 | 238 | 0
4628 | 22438 | 157 | 0
4628 | 37940 | 158 | 0
4628 | 64160 | 156 | 0
4628 | 73211 | 139 | 0
4628 | 80267 | 137 | 0
4628 | 96541 | 117 | 0
4628 | 113015 | 118 | 0
4628 | 388719 | 95 | 0
4628 | 561475 | 95 | 0
4628 | 519408 | 71 | 0
4628 | 1112158 | 79 | 0
4628 | 1524525 | 74 | 0
4628 | 1693948 | 66 | 0
4628 | 2146602 | 54 | 0
4628 | 10377822 | 57 | 0
4629 | 537 | 602 | 0
4629 | 726 | 603 | 0
4629 | 887 | 500 | 0
4629 | 1689 | 499 | 0
4629 | 1851 | 502 | 0
4629 | 3268 | 399 | 0
4629 | 3826 | 400 | 0
4629 | 3980 | 400 | 0
4629 | 15864 | 296 | 0
4629 | 20095 | 296 | 0
4629 | 30193 | 295 | 0
4629 | 69307 | 200 | 0
4629 | 86657 | 196 | 0
4629 | 105521 | 197 | 0
4629 | 111212 | 197 | 0
4629 | 186210 | 110 | 0
4629 | 268560 | 150 | 0
4629 | 235847 | 112 | 0
4629 | 268967 | 110 | 0
4629 | 518436 | 121 | 0
4629 | 606926 | 121 | 0
4629 | 5897764 | 68 | 0
4629 | 8627361 | 81 | 0
4629 | 10243651 | 54 | 0
4630 | 38 | 279 | 0
4630 | 65 | 277 | 0
4630 | 246 | 278 | 0
4630 | 284 | 255 | 0
4630 | 929 | 233 | 0
4630 | 1146 | 233 | 0
4630 | 1745 | 236 | 0
4630 | 3847 | 198 | 0
4630 | 5145 | 161 | 0
4630 | 8943 | 143 | 0
4630 | 10884 | 160 | 0
4630 | 10884 | 159 | 0
4630 | 18173 | 158 | 0
4630 | 22752 | 129 | 0
4630 | 155328 | 83 | 0
4630 | 350923 | 79 | 0
4630 | 433027 | 80 | 0
4630 | 1161470 | 59 | 0
4630 | 2558153 | 36 | 0
4630 | 9404200 | 19 | 0
4631 | 2002 | 403 | 0
4631 | 3523 | 403 | 0
4631 | 4018 | 401 | 0
4631 | 8880 | 300 | 0
4631 | 15024 | 297 | 0
4631 | 19284 | 298 | 0
4631 | 45409 | 251 | 0
4631 | 73849 | 250 | 0
4631 | 106704 | 249 | 0
4631 | 185720 | 200 | 0
4631 | 254616 | 198 | 0
4631 | 466014 | 201 | 0
4631 | 409364 | 160 | 0
4631 | 877402 | 158 | 0
4631 | 2326531 | 100 | 0
4631 | 7586304 | 120 | 0
4631 | 9621563 | 95 | 0
4631 | 9885361 | 78 | 0
4632 | 1741143 | 1309 | 0
4632 | 6151048 | 1301 | 0
4632 | 6398974 | 1278 | 0
4632 | 1037482679 | 1238 | 1
4632 | 1081166840 | 1261 | 1
4633 | 1040278 | 1309 | 0
4633 | 3389933 | 1302 | 0
4633 | 10602883 | 1279 | 0
4633 | 20639180 | 1267 | 0
4633 | 23091563 | 1298 | 0
4633 | 41433760 | 1269 | 0
4633 | 70052750 | 1269 | 0
4633 | 290891023 | 1262 | 0
4633 | 422321845 | 1239 | 0
4633 | 831518684 | 1262 | 0
4634 | 196739 | 1069 | 0
4634 | 177690 | 1046 | 0
4634 | 282970 | 1066 | 0
4634 | 357383 | 1097 | 0
4634 | 407799 | 1115 | 0
4634 | 415964 | 1105 | 0
4634 | 403195 | 1082 | 0
4634 | 415401 | 1070 | 0
4634 | 842051 | 1061 | 0
4634 | 1094861 | 1060 | 0
4634 | 1985822 | 1048 | 0
4634 | 2691842 | 1080 | 0
4635 | 383055 | 1062 | 0
4635 | 483672 | 1087 | 0
4635 | 603865 | 1081 | 0
4635 | 768317 | 1041 | 0
4635 | 2502852 | 1025 | 0
4635 | 3063677 | 1030 | 0
4635 | 4070971 | 1070 | 0
4635 | 4148687 | 1036 | 0
4635 | 8842887 | 1020 | 0
4635 | 12590969 | 1017 | 0
4635 | 10948685 | 1060 | 0
4635 | 40674132 | 1047 | 0
4635 | 43156422 | 1011 | 0
4635 | 62755300 | 1031 | 0
4635 | 116236424 | 1040 | 0
4635 | 1038467621 | 997 | 1
4635 | 1009151130 | 1041 | 1
4636 | 40459 | 143 | 0
4636 | 50778 | 163 | 0
4636 | 91874 | 122 | 0
4636 | 168672 | 121 | 0
4636 | 242512 | 99 | 0
4636 | 397930 | 110 | 0
4636 | 512129 | 124 | 0
4636 | 625008 | 95 | 0
4636 | 736749 | 110 | 0
4636 | 914763 | 90 | 0
4636 | 957948 | 90 | 0
4636 | 1539502 | 102 | 0
4636 | 1551004 | 90 | 0
4636 | 1524839 | 87 | 0
4636 | 1809451 | 79 | 0
4636 | 1738045 | 99 | 0
4636 | 2540645 | 79 | 0
4636 | 4309517 | 84 | 1
4639 | 95 | 652 | 0
4639 | 132 | 601 | 0
4639 | 154 | 601 | 0
4639 | 952 | 551 | 0
4639 | 1299 | 552 | 0
4639 | 4912 | 525 | 0
4639 | 11699 | 528 | 0
4639 | 24531 | 501 | 0
4639 | 47235 | 501 | 0
4639 | 65946 | 452 | 0
4639 | 215830 | 401 | 0
4639 | 395660 | 401 | 0
4639 | 729767 | 351 | 0
4639 | 10033259 | 350 | 1
4639 | 11250266 | 352 | 1
4640 | 42113 | 593 | 0
4640 | 211709 | 577 | 0
4640 | 210125 | 575 | 0
4640 | 295167 | 555 | 0
4640 | 418110 | 552 | 0
4640 | 4155504 | 530 | 1
4640 | 10112723 | 530 | 1
4641 | 99280 | 689 | 0
4641 | 132543 | 687 | 0
4641 | 200510 | 667 | 0
4641 | 327092 | 671 | 0
4641 | 10868260 | 627 | 1
4641 | 10962798 | 650 | 1
4642 | 13663 | 745 | 0
4642 | 50735 | 746 | 0
4642 | 97394 | 744 | 0
4642 | 158640 | 721 | 0
4642 | 3620426 | 720 | 1
4642 | 10282567 | 698 | 1
4643 | 125668 | 527 | 0
4643 | 343381 | 476 | 0
4643 | 441859 | 479 | 0
4643 | 833350 | 425 | 0
4643 | 10827246 | 423 | 1
4643 | 10651953 | 396 | 1
4644 | 52557 | 579 | 0
4644 | 108680 | 581 | 0
4644 | 92061 | 529 | 0
4644 | 99143 | 529 | 0
4644 | 198239 | 460 | 0
4644 | 431776 | 463 | 0
4644 | 604288 | 376 | 0
4644 | 2844967 | 379 | 0
4644 | 10883294 | 382 | 0
4645 | 10340 | 800 | 0
4645 | 21583 | 703 | 0
4645 | 34554 | 635 | 0
4645 | 79496 | 556 | 0
4645 | 272620 | 458 | 0
4645 | 9047466 | 392 | 0
4645 | 10261865 | 391 | 0
4646 | 1059 | 28 | 0
4646 | 1899 | 28 | 0
4646 | 8615 | 24 | 0
4646 | 13012 | 24 | 0
4646 | 21789 | 20 | 0
4646 | 29687 | 16 | 0
4646 | 41862 | 16 | 0
4647 | 121481 | 12 | 0
4647 | 551091 | 12 | 0
4647 | 1713014 | 7 | 0
4647 | 6772918 | 7 | 0
4648 | 312 | 28 | 0
4648 | 3284 | 24 | 0
4648 | 4030 | 24 | 0
4648 | 6280 | 20 | 0
4648 | 17474 | 20 | 0
4648 | 16888 | 16 | 0
4648 | 26313 | 16 | 0
4649 | 171782 | 12 | 0
4649 | 649763 | 12 | 0
4649 | 4699093 | 7 | 0
4649 | 7321611 | 7 | 0
4650 | 6180000 | 170 | 0
4650 | 1200000 | 183 | 0
4650 | 1820000 | 177 | 0
4650 | 11000000 | 138 | 0
4650 | 700000 | 194 | 0
4650 | 108000 | 343 | 0
4650 | 12000 | 7000 | 0
4650 | 14000 | 6800 | 0
4650 | 11000000 | 175 | 0
4650 | 4180000 | 216 | 0
4650 | 1780000 | 222 | 0
4650 | 2240000 | 192 | 0
4650 | 740000 | 221 | 0
4651 | 2790000 | 196 | 0
4651 | 4030000 | 210 | 0
4651 | 11000000 | 158 | 0
4651 | 1320000 | 214 | 0
4651 | 1880000 | 239 | 0
4651 | 10000000 | 178 | 0
4651 | 5770000 | 208 | 0
4652 | 5480000 | 161 | 0
4652 | 3330000 | 204 | 0
4652 | 11000000 | 142 | 0
4652 | 11000000 | 175 | 0
4652 | 1650000 | 266 | 0
4652 | 6080000 | 176 | 0
4653 | 1880000 | 234 | 0
4653 | 3330000 | 204 | 0
4653 | 11000000 | 176 | 0
4653 | 4180000 | 216 | 0
4653 | 11000000 | 210 | 0
4653 | 1650000 | 266 | 0
4654 | 654000 | 249 | 0
4654 | 11000000 | 154 | 0
4654 | 700000 | 194 | 0
4654 | 3940000 | 161 | 0
4654 | 680000 | 266 | 0
4654 | 11000000 | 199 | 0
4654 | 3950000 | 219 | 0
4654 | 1960000 | 207 | 0
4655 | 638000 | 249 | 0
4655 | 7590000 | 167 | 0
4655 | 11000000 | 176 | 0
4655 | 1780000 | 222 | 0
4655 | 11000000 | 193 | 0
4655 | 1230000 | 231 | 0
4656 | 20000000 | 243 | 0
4656 | 2370000 | 258 | 0
4656 | 12000000 | 256 | 0
4656 | 16300000 | 276 | 0
4656 | 1760000 | 314 | 0
4656 | 11300000 | 330 | 0
4656 | 2800000 | 311 | 0
4656 | 2790000 | 284 | 0
4656 | 20400000 | 247 | 0
4656 | 4280000 | 276 | 0
4656 | 1030000 | 403 | 0
4656 | 2220000 | 294 | 0
4656 | 1470000 | 332 | 0
4656 | 910000 | 323 | 0
4656 | 10200000 | 285 | 0
4657 | 280000 | 325 | 0
4657 | 2780000 | 189 | 0
4657 | 1870000 | 200 | 0
4657 | 11000000 | 165 | 0
4657 | 6780000 | 185 | 0
4657 | 558000 | 283 | 0
4657 | 11000000 | 197 | 0
4657 | 1670000 | 342 | 0
4657 | 1010000 | 272 | 0
4657 | 5070000 | 236 | 0
4658 | 4530000 | 266 | 0
4658 | 382000 | 424 | 0
4658 | 11000000 | 259 | 0
4658 | 2600000 | 323 | 0
4658 | 1790000 | 243 | 0
4658 | 660000 | 276 | 0
4658 | 610000 | 389 | 0
4658 | 990000 | 375 | 0
4658 | 10500000 | 209 | 0
4658 | 1870000 | 235 | 0
4659 | 4140000 | 203 | 0
4659 | 60000 | 511 | 0
4659 | 11000000 | 185 | 0
4659 | 11000000 | 189 | 0
4659 | 3520000 | 232 | 0
4659 | 683000 | 263 | 0
4660 | 590000 | 238 | 0
4660 | 11000000 | 151 | 0
4660 | 3380000 | 191 | 0
4660 | 11000000 | 142 | 0
4660 | 1260000 | 337 | 0
4660 | 2660000 | 261 | 0
4661 | 11000000 | 145 | 0
4661 | 6000000 | 203 | 0
4661 | 2030000 | 238 | 0
4661 | 760000 | 314 | 0
4661 | 11000000 | 166 | 0
4661 | 2100000 | 254 | 0
4661 | 1550000 | 184 | 0
4661 | 2090000 | 256 | 0
4662 | 1370000 | 226 | 0
4662 | 11000000 | 165 | 0
4662 | 590000 | 238 | 0
4662 | 240000 | 395 | 0
4662 | 740000 | 314 | 0
4662 | 11000000 | 189 | 0
4663 | 22000000 | 261 | 0
4663 | 3800000 | 329 | 0
4663 | 2280000 | 334 | 0
4663 | 8410000 | 367 | 0
4663 | 14300000 | 353 | 0
4663 | 1450000 | 366 | 0
4663 | 750000 | 425 | 0
4663 | 22000000 | 318 | 0
4663 | 480000 | 391 | 0
4663 | 3160000 | 350 | 0
4663 | 3530000 | 371 | 0
4663 | 2220000 | 318 | 0
4663 | 2470000 | 304 | 0
4663 | 4060000 | 361 | 0
4663 | 14000000 | 321 | 0
4663 | 12400000 | 291 | 0
4663 | 2350000 | 318 | 0
4666 | 109738 | 295 | 0
4666 | 103680 | 216 | 0
4666 | 112608 | 235 | 0
4666 | 128785 | 240 | 0
4666 | 123574 | 216 | 0
4666 | 123574 | 201 | 0
4666 | 143533 | 196 | 0
4666 | 170193 | 176 | 0
4666 | 174644 | 176 | 0
4666 | 185805 | 200 | 0
4666 | 194642 | 200 | 0
4666 | 212498 | 247 | 0
4666 | 215815 | 178 | 0
4666 | 309764 | 198 | 0
4666 | 312979 | 159 | 0
4666 | 380818 | 156 | 0
4666 | 422241 | 157 | 0
4666 | 495527 | 137 | 0
4666 | 519095 | 137 | 0
4666 | 700312 | 138 | 0
4666 | 834689 | 147 | 0
4666 | 878914 | 118 | 0
4666 | 915975 | 118 | 0
4666 | 1173564 | 118 | 0
4666 | 1480484 | 134 | 0
4666 | 1710739 | 99 | 0
4666 | 1820077 | 99 | 0
4666 | 2060162 | 99 | 0
4666 | 2203177 | 124 | 0
4666 | 2911559 | 99 | 0
4666 | 4222411 | 79 | 0
4666 | 4904367 | 79 | 0
4667 | 103680 | 263 | 0
4667 | 114366 | 224 | 0
4667 | 129452 | 175 | 0
4667 | 181070 | 263 | 0
4667 | 174644 | 216 | 0
4667 | 183897 | 197 | 0
4667 | 222604 | 235 | 0
4667 | 208154 | 175 | 0
4667 | 317865 | 176 | 0
4667 | 356098 | 198 | 0
4667 | 336439 | 127 | 0
4667 | 390776 | 155 | 0
4667 | 487911 | 136 | 0
4667 | 552271 | 127 | 0
4667 | 817629 | 157 | 0
4667 | 800917 | 117 | 0
4667 | 760617 | 108 | 0
4667 | 878914 | 98 | 0
4667 | 1137768 | 99 | 0
4667 | 1223049 | 97 | 0
4667 | 1701930 | 88 | 0
4667 | 1848486 | 83 | 0
4667 | 2237566 | 84 | 0
4667 | 2506704 | 78 | 0
4667 | 2680718 | 74 | 0
4667 | 3228261 | 108 | 0
4667 | 4980918 | 68 | 1
4668 | 106942 | 237 | 0
4668 | 107495 | 201 | 0
4668 | 134216 | 219 | 0
4668 | 131472 | 188 | 0
4668 | 153497 | 190 | 0
4668 | 153497 | 178 | 0
4668 | 161629 | 177 | 0
4668 | 223757 | 158 | 0
4668 | 234399 | 158 | 0
4668 | 327865 | 140 | 0
4668 | 356098 | 140 | 0
4668 | 428832 | 127 | 0
4668 | 521782 | 118 | 0
4668 | 549427 | 119 | 0
4668 | 741234 | 128 | 0
4668 | 722345 | 110 | 0
4668 | 930272 | 100 | 0
4668 | 1047561 | 84 | 0
4668 | 1301217 | 99 | 0
4668 | 1321528 | 88 | 0
4668 | 1363104 | 88 | 0
4668 | 1542911 | 75 | 0
4668 | 2779369 | 79 | 0
4668 | 3003160 | 84 | 0
4669 | 107495 | 180 | 0
4669 | 234399 | 135 | 0
4669 | 756700 | 95 | 0
4669 | 856516 | 110 | 0
4669 | 1773695 | 84 | 0
4670 | 110877 | 149 | 0
4670 | 122938 | 176 | 0
4670 | 234399 | 211 | 0
4670 | 257225 | 139 | 0
4670 | 228425 | 119 | 0
4670 | 326177 | 99 | 0
4670 | 460975 | 114 | 0
4670 | 444613 | 190 | 0
4670 | 733619 | 176 | 0
4670 | 892632 | 149 | 0
4670 | 1167521 | 64 | 0
4670 | 1896823 | 75 | 0
4670 | 1773695 | 128 | 0
4670 | 2926629 | 110 | 0
4670 | 2158145 | 54 | 0
4671 | 261370 | 248 | 0
4671 | 320323 | 231 | 0
4671 | 457898 | 210 | 0
4671 | 793429 | 193 | 0
4671 | 920381 | 177 | 0
4671 | 1577364 | 169 | 0
4671 | 2793963 | 141 | 0
4672 | 148373 | 271 | 0
4672 | 209778 | 242 | 0
4672 | 355589 | 200 | 0
4672 | 619549 | 178 | 0
4672 | 1191722 | 145 | 0
4672 | 2053651 | 130 | 0
4673 | 119085 | 289 | 0
4673 | 125125 | 289 | 0
4673 | 121065 | 273 | 0
4673 | 155043 | 273 | 0
4673 | 220417 | 232 | 0
4673 | 230327 | 232 | 0
4673 | 258512 | 234 | 0
4673 | 279192 | 198 | 0
4673 | 375684 | 192 | 0
4673 | 407975 | 174 | 0
4673 | 417045 | 195 | 0
4673 | 508311 | 179 | 0
4673 | 672800 | 177 | 0
4673 | 714739 | 154 | 0
4673 | 806622 | 158 | 0
4673 | 1115646 | 159 | 0
4673 | 1211538 | 138 | 0
4673 | 1352337 | 138 | 0
4673 | 1703552 | 131 | 0
4673 | 2330434 | 129 | 0
4673 | 2304952 | 120 | 0
4673 | 2544691 | 118 | 0
4673 | 4385173 | 106 | 0
4673 | 5433692 | 110 | 1
4674 | 129321 | 228 | 0
4674 | 202971 | 214 | 0
4674 | 316821 | 195 | 0
4674 | 325650 | 175 | 0
4674 | 438197 | 155 | 0
4674 | 691549 | 136 | 0
4674 | 1146735 | 118 | 0
4674 | 2279750 | 98 | 0
4675 | 136629 | 254 | 0
4675 | 162907 | 215 | 0
4675 | 338425 | 176 | 0
4675 | 722641 | 136 | 0
4675 | 1639244 | 119 | 0
4675 | 2304952 | 109 | 0
4675 | 3462015 | 99 | 0
4676 | 1037495 | 199 | 0
4676 | 2041188 | 181 | 0
4676 | 471601 | 224 | 0
4676 | 277963 | 249 | 0
4676 | 979349 | 201 | 0
4676 | 189524 | 269 | 0
4676 | 376019 | 252 | 0
4676 | 1217355 | 200 | 0
4676 | 516276 | 224 | 0
4676 | 549004 | 226 | 0
4676 | 1611693 | 184 | 0
4677 | 205600 | 250 | 0
4677 | 592700 | 199 | 0
4677 | 1982415 | 179 | 0
4677 | 151700 | 298 | 0
4677 | 513309 | 201 | 0
4677 | 63011 | 302 | 0
4677 | 984909 | 190 | 0
4677 | 380053 | 251 | 0
4677 | 334617 | 249 | 0
4677 | 849199 | 201 | 0
4677 | 1138300 | 201 | 0
4678 | 140088 | 269 | 0
4678 | 210665 | 263 | 0
4678 | 539280 | 247 | 0
4678 | 404503 | 229 | 0
4678 | 560784 | 253 | 0
4679 | 354052 | 252 | 0
4679 | 267320 | 264 | 0
4679 | 451699 | 242 | 0
4679 | 1057498 | 226 | 0
4679 | 487091 | 235 | 0
4679 | 888604 | 218 | 0
4679 | 229253 | 260 | 0
4679 | 502035 | 239 | 0
4679 | 1546593 | 218 | 0
4679 | 892600 | 230 | 0
4680 | 119003 | 168 | 0
4680 | 203145 | 195 | 0
4680 | 218561 | 247 | 0
4680 | 392678 | 212 | 0
4680 | 352400 | 222 | 0
4680 | 163311 | 238 | 0
4680 | 486429 | 246 | 0
4680 | 107857 | 265 | 0
4680 | 931049 | 195 | 0
4680 | 748497 | 195 | 0
4681 | 696921 | 270 | 0
4681 | 691557 | 291 | 0
4681 | 278731 | 344 | 0
4681 | 1101327 | 296 | 0
4681 | 919250 | 278 | 0
4681 | 460822 | 295 | 0
4681 | 562678 | 278 | 0
4681 | 175681 | 297 | 0
4681 | 146089 | 328 | 0
4681 | 131451 | 345 | 0
4682 | 65895 | 244 | 0
4682 | 193070 | 226 | 0
4682 | 149206 | 243 | 0
4682 | 440143 | 226 | 0
4682 | 996615 | 208 | 0
4682 | 1153070 | 198 | 0
4682 | 2870956 | 208 | 0
4682 | 5040849 | 186 | 1
4682 | 4972934 | 161 | 1
4683 | 70093 | 96 | 0
4683 | 144202 | 96 | 0
4683 | 192602 | 95 | 0
4683 | 235653 | 77 | 0
4683 | 369121 | 77 | 0
4683 | 401425 | 77 | 0
4683 | 868991 | 56 | 0
4683 | 1195191 | 57 | 0
4683 | 1355463 | 57 | 0
4683 | 2054353 | 41 | 1
4684 | 75952 | 99 | 0
4684 | 108696 | 99 | 0
4684 | 127333 | 99 | 0
4684 | 179548 | 74 | 0
4684 | 192143 | 74 | 0
4684 | 199737 | 74 | 0
4684 | 311115 | 63 | 0
4684 | 442388 | 62 | 0
4684 | 589677 | 63 | 0
4684 | 1380067 | 50 | 0
4684 | 2007284 | 50 | 1
4685 | 346632 | 563 | 0
4685 | 4206535 | 518 | 0
4685 | 7792197 | 475 | 0
4685 | 9796036 | 440 | 1
4685 | 9850549 | 390 | 1
4686 | 174567 | 761 | 0
4686 | 1569474 | 660 | 0
4686 | 3084412 | 678 | 0
4686 | 10041951 | 639 | 1
4686 | 9921773 | 594 | 1
4687 | 725188 | 359 | 0
4687 | 1210795 | 318 | 0
4687 | 10044098 | 282 | 1
4687 | 731577 | 354 | 0
4687 | 1064912 | 317 | 0
4687 | 10036749 | 280 | 1
4687 | 2082844 | 198 | 0
4687 | 2966162 | 177 | 0
4687 | 10154867 | 152 | 1
4688 | 471324 | 680 | 0
4688 | 660090 | 639 | 0
4688 | 10091209 | 581 | 1
4688 | 422398 | 576 | 0
4688 | 707957 | 540 | 0
4688 | 843955 | 501 | 0
4688 | 9708928 | 436 | 1
4688 | 820013 | 401 | 0
4688 | 1888801 | 356 | 0
4688 | 10025137 | 316 | 0
4688 | 10019023 | 239 | 1
4689 | 62800 | 1402 | 0
4689 | 1080000 | 1046 | 0
4689 | 9910000 | 996 | 1
4690 | 296000 | 1194 | 0
4690 | 1440000 | 1098 | 0
4690 | 2390000 | 1054 | 0
4691 | 573000 | 1595 | 0
4691 | 685000 | 1381 | 0
4691 | 1880000 | 1486 | 0
4691 | 1750000 | 1388 | 0
4691 | 2840000 | 1294 | 0
4691 | 9650000 | 1298 | 0
4691 | 7640000 | 1185 | 0
4691 | 6980000 | 1095 | 0
4691 | 3000000 | 970 | 0
4692 | 115000 | 1803 | 0
4693 | 269000 | 1674 | 0
4693 | 10900000 | 1098 | 1
4693 | 10400000 | 974 | 1
4693 | 10900000 | 888 | 1
4694 | 604000 | 1431 | 0
4694 | 2460000 | 1322 | 0
4694 | 2590000 | 1005 | 0
4694 | 5520000 | 1114 | 0
4701 | 46300 | 399 | 0
4701 | 110000 | 399 | 0
4701 | 122000 | 349 | 0
4701 | 145000 | 293 | 0
4701 | 195000 | 297 | 0
4701 | 219000 | 310 | 0
4701 | 252000 | 352 | 0
4701 | 327000 | 349 | 0
4701 | 542000 | 324 | 0
4701 | 642000 | 295 | 0
4701 | 595000 | 258 | 0
4701 | 911000 | 257 | 0
4701 | 1610000 | 257 | 0
4702 | 16800 | 604 | 0
4702 | 38600 | 498 | 0
4702 | 109000 | 496 | 0
4702 | 127000 | 498 | 0
4702 | 152000 | 446 | 0
4702 | 276000 | 399 | 0
4702 | 330000 | 496 | 0
4702 | 1000000 | 492 | 0
4702 | 584000 | 447 | 0
4702 | 631000 | 447 | 0
4702 | 585000 | 396 | 0
4702 | 1130000 | 397 | 0
4702 | 994000 | 362 | 0
4702 | 982000 | 346 | 0
4702 | 1540000 | 398 | 0
4702 | 1950000 | 396 | 0
4702 | 2390000 | 397 | 0
4702 | 1970000 | 348 | 0
4703 | 68900 | 647 | 0
4703 | 79400 | 649 | 0
4703 | 68900 | 599 | 0
4703 | 76400 | 595 | 0
4703 | 194000 | 599 | 0
4703 | 218000 | 595 | 0
4703 | 142000 | 698 | 0
4703 | 539000 | 546 | 0
4703 | 598000 | 546 | 0
4703 | 395000 | 597 | 0
4703 | 1990000 | 496 | 0
4704 | 9530 | 130 | 0
4704 | 10400 | 112 | 0
4704 | 30000 | 88 | 0
4704 | 91800 | 70 | 0
4704 | 457000 | 49 | 0
4704 | 2480000 | 42 | 0
4704 | 10000000 | 34 | 1
4705 | 663 | 319 | 0
4705 | 1320 | 276 | 0
4705 | 3210 | 213 | 0
4705 | 6200 | 173 | 0
4705 | 19000 | 125 | 0
4705 | 119000 | 78 | 0
4705 | 396000 | 59 | 0
4705 | 1280000 | 34 | 0
4705 | 3600000 | 29 | 0
4705 | 10000000 | 22 | 1
4706 | 5070 | 195 | 0
4706 | 10400 | 179 | 0
4706 | 54800 | 162 | 0
4706 | 89200 | 209 | 0
4706 | 575000 | 142 | 0
4706 | 682000 | 149 | 0
4706 | 1480000 | 157 | 0
4706 | 1760000 | 135 | 0
4706 | 2210000 | 130 | 0
4706 | 3030000 | 123 | 0
4706 | 3600000 | 120 | 0
4706 | 10000000 | 107 | 1
4707 | 1440 | 599 | 0
4707 | 5220 | 484 | 0
4707 | 7160 | 357 | 0
4707 | 79500 | 244 | 0
4707 | 211000 | 213 | 0
4707 | 396000 | 215 | 0
4707 | 744000 | 182 | 0
4707 | 1610000 | 180 | 0
4707 | 2090000 | 162 | 0
4707 | 10000000 | 155 | 1
4708 | 1050 | 590 | 0
4708 | 1460 | 594 | 0
4708 | 1680 | 601 | 0
4708 | 72000 | 297 | 0
4708 | 78500 | 297 | 0
4708 | 83700 | 293 | 0
4708 | 539000 | 145 | 0
4709 | 4820 | 296 | 0
4709 | 8930 | 296 | 0
4709 | 14400 | 294 | 0
4709 | 41500 | 195 | 0
4709 | 58700 | 189 | 0
4709 | 114000 | 163 | 0
4709 | 134000 | 161 | 0
4709 | 152000 | 195 | 0
4709 | 267000 | 166 | 0
4709 | 698000 | 164 | 0
4710 | 2310 | 592 | 0
4710 | 2680 | 596 | 0
4710 | 97600 | 294 | 0
4711 | 5270 | 588 | 0
4711 | 6910 | 594 | 0
4711 | 7530 | 592 | 0
4711 | 42200 | 288 | 0
4711 | 104000 | 292 | 0
4716 | 8510 | 644 | 0
4716 | 48200 | 446 | 0
4716 | 101000 | 375 | 0
4716 | 802000 | 309 | 0
4716 | 4870000 | 232 | 0
4716 | 6550 | 801 | 0
4716 | 12400 | 702 | 0
4716 | 7300 | 697 | 0
4716 | 8820 | 873 | 0
4716 | 16300 | 633 | 0
4716 | 38400 | 513 | 0
4716 | 49300 | 466 | 0
4716 | 134000 | 495 | 0
4717 | 12700 | 759 | 0
4717 | 12900 | 684 | 0
4717 | 14400 | 590 | 0
4717 | 20000 | 590 | 0
4717 | 30300 | 611 | 0
4717 | 26300 | 500 | 0
4717 | 31000 | 491 | 0
4717 | 59600 | 466 | 0
4717 | 58200 | 362 | 0
4717 | 82100 | 409 | 0
4717 | 582000 | 206 | 0
4717 | 2020000 | 188 | 0
4718 | 4430 | 859 | 0
4718 | 6400 | 780 | 0
4718 | 25400 | 471 | 0
4718 | 26600 | 439 | 0
4718 | 32200 | 466 | 0
4718 | 36200 | 399 | 0
4718 | 64800 | 344 | 0
4718 | 784000 | 188 | 0
4718 | 904000 | 177 | 0
4719 | 1470 | 1242 | 0
4719 | 1780 | 1242 | 0
4719 | 1960 | 1187 | 0
4719 | 4400 | 1000 | 0
4719 | 4650 | 914 | 0
4719 | 4340 | 900 | 0
4719 | 6640 | 763 | 0
4719 | 9230 | 719 | 0
4719 | 11300 | 724 | 0
4719 | 14300 | 596 | 0
4719 | 18400 | 614 | 0
4719 | 19900 | 615 | 0
4719 | 27000 | 541 | 0
4719 | 38000 | 521 | 0
4719 | 36000 | 506 | 0
4719 | 44200 | 413 | 0
4719 | 95400 | 398 | 0
4719 | 267000 | 282 | 0
4719 | 1930000 | 206 | 0
4720 | 1530 | 948 | 0
4720 | 4400 | 816 | 0
4720 | 6640 | 662 | 0
4720 | 7940 | 672 | 0
4720 | 7830 | 638 | 0
4720 | 12200 | 610 | 0
4720 | 11200 | 566 | 0
4720 | 17400 | 509 | 0
4720 | 24500 | 525 | 0
4720 | 27300 | 480 | 0
4720 | 36000 | 435 | 0
4720 | 27300 | 369 | 0
4720 | 59800 | 416 | 0
4720 | 51400 | 389 | 0
4720 | 63200 | 378 | 0
4720 | 58200 | 348 | 0
4720 | 154000 | 333 | 0
4720 | 554000 | 208 | 0
4720 | 5650000 | 137 | 0
4721 | 944 | 1232 | 0
4721 | 1260 | 1101 | 0
4721 | 1510 | 1029 | 0
4721 | 2470 | 900 | 0
4721 | 2830 | 913 | 0
4721 | 3530 | 835 | 0
4721 | 3730 | 757 | 0
4721 | 3990 | 804 | 0
4721 | 6110 | 746 | 0
4721 | 8390 | 642 | 0
4721 | 13000 | 529 | 0
4721 | 15800 | 498 | 0
4721 | 20800 | 452 | 0
4721 | 28500 | 419 | 0
4721 | 33600 | 378 | 0
4721 | 29300 | 386 | 0
4721 | 76600 | 288 | 0
4721 | 257000 | 212 | 0
4721 | 1510000 | 165 | 0
4722 | 67300 | 126 | 0
4722 | 104000 | 107 | 0
4722 | 114000 | 108 | 0
4722 | 131000 | 108 | 0
4722 | 163000 | 81 | 0
4722 | 217000 | 72 | 0
4722 | 313000 | 80 | 0
4722 | 392000 | 79 | 0
4722 | 408000 | 71 | 0
4722 | 436000 | 71 | 0
4722 | 535000 | 71 | 0
4722 | 978000 | 53 | 0
4722 | 782000 | 63 | 0
4722 | 861000 | 63 | 0
4722 | 1010000 | 63 | 0
4723 | 109000 | 143 | 0
4723 | 142000 | 143 | 0
4723 | 210000 | 143 | 0
4723 | 141000 | 126 | 0
4723 | 200000 | 125 | 0
4723 | 395000 | 107 | 0
4723 | 550000 | 106 | 0
4723 | 694000 | 107 | 0
4723 | 1980000 | 107 | 0
4723 | 480000 | 90 | 0
4723 | 1970000 | 81 | 0
4723 | 1680000 | 89 | 0
4724 | 76000 | 161 | 0
4724 | 114000 | 162 | 0
4724 | 118000 | 160 | 0
4724 | 251000 | 144 | 0
4724 | 294000 | 144 | 0
4724 | 266000 | 126 | 0
4724 | 288000 | 126 | 0
4724 | 566000 | 116 | 0
4724 | 589000 | 108 | 0
4724 | 643000 | 108 | 0
4724 | 682000 | 107 | 0
4724 | 822000 | 98 | 0
4724 | 1190000 | 98 | 0
4724 | 1650000 | 98 | 0
4724 | 1680000 | 89 | 0
4724 | 2040000 | 89 | 0
4725 | 316 | 167 | 0
4725 | 6410 | 157 | 0
4725 | 4550 | 118 | 0
4725 | 15900 | 147 | 0
4725 | 17600 | 139 | 0
4725 | 23800 | 131 | 0
4725 | 31600 | 124 | 0
4725 | 20300 | 99 | 0
4725 | 37200 | 88 | 0
4725 | 10000000 | 109 | 1
4725 | 10000000 | 80 | 1
4726 | 5030 | 149 | 0
4726 | 403 | 119 | 0
4726 | 23400 | 149 | 0
4726 | 17600 | 139 | 0
4726 | 25800 | 139 | 0
4726 | 19500 | 129 | 0
4726 | 37900 | 128 | 0
4726 | 29200 | 109 | 0
4726 | 70900 | 120 | 0
4726 | 1660000 | 109 | 0
4726 | 10000000 | 114 | 1
4726 | 10000000 | 99 | 1
4727 | 158891 | 340 | 0
4727 | 173181 | 340 | 0
4727 | 210523 | 340 | 0
4727 | 145814 | 340 | 0
4727 | 136899 | 340 | 0
4728 | 253922 | 340 | 0
4728 | 272772 | 340 | 0
4728 | 223203 | 340 | 0
4728 | 286220 | 340 | 0
4728 | 264728 | 340 | 0
4729 | 44300 | 616 | 0
4729 | 46100 | 571 | 0
4729 | 89300 | 468 | 0
4729 | 107000 | 423 | 0
4729 | 171000 | 320 | 0
4729 | 349000 | 371 | 0
4730 | 84600 | 400 | 0
4730 | 105000 | 385 | 0
4730 | 307000 | 298 | 0
4730 | 324000 | 307 | 0
4730 | 439000 | 336 | 0
4730 | 288000 | 262 | 0
4731 | 60300 | 398 | 0
4731 | 110000 | 402 | 0
4731 | 126000 | 300 | 0
4731 | 171000 | 301 | 0
4731 | 213000 | 301 | 0
4731 | 392000 | 251 | 0
4731 | 420000 | 251 | 0
4731 | 570000 | 250 | 0
4731 | 51300 | 402 | 0
4731 | 56300 | 404 | 0
4731 | 106000 | 396 | 0
4731 | 861000 | 200 | 0
4731 | 5490000 | 300 | 1
4731 | 7270000 | 202 | 1
4731 | 5070000 | 119 | 1
4731 | 29100000 | 161 | 1
4732 | 45400 | 599 | 0
4732 | 82500 | 595 | 0
4732 | 150000 | 502 | 0
4732 | 154000 | 502 | 0
4732 | 182000 | 445 | 0
4732 | 209000 | 451 | 0
4732 | 341000 | 449 | 0
4732 | 1010000 | 452 | 1
4732 | 982000 | 399 | 1
4732 | 1640000 | 404 | 1
4732 | 69300 | 602 | 0
4732 | 212000 | 502 | 0
4732 | 303000 | 498 | 0
4733 | 130000 | 499 | 0
4733 | 213000 | 499 | 0
4733 | 228000 | 505 | 0
4733 | 32700 | 603 | 0
4733 | 337000 | 448 | 0
4734 | 572000 | 451 | 0
4734 | 59900 | 603 | 0
4734 | 62100 | 603 | 0
4734 | 70600 | 600 | 0
4734 | 98500 | 598 | 0
4734 | 415000 | 453 | 0
4734 | 567000 | 503 | 1
4734 | 1570000 | 449 | 1
4734 | 2130000 | 453 | 1
4735 | 191000 | 285 | 0
4735 | 189000 | 252 | 0
4735 | 211000 | 258 | 0
4735 | 354000 | 231 | 0
4735 | 350000 | 204 | 0
4735 | 403000 | 199 | 0
4735 | 1330000 | 138 | 0
4735 | 1730000 | 129 | 0
4735 | 1810000 | 131 | 0
4736 | 353000 | 287 | 0
4736 | 390000 | 289 | 0
4736 | 467000 | 287 | 0
4736 | 892000 | 221 | 0
4736 | 985000 | 224 | 0
4736 | 1180000 | 214 | 0
4736 | 1400000 | 220 | 0
4736 | 1640000 | 188 | 0
4736 | 1980000 | 188 | 0
4736 | 5200000 | 171 | 1
4736 | 5200000 | 137 | 1
4737 | 60800 | 355 | 0
4737 | 95800 | 310 | 0
4737 | 130000 | 265 | 0
4737 | 177000 | 222 | 0
4737 | 403000 | 199 | 0
4737 | 516000 | 178 | 0
4738 | 94900 | 303 | 0
4738 | 137000 | 310 | 0
4738 | 161000 | 311 | 0
4738 | 380000 | 250 | 0
4738 | 403000 | 227 | 0
4739 | 40200 | 351 | 0
4739 | 49500 | 320 | 0
4739 | 69300 | 326 | 0
4739 | 63100 | 304 | 0
4739 | 67700 | 290 | 0
4739 | 89400 | 280 | 0
4739 | 59600 | 256 | 0
4739 | 102000 | 245 | 0
4739 | 100000 | 227 | 0
4739 | 186000 | 228 | 0
4739 | 239000 | 214 | 0
4739 | 313000 | 201 | 0
4739 | 828000 | 177 | 0
4739 | 837000 | 196 | 0
4739 | 951000 | 165 | 0
4739 | 867000 | 150 | 0
4739 | 1350000 | 141 | 0
4739 | 1440000 | 141 | 0
4739 | 1700000 | 133 | 0
4739 | 2020000 | 151 | 0
4739 | 2700000 | 171 | 0
4739 | 3520000 | 132 | 0
4739 | 20000000 | 143 | 1
4739 | 20000000 | 138 | 1
4739 | 20000000 | 120 | 1
4739 | 20000000 | 128 | 1
4740 | 51900 | 351 | 0
4740 | 58200 | 290 | 0
4740 | 117000 | 324 | 0
4740 | 125000 | 301 | 0
4740 | 177000 | 301 | 0
4740 | 231000 | 327 | 0
4740 | 197000 | 278 | 0
4740 | 211000 | 252 | 0
4740 | 186000 | 228 | 0
4740 | 390000 | 226 | 0
4740 | 413000 | 214 | 0
4740 | 288000 | 182 | 0
4740 | 627000 | 252 | 0
4740 | 781000 | 201 | 0
4740 | 837000 | 196 | 0
4740 | 695000 | 182 | 0
4740 | 627000 | 171 | 0
4740 | 1380000 | 171 | 0
4740 | 3820000 | 201 | 0
4740 | 4340000 | 201 | 0
4740 | 6290000 | 193 | 0
4740 | 20000000 | 200 | 1
4740 | 20000000 | 183 | 1
4740 | 20000000 | 178 | 1
4740 | 20000000 | 165 | 1
4741 | 125000 | 221 | 0
4741 | 115000 | 198 | 0
4741 | 161000 | 223 | 0
4741 | 165000 | 213 | 0
4741 | 167000 | 200 | 0
4741 | 251000 | 181 | 0
4741 | 381000 | 181 | 0
4741 | 269000 | 140 | 0
4741 | 635000 | 183 | 0
4741 | 1070000 | 200 | 0
4741 | 1200000 | 162 | 0
4741 | 1080000 | 140 | 0
4741 | 2030000 | 161 | 0
4741 | 2340000 | 120 | 0
4741 | 3350000 | 139 | 0
4741 | 4330000 | 163 | 0
4741 | 4230000 | 110 | 0
4741 | 10000000 | 164 | 1
4741 | 10000000 | 139 | 1
4741 | 10000000 | 99 | 1
4742 | 107000 | 298 | 0
4742 | 126000 | 298 | 0
4742 | 206000 | 280 | 0
4742 | 215000 | 283 | 0
4742 | 242000 | 280 | 0
4742 | 196000 | 260 | 0
4742 | 242000 | 240 | 0
4742 | 359000 | 240 | 0
4742 | 559000 | 258 | 0
4742 | 689000 | 302 | 0
4742 | 572000 | 200 | 0
4742 | 774000 | 221 | 0
4742 | 830000 | 219 | 0
4742 | 1070000 | 261 | 0
4742 | 1290000 | 219 | 0
4742 | 1190000 | 180 | 0
4742 | 1630000 | 243 | 0
4742 | 1650000 | 200 | 0
4742 | 1630000 | 180 | 0
4742 | 4920000 | 161 | 0
4742 | 6140000 | 203 | 0
4742 | 7560000 | 180 | 0
4742 | 10000000 | 199 | 1
4742 | 10400000 | 158 | 1
4743 | 147420 | 251 | 0
4743 | 142182 | 225 | 0
4743 | 168825 | 209 | 0
4743 | 169814 | 235 | 0
4743 | 241760 | 190 | 0
4743 | 260941 | 201 | 0
4743 | 302280 | 205 | 0
4743 | 317931 | 199 | 0
4743 | 295882 | 173 | 0
4743 | 421424 | 150 | 0
4743 | 476343 | 172 | 0
4743 | 580240 | 165 | 0
4743 | 589639 | 188 | 0
4743 | 839225 | 146 | 0
4743 | 826206 | 137 | 0
4743 | 1271864 | 153 | 0
4743 | 1713326 | 133 | 0
4743 | 1686749 | 124 | 0
4744 | 133352 | 335 | 0
4744 | 139193 | 323 | 0
4744 | 191388 | 294 | 0
4744 | 231399 | 265 | 0
4744 | 292029 | 259 | 0
4744 | 419122 | 235 | 0
4744 | 586972 | 254 | 0
4744 | 659400 | 226 | 0
4744 | 565796 | 208 | 0
4744 | 832171 | 244 | 0
4744 | 1254308 | 233 | 0
4744 | 873956 | 206 | 0
4744 | 773211 | 199 | 0
4745 | 58918 | 383 | 0
4745 | 81217 | 356 | 0
4745 | 91304 | 339 | 0
4745 | 114307 | 362 | 0
4745 | 123902 | 290 | 0
4745 | 146673 | 318 | 0
4745 | 174360 | 285 | 0
4745 | 239324 | 320 | 0
4745 | 226093 | 269 | 0
4745 | 438785 | 274 | 0
4745 | 420963 | 235 | 0
4745 | 440605 | 220 | 0
4745 | 645458 | 189 | 0
4745 | 815885 | 178 | 0
4745 | 1393927 | 182 | 0
4745 | 1871258 | 136 | 0
4746 | 67837 | 374 | 0
4746 | 93241 | 357 | 0
4746 | 96725 | 355 | 0
4746 | 93198 | 337 | 0
4746 | 140458 | 332 | 0
4746 | 156776 | 319 | 0
4746 | 191976 | 338 | 0
4746 | 194291 | 328 | 0
4746 | 216908 | 323 | 0
4746 | 322494 | 269 | 0
4746 | 380522 | 273 | 0
4746 | 380435 | 266 | 0
4746 | 1172203 | 221 | 0
4746 | 1408080 | 211 | 0
4747 | 188673 | 155 | 0
4747 | 221285 | 155 | 0
4747 | 6456482 | 83 | 1
4748 | 1857089 | 160 | 0
4748 | 2138320 | 150 | 0
4748 | 6425107 | 74 | 1
4749 | 3398927 | 102 | 0
4750 | 7053793 | 156 | 1
4750 | 7052481 | 147 | 1
4751 | 565711 | 170 | 0
4752 | 2850273 | 173 | 1
4752 | 2849610 | 160 | 1
4753 | 173000 | 1581 | 0
4753 | 15000000 | 1562 | 0
4753 | 5880000 | 1459 | 0
4753 | 22600000 | 1425 | 0
4753 | 690000000 | 1239 | 0
4753 | 1490000000 | 1308 | 0
4753 | 2000000000 | 1377 | 0
4753 | 2880000000 | 1345 | 0
4754 | 549000 | 1522 | 0
4754 | 573000 | 1510 | 0
4754 | 1020000 | 1606 | 0
4754 | 1020000 | 1581 | 0
4754 | 1360000000 | 1431 | 0
4754 | 1390000000 | 1297 | 0
4754 | 10000000000 | 1353 | 1
4754 | 10000000000 | 1277 | 1
4754 | 10000000000 | 1200 | 1
4754 | 10000000000 | 1115 | 1
4754 | 10000000000 | 1035 | 1
4755 | 171000 | 1681 | 0
4755 | 476000 | 1674 | 0
4755 | 668000 | 1561 | 0
4755 | 1630000 | 1673 | 0
4755 | 2610000 | 1475 | 0
4755 | 7240000 | 1557 | 0
4755 | 14000000 | 1400 | 0
4755 | 15900000 | 1478 | 0
4755 | 52300000 | 1434 | 0
4755 | 76700000 | 1395 | 0
4755 | 643000000 | 1356 | 0
4755 | 1190000000 | 1439 | 0
4755 | 10000000000 | 1274 | 1
4755 | 10000000000 | 1358 | 1
4756 | 44900 | 1496 | 0
4756 | 56400 | 1500 | 0
4756 | 59500 | 1459 | 0
4756 | 80300 | 1466 | 0
4756 | 146000 | 1435 | 0
4756 | 1850000 | 1427 | 0
4756 | 169000 | 1387 | 0
4756 | 6480000 | 1394 | 0
4756 | 22300000 | 1351 | 0
4756 | 18700000 | 1316 | 0
4756 | 21900000 | 1316 | 0
4756 | 37800000 | 1288 | 0
4756 | 55800000 | 1292 | 0
4756 | 100000000 | 1316 | 1
4756 | 100000000 | 1295 | 1
4756 | 100000000 | 1275 | 1
4757 | 168000 | 1466 | 0
4757 | 257000 | 1470 | 0
4757 | 379000 | 1432 | 0
4757 | 794000 | 1438 | 0
4757 | 302000 | 1400 | 0
4757 | 540000 | 1393 | 0
4757 | 984000 | 1359 | 0
4757 | 2330000 | 1356 | 0
4757 | 4970000 | 1394 | 0
4757 | 13100000 | 1358 | 0
4757 | 13600000 | 1317 | 0
4757 | 26600000 | 1317 | 0
4757 | 35200000 | 1316 | 0
4757 | 42800000 | 1282 | 0
4757 | 70100000 | 1278 | 0
4757 | 42900000 | 1240 | 0
4757 | 109000000 | 1232 | 0
4757 | 63300000 | 1189 | 0
4757 | 121000000 | 1189 | 0
4757 | 55000000 | 1138 | 0
4757 | 122000000 | 1147 | 0
4757 | 221000000 | 1147 | 0
4757 | 106000000 | 1101 | 0
4757 | 170000000 | 1098 | 0
4757 | 370000000 | 1099 | 0
4757 | 490000000 | 1101 | 0
4757 | 274000000 | 1067 | 0
4757 | 639000000 | 1073 | 0
4757 | 1600000000 | 1050 | 0
4757 | 10000000000 | 1073 | 1
4757 | 10000000000 | 1048 | 1
4757 | 10000000000 | 1024 | 1
4758 | 69500 | 559 | 0
4758 | 179000 | 559 | 0
4758 | 356000 | 372 | 0
4758 | 386000 | 372 | 0
4758 | 1260000 | 281 | 0
4758 | 1430000 | 281 | 0
4758 | 4060000 | 248 | 0
4758 | 4760000 | 244 | 0
4758 | 6250000 | 225 | 0
4758 | 14100000 | 225 | 0
4758 | 100000000 | 225 | 1
4758 | 100000000 | 206 | 1
4759 | 235000 | 366 | 0
4759 | 634000 | 293 | 0
4759 | 4550000 | 187 | 0
4759 | 8090000 | 167 | 0
4759 | 9650000 | 168 | 0
4759 | 100000000 | 147 | 1
4760 | 689000 | 182 | 0
4760 | 3530000 | 110 | 0
4760 | 6390000 | 92 | 0
4760 | 15400000 | 92 | 0
4760 | 20300000 | 73 | 0
4760 | 100000000 | 73 | 1
4760 | 100000000 | 61 | 1
4761 | 30824 | 436 | 0
4761 | 86709 | 319 | 0
4761 | 157535 | 306 | 0
4761 | 168361 | 317 | 0
4761 | 229932 | 295 | 0
4761 | 274964 | 266 | 0
4761 | 409179 | 214 | 0
4761 | 434532 | 245 | 0
4761 | 696017 | 242 | 0
4761 | 621469 | 205 | 0
4761 | 784068 | 217 | 0
4761 | 1958861 | 209 | 0
4762 | 110070 | 285 | 0
4762 | 189679 | 294 | 0
4762 | 223772 | 239 | 0
4762 | 368269 | 285 | 0
4762 | 409341 | 245 | 0
4762 | 452155 | 240 | 0
4763 | 242172 | 282 | 0
4763 | 413216 | 248 | 0
4763 | 343214 | 205 | 0
4763 | 350078 | 203 | 0
4763 | 499983 | 165 | 0
4763 | 552123 | 140 | 0
4763 | 930989 | 121 | 0
4763 | 1138993 | 130 | 0
4763 | 1974144 | 126 | 0
4763 | 1974302 | 120 | 0
4763 | 1974361 | 118 | 0
4764 | 52238 | 204 | 0
4764 | 102624 | 240 | 0
4764 | 213955 | 204 | 0
4764 | 167568 | 168 | 0
4764 | 368827 | 119 | 0
4764 | 482650 | 137 | 0
4764 | 839613 | 111 | 0
4764 | 1460058 | 107 | 0
4764 | 1642328 | 100 | 0
4764 | 1674909 | 97 | 0
4764 | 2007310 | 102 | 0
4764 | 2007701 | 93 | 0
4765 | 49953 | 376 | 0
4765 | 156152 | 334 | 0
4765 | 174703 | 261 | 0
4765 | 385887 | 243 | 0
4765 | 711077 | 186 | 0
4765 | 939926 | 217 | 0
4765 | 1067339 | 203 | 0
4765 | 1547820 | 180 | 0
4765 | 1578230 | 162 | 0
4765 | 1995850 | 153 | 0
4765 | 1995763 | 147 | 0
4766 | 4580 | 439 | 0
4766 | 13585 | 381 | 0
4766 | 19268 | 319 | 0
4766 | 25363 | 246 | 0
4766 | 87486 | 192 | 0
4766 | 239458 | 126 | 0
4766 | 455539 | 109 | 0
4766 | 848999 | 95 | 0
4766 | 897523 | 82 | 0
4766 | 922185 | 85 | 0
4766 | 1717979 | 79 | 0
4766 | 1877978 | 76 | 0
4766 | 1945790 | 61 | 0
4767 | 29100 | 352 | 0
4767 | 74800 | 328 | 0
4767 | 90100 | 329 | 0
4767 | 219000 | 303 | 0
4767 | 727000 | 252 | 0
4767 | 1530000 | 224 | 0
4767 | 10100000 | 202 | 0
4767 | 22900 | 304 | 0
4767 | 86500 | 277 | 0
4767 | 161000 | 250 | 0
4767 | 342000 | 222 | 0
4767 | 493000 | 208 | 0
4767 | 2430000 | 181 | 0
4767 | 10100000 | 166 | 0
4768 | 67531 | 365 | 0
4768 | 155804 | 321 | 0
4768 | 211392 | 334 | 0
4768 | 332048 | 309 | 0
4768 | 391522 | 327 | 0
4768 | 379757 | 344 | 0
4768 | 456048 | 360 | 0
4768 | 470177 | 291 | 0
4768 | 589275 | 301 | 0
4768 | 699074 | 348 | 0
4768 | 1125218 | 316 | 0
4768 | 1972663 | 327 | 1
4768 | 1984738 | 315 | 1
4768 | 1996886 | 293 | 1
4768 | 1996886 | 272 | 1
4768 | 1972663 | 232 | 1
4769 | 121472 | 343 | 0
4769 | 223803 | 342 | 0
4769 | 233525 | 335 | 0
4769 | 249479 | 303 | 0
4769 | 310945 | 310 | 0
4769 | 316639 | 305 | 0
4769 | 401574 | 287 | 0
4769 | 445983 | 313 | 0
4769 | 522978 | 324 | 0
4769 | 586663 | 292 | 0
4769 | 636048 | 329 | 0
4769 | 671713 | 317 | 0
4769 | 679631 | 303 | 0
4769 | 1206482 | 290 | 0
4769 | 2092134 | 303 | 1
4769 | 2077689 | 282 | 1
4769 | 2025862 | 263 | 1
4769 | 2025225 | 255 | 1
4770 | 339698 | 358 | 0
4770 | 595697 | 334 | 0
4770 | 657107 | 350 | 0
4770 | 738166 | 360 | 0
4770 | 760909 | 350 | 0
4770 | 818633 | 340 | 0
4770 | 860157 | 368 | 0
4770 | 913668 | 333 | 0
4770 | 1001380 | 333 | 0
4770 | 953561 | 331 | 0
4770 | 1111102 | 337 | 0
4770 | 1714777 | 340 | 0
4770 | 2097131 | 324 | 1
4770 | 2045800 | 310 | 1
4770 | 3159837 | 346 | 1
4770 | 3120794 | 337 | 1
4770 | 3044920 | 329 | 1
4771 | 131642 | 445 | 0
4771 | 173704 | 333 | 0
4771 | 192636 | 392 | 0
4771 | 292105 | 276 | 0
4771 | 335986 | 315 | 0
4771 | 386411 | 350 | 0
4771 | 437327 | 291 | 0
4771 | 446871 | 267 | 0
4771 | 513743 | 274 | 0
4771 | 622201 | 330 | 0
4771 | 626682 | 319 | 0
4771 | 586288 | 280 | 0
4771 | 645133 | 299 | 0
4771 | 621554 | 265 | 0
4771 | 669183 | 295 | 0
4771 | 883473 | 246 | 0
4771 | 1979786 | 259 | 1
4771 | 2083210 | 238 | 1
4771 | 1977852 | 211 | 1
4772 | 110297 | 391 | 0
4772 | 109630 | 317 | 0
4772 | 148463 | 329 | 0
4772 | 159670 | 350 | 0
4772 | 198628 | 333 | 0
4772 | 250106 | 347 | 0
4772 | 282358 | 327 | 0
4772 | 289292 | 311 | 0
4772 | 301837 | 285 | 0
4772 | 478565 | 311 | 0
4772 | 499318 | 257 | 0
4772 | 648083 | 269 | 0
4772 | 722835 | 275 | 0
4772 | 872342 | 249 | 0
4772 | 1978106 | 234 | 1
4772 | 1978106 | 222 | 1
4772 | 2051409 | 211 | 1
4772 | 1990138 | 203 | 1
4772 | 1990138 | 188 | 1
4773 | 43900 | 472 | 0
4773 | 54369 | 536 | 0
4773 | 69001 | 444 | 0
4773 | 93088 | 424 | 0
4773 | 98352 | 344 | 0
4773 | 157447 | 353 | 0
4773 | 198602 | 330 | 0
4773 | 241495 | 309 | 0
4773 | 271227 | 289 | 0
4773 | 274562 | 364 | 0
4773 | 291864 | 265 | 0
4773 | 344220 | 294 | 0
4773 | 447667 | 312 | 0
4773 | 537741 | 261 | 0
4773 | 568144 | 233 | 0
4773 | 657889 | 229 | 0
4773 | 695085 | 193 | 0
4773 | 1916859 | 281 | 1
4773 | 2012897 | 175 | 1
4774 | 87374 | 273 | 0
4774 | 106084 | 287 | 0
4774 | 134856 | 268 | 0
4774 | 202415 | 240 | 0
4774 | 252622 | 232 | 0
4774 | 269523 | 246 | 0
4774 | 309448 | 203 | 0
4774 | 349027 | 236 | 0
4774 | 362081 | 211 | 0
4774 | 352342 | 263 | 0
4774 | 504798 | 194 | 0
4774 | 518926 | 184 | 0
4774 | 653955 | 226 | 0
4774 | 945704 | 175 | 0
4774 | 1037164 | 172 | 0
4774 | 1213756 | 194 | 0
4774 | 1661253 | 181 | 0
4774 | 1472873 | 156 | 0
4774 | 1925780 | 181 | 1
4774 | 1979613 | 169 | 1
4774 | 1979379 | 159 | 1
4774 | 2015632 | 136 | 1
4775 | 122241 | 274 | 0
4775 | 129972 | 248 | 0
4775 | 166101 | 242 | 0
4775 | 184917 | 235 | 0
4775 | 201185 | 222 | 0
4775 | 232726 | 212 | 0
4775 | 326074 | 208 | 0
4775 | 328583 | 196 | 0
4775 | 363011 | 179 | 0
4775 | 500880 | 188 | 0
4775 | 536653 | 164 | 0
4775 | 583864 | 161 | 0
4775 | 660046 | 165 | 0
4775 | 818056 | 157 | 0
4775 | 1200128 | 143 | 0
4775 | 1285842 | 148 | 0
4775 | 1420572 | 166 | 0
4775 | 1960094 | 152 | 0
4775 | 1990374 | 137 | 1
4775 | 2084050 | 129 | 1
4776 | 147566 | 260 | 0
4776 | 155273 | 248 | 0
4776 | 155232 | 237 | 0
4776 | 169647 | 207 | 0
4776 | 219144 | 213 | 0
4776 | 207027 | 241 | 0
4776 | 298004 | 228 | 0
4776 | 392000 | 195 | 0
4776 | 412500 | 188 | 0
4776 | 522335 | 169 | 0
4776 | 670631 | 184 | 0
4776 | 692244 | 175 | 0
4776 | 737558 | 159 | 0
4776 | 860355 | 174 | 0
4776 | 1048146 | 149 | 0
4776 | 1082916 | 168 | 0
4776 | 1336359 | 146 | 0
4776 | 1840710 | 157 | 0
4776 | 2051210 | 144 | 1
4776 | 2104092 | 141 | 1
4776 | 2011436 | 134 | 1
4776 | 2023483 | 125 | 1
4777 | 154067 | 262 | 0
4777 | 153240 | 243 | 0
4777 | 201660 | 256 | 0
4777 | 277060 | 229 | 0
4777 | 338133 | 227 | 0
4777 | 442585 | 194 | 0
4777 | 426216 | 191 | 0
4777 | 585576 | 219 | 0
4777 | 531491 | 172 | 0
4777 | 645165 | 170 | 0
4777 | 645165 | 163 | 0
4777 | 800200 | 177 | 0
4777 | 791630 | 202 | 0
4777 | 891174 | 211 | 0
4777 | 1030609 | 186 | 0
4777 | 1081777 | 184 | 0
4777 | 1093488 | 157 | 0
4777 | 1863355 | 148 | 0
4777 | 2020080 | 161 | 1
4777 | 1966426 | 151 | 1
4777 | 1998445 | 139 | 1
4777 | 1998445 | 130 | 1
4778 | 20905 | 105 | 0
4778 | 23832 | 106 | 0
4778 | 29638 | 79 | 0
4778 | 34968 | 93 | 0
4778 | 40188 | 92 | 0
4778 | 41405 | 70 | 0
4778 | 45728 | 78 | 0
4778 | 68956 | 89 | 0
4778 | 75961 | 77 | 0
4778 | 159903 | 72 | 0
4778 | 212985 | 73 | 0
4778 | 210947 | 64 | 0
4778 | 228943 | 64 | 0
4778 | 347706 | 66 | 0
4778 | 275656 | 50 | 0
4778 | 516357 | 39 | 0
4778 | 566361 | 48 | 0
4778 | 786220 | 51 | 0
4778 | 765005 | 39 | 0
4778 | 1735057 | 40 | 0
4778 | 2247203 | 29 | 0
4778 | 3703200 | 29 | 0
4778 | 9689207 | 20 | 1
4778 | 13332133 | 20 | 1
4778 | 15320222 | 19 | 1
4779 | 98478 | 106 | 0
4779 | 237038 | 72 | 0
4779 | 364949 | 108 | 0
4779 | 404157 | 81 | 0
4779 | 446842 | 88 | 0
4779 | 536131 | 73 | 0
4779 | 1107452 | 75 | 0
4779 | 1106744 | 87 | 0
4779 | 1177299 | 64 | 0
4779 | 1497850 | 81 | 0
4779 | 1672615 | 91 | 0
4779 | 1437057 | 105 | 0
4779 | 3001969 | 82 | 0
4779 | 2198490 | 67 | 0
4779 | 2771489 | 70 | 0
4779 | 2156792 | 53 | 0
4779 | 2586035 | 52 | 0
4779 | 4367320 | 52 | 0
4779 | 3952650 | 41 | 0
4779 | 6541888 | 41 | 0
4779 | 7020428 | 41 | 0
4779 | 9704805 | 30 | 1
4779 | 13261696 | 31 | 1
4779 | 19063902 | 30 | 1
4780 | 178493 | 107 | 0
4780 | 331917 | 91 | 0
4780 | 420195 | 107 | 0
4780 | 559026 | 109 | 0
4780 | 577699 | 95 | 0
4780 | 694283 | 81 | 0
4780 | 1030199 | 83 | 0
4780 | 1177536 | 73 | 0
4780 | 1335894 | 77 | 0
4780 | 1167379 | 70 | 0
4780 | 1082277 | 68 | 0
4780 | 1415636 | 66 | 0
4780 | 1540790 | 77 | 0
4780 | 1490540 | 83 | 0
4780 | 1454302 | 93 | 0
4780 | 2443021 | 67 | 0
4780 | 1499286 | 51 | 0
4780 | 3529815 | 52 | 0
4780 | 4578600 | 52 | 0
4780 | 4347730 | 40 | 0
4780 | 5982792 | 42 | 0
4780 | 7016606 | 41 | 0
4780 | 11022389 | 30 | 1
4780 | 14787778 | 31 | 1
4780 | 15550208 | 30 | 1
4780 | 40074 | 90 | 0
4780 | 102555 | 105 | 0
4780 | 116770 | 103 | 0
4780 | 148415 | 105 | 0
4780 | 241940 | 87 | 0
4780 | 353718 | 91 | 0
4780 | 406594 | 80 | 0
4780 | 476862 | 73 | 0
4780 | 506075 | 65 | 0
4780 | 606040 | 73 | 0
4780 | 747763 | 79 | 0
4780 | 818032 | 77 | 0
4780 | 903240 | 64 | 0
4780 | 1080199 | 52 | 0
4780 | 1268552 | 64 | 0
4780 | 2499338 | 49 | 0
4780 | 4036722 | 48 | 0
4780 | 5388626 | 40 | 0
4780 | 8117650 | 41 | 0
4780 | 10111672 | 40 | 0
4780 | 8605919 | 29 | 1
4780 | 10099261 | 30 | 1
4780 | 13625027 | 29 | 1
4781 | 56063 | 49 | 0
4781 | 60599 | 71 | 0
4781 | 70858 | 97 | 0
4781 | 103610 | 72 | 0
4781 | 112155 | 49 | 0
4781 | 122377 | 49 | 0
4781 | 105656 | 24 | 0
4781 | 167435 | 63 | 0
4781 | 229216 | 60 | 0
4781 | 421931 | 73 | 0
4781 | 495807 | 73 | 0
4781 | 420244 | 61 | 0
4781 | 466602 | 61 | 0
4781 | 459026 | 35 | 0
4781 | 370485 | 48 | 0
4781 | 706128 | 60 | 0
4781 | 1121556 | 48 | 0
4781 | 1267191 | 49 | 0
4781 | 1288903 | 62 | 0
4781 | 1993569 | 61 | 1
4782 | 378660 | 47 | 0
4782 | 548816 | 37 | 0
4782 | 703703 | 37 | 0
4782 | 676277 | 48 | 0
4782 | 682201 | 48 | 0
4782 | 1995445 | 37 | 1
4783 | 202796 | 73 | 0
4783 | 293902 | 60 | 0
4783 | 313770 | 60 | 0
4783 | 444752 | 61 | 0
4783 | 585395 | 60 | 0
4783 | 798151 | 49 | 0
4783 | 1382650 | 50 | 0
4783 | 2047290 | 49 | 1
4783 | 112992 | 96 | 0
4783 | 120100 | 98 | 0
4783 | 117999 | 109 | 0
4783 | 152001 | 95 | 0
4783 | 265749 | 74 | 0
4783 | 339276 | 72 | 0
4783 | 363795 | 72 | 0
4783 | 407469 | 73 | 0
4783 | 393634 | 61 | 0
4783 | 633160 | 62 | 0
4783 | 670092 | 62 | 0
4783 | 1959154 | 60 | 1
4784 | 65387 | 393 | 0
4784 | 91501 | 414 | 0
4784 | 89097 | 372 | 0
4784 | 113770 | 394 | 0
4784 | 177382 | 335 | 0
4784 | 197012 | 359 | 0
4784 | 272092 | 373 | 0
4784 | 249258 | 338 | 0
4784 | 229384 | 320 | 0
4784 | 269549 | 320 | 0
4784 | 274227 | 303 | 0
4784 | 335175 | 309 | 0
4784 | 342501 | 296 | 0
4784 | 368849 | 295 | 0
4784 | 487533 | 286 | 0
4784 | 622392 | 286 | 0
4784 | 2011230 | 275 | 0
4784 | 1993583 | 269 | 0
4785 | 33445 | 327 | 0
4785 | 97018 | 305 | 0
4785 | 110143 | 306 | 0
4785 | 119173 | 306 | 0
4785 | 120882 | 288 | 0
4785 | 147156 | 293 | 0
4785 | 224039 | 291 | 0
4785 | 254403 | 289 | 0
4785 | 304397 | 290 | 0
4785 | 600793 | 268 | 0
4785 | 1891998 | 265 | 0
4785 | 1961416 | 250 | 0
4786 | 109307 | 297 | 0
4786 | 231610 | 288 | 0
4786 | 204259 | 270 | 0
4786 | 737487 | 261 | 0
4786 | 364034 | 252 | 0
4786 | 406967 | 243 | 0
4786 | 782490 | 243 | 0
4786 | 9938325 | 234 | 1
4787 | 426708 | 314 | 0
4787 | 720351 | 306 | 0
4787 | 2469078 | 288 | 0
4787 | 7642117 | 261 | 0
4787 | 10200267 | 251 | 1
4787 | 10106208 | 270 | 1
4788 | 425680 | 305 | 0
4788 | 675677 | 306 | 0
4788 | 1511792 | 288 | 0
4788 | 1607968 | 279 | 0
4788 | 1840018 | 278 | 0
4788 | 3398367 | 260 | 0
4788 | 6612357 | 251 | 0
4788 | 4127275 | 243 | 0
4788 | 9937379 | 233 | 1
4789 | 501300 | 306 | 0
4789 | 887241 | 288 | 0
4789 | 1483286 | 270 | 0
4789 | 10252828 | 270 | 1
4789 | 10201238 | 252 | 1
4790 | 37900 | 998 | 0
4790 | 53476 | 932 | 0
4790 | 89694 | 866 | 0
4790 | 107710 | 831 | 0
4790 | 1878141 | 800 | 0
4790 | 4498577 | 766 | 0
4790 | 5532818 | 733 | 0
4791 | 42403 | 871 | 0
4791 | 74205 | 802 | 0
4791 | 1134276 | 738 | 0
4791 | 1770318 | 669 | 0
4791 | 2554770 | 537 | 0
4791 | 4526502 | 404 | 0
4792 | 4804 | 932 | 0
4792 | 5942 | 866 | 0
4792 | 8666 | 728 | 0
4792 | 33259 | 537 | 0
4792 | 120156 | 401 | 0
4792 | 1647764 | 336 | 0
4792 | 2839776 | 263 | 0
4793 | 35100 | 784 | 0
4793 | 743000 | 622 | 0
4793 | 963000 | 472 | 0
4793 | 10000000 | 389 | 1
4794 | 22900 | 955 | 0
4794 | 29100 | 818 | 0
4794 | 216000 | 539 | 0
4794 | 10000000 | 406 | 1
4795 | 93800 | 517 | 0
4795 | 169000 | 463 | 0
4795 | 204000 | 401 | 0
4795 | 1150000 | 345 | 0
4795 | 10000000 | 289 | 1
4796 | 6840 | 843 | 0
4796 | 13900 | 771 | 0
4796 | 97800 | 705 | 0
4796 | 3090000 | 567 | 1
4797 | 10100 | 733 | 0
4797 | 205000 | 612 | 0
4797 | 73100 | 487 | 0
4797 | 10500000 | 363 | 1
4798 | 117000 | 470 | 0
4798 | 218000 | 352 | 0
4798 | 306000 | 404 | 0
4798 | 1030000 | 235 | 0
4798 | 1320000 | 290 | 0
4798 | 4830000 | 176 | 0
4798 | 10800000 | 121 | 1
4805 | 114000 | 100 | 0
4805 | 109000 | 90 | 0
4805 | 120000 | 90 | 0
4805 | 148000 | 90 | 0
4805 | 185000 | 90 | 0
4805 | 141000 | 80 | 0
4805 | 198000 | 80 | 0
4805 | 223000 | 80 | 0
4805 | 241000 | 70 | 0
4805 | 259000 | 70 | 0
4805 | 290000 | 69 | 0
4805 | 541000 | 60 | 0
4805 | 904000 | 50 | 0
4806 | 112000 | 100 | 0
4806 | 160000 | 101 | 0
4806 | 148000 | 80 | 0
4806 | 265000 | 80 | 0
4806 | 207000 | 80 | 0
4806 | 436000 | 80 | 0
4806 | 326000 | 90 | 0
4806 | 341000 | 90 | 0
4806 | 339000 | 71 | 0
4806 | 387000 | 70 | 0
4806 | 405000 | 70 | 0
4806 | 619000 | 60 | 0
4806 | 647000 | 70 | 0
4806 | 1100000 | 61 | 0
4806 | 446000 | 90 | 0
4807 | 173000 | 110 | 0
4807 | 200000 | 110 | 0
4807 | 209000 | 110 | 0
4807 | 227000 | 110 | 0
4807 | 263000 | 110 | 0
4807 | 230000 | 100 | 0
4807 | 285000 | 100 | 0
4807 | 299000 | 100 | 0
4807 | 317000 | 100 | 0
4807 | 326000 | 100 | 0
4807 | 499000 | 100 | 0
4807 | 253000 | 90 | 0
4807 | 393000 | 90 | 0
4807 | 430000 | 90 | 0
4807 | 506000 | 90 | 0
4807 | 558000 | 90 | 0
4807 | 587000 | 80 | 0
4807 | 662000 | 80 | 0
4807 | 729000 | 80 | 0
4807 | 751000 | 80 | 0
4807 | 797000 | 80 | 0
4807 | 840000 | 80 | 0
4807 | 1780000 | 80 | 0
4807 | 702000 | 70 | 0
4807 | 1460000 | 70 | 0
4807 | 1710000 | 70 | 0
4807 | 2740000 | 70 | 0
4808 | 246000 | 110 | 0
4808 | 267000 | 111 | 0
4808 | 362000 | 101 | 0
4808 | 407000 | 100 | 0
4808 | 426000 | 100 | 0
4808 | 353000 | 90 | 0
4808 | 392000 | 80 | 0
4808 | 707000 | 90 | 0
4808 | 636000 | 80 | 0
4808 | 680000 | 80 | 0
4808 | 958000 | 70 | 0
4808 | 844000 | 80 | 0
4808 | 1400000 | 70 | 0
4809 | 204000 | 111 | 0
4809 | 399000 | 111 | 0
4809 | 291000 | 100 | 0
4809 | 348000 | 100 | 0
4809 | 395000 | 91 | 0
4809 | 426000 | 90 | 0
4809 | 483000 | 90 | 0
4809 | 513000 | 90 | 0
4809 | 864000 | 90 | 0
4809 | 556000 | 80 | 0
4809 | 796000 | 80 | 0
4809 | 801000 | 80 | 0
4809 | 738000 | 70 | 0
4809 | 850000 | 70 | 0
4810 | 197000 | 110 | 0
4810 | 211000 | 110 | 0
4810 | 227000 | 100 | 0
4810 | 254000 | 90 | 0
4810 | 297000 | 100 | 0
4810 | 328000 | 100 | 0
4810 | 552000 | 90 | 0
4810 | 591000 | 81 | 0
4810 | 1730000 | 71 | 0
4810 | 852000 | 81 | 0
4810 | 661000 | 80 | 0
4810 | 1800000 | 80 | 0
4811 | 174000 | 110 | 0
4811 | 227000 | 110 | 0
4811 | 278000 | 110 | 0
4811 | 501000 | 100 | 0
4811 | 392000 | 90 | 0
4811 | 438000 | 90 | 0
4811 | 297000 | 100 | 0
4811 | 313000 | 100 | 0
4811 | 505000 | 91 | 0
4811 | 739000 | 80 | 0
4811 | 767000 | 80 | 0
4811 | 814000 | 80 | 0
4811 | 707000 | 71 | 0
4811 | 1460000 | 71 | 0
4812 | 23000 | 80 | 0
4812 | 24400 | 78 | 0
4812 | 69600 | 78 | 0
4812 | 97700 | 81 | 0
4812 | 535000 | 61 | 0
4812 | 649000 | 60 | 0
4812 | 334000 | 55 | 0
4812 | 612000 | 54 | 0
4813 | 4720 | 111 | 0
4813 | 6640 | 102 | 0
4813 | 24400 | 85 | 0
4813 | 77200 | 78 | 0
4813 | 56800 | 61 | 0
4813 | 77400 | 62 | 0
4813 | 215000 | 47 | 0
4813 | 777000 | 46 | 0
4814 | 56900 | 69 | 0
4814 | 105000 | 69 | 0
4814 | 131000 | 70 | 0
4814 | 68600 | 60 | 0
4814 | 88900 | 62 | 0
4814 | 120000 | 56 | 0
4814 | 131000 | 52 | 0
4814 | 155000 | 49 | 0
4814 | 291000 | 61 | 0
4814 | 251000 | 52 | 0
4814 | 314000 | 45 | 0
4814 | 438000 | 49 | 0
4814 | 1260000 | 50 | 0
4814 | 778000 | 40 | 0
4814 | 2110000 | 38 | 0
4814 | 4190000 | 39 | 0
4814 | 4870000 | 37 | 0
4814 | 8170000 | 37 | 0
4814 | 9650000 | 37 | 0
4815 | 3100 | 94 | 0
4815 | 4930 | 97 | 0
4815 | 11800 | 98 | 0
4815 | 11600 | 82 | 0
4815 | 36600 | 48 | 0
4815 | 42500 | 51 | 0
4815 | 81100 | 53 | 0
4815 | 190000 | 49 | 0
4815 | 557000 | 48 | 0
4815 | 287000 | 32 | 0
4815 | 309000 | 32 | 0
4815 | 272000 | 29 | 0
4815 | 1130000 | 30 | 0
4815 | 3300000 | 31 | 0
4816 | 11526321 | 183 | 0
4816 | 353460 | 279 | 0
4816 | 905450 | 251 | 0
4816 | 1600000 | 208 | 0
4816 | 6022190 | 169 | 0
4816 | 1401620 | 206 | 0
4816 | 540740 | 254 | 0
4816 | 670190 | 284 | 0
4816 | 1339030 | 230 | 0
4816 | 487460 | 295 | 0
4816 | 1490230 | 190 | 0
4816 | 177000 | 285 | 0
4816 | 10000000 | 194 | 0
4816 | 445000 | 263 | 0
4816 | 1371000 | 205 | 0
4816 | 175000 | 275 | 0
4816 | 1352000 | 215 | 0
4816 | 1141000 | 280 | 0
4816 | 6951000 | 225 | 0
4816 | 2758000 | 210 | 0
4817 | 60000 | 273 | 0
4817 | 62700 | 257 | 0
4817 | 65700 | 239 | 0
4817 | 80300 | 206 | 0
4817 | 88800 | 192 | 0
4818 | 54200 | 1835 | 0
4818 | 130000 | 1855 | 0
4818 | 576000 | 1583 | 0
4818 | 1080000 | 1572 | 0
4818 | 1210000 | 1554 | 0
4818 | 6890000 | 1357 | 0
4819 | 17800 | 1614 | 0
4819 | 24600 | 1596 | 0
4819 | 33300 | 1596 | 0
4819 | 61200 | 1391 | 0
4819 | 72500 | 1404 | 0
4819 | 597000 | 1408 | 0
4819 | 1170000 | 1097 | 0
4819 | 2430000 | 1111 | 0
4820 | 19300 | 177 | 0
4820 | 21600 | 176 | 0
4820 | 78200 | 112 | 0
4820 | 87900 | 113 | 0
4820 | 93000 | 110 | 0
4820 | 237000 | 82 | 0
4820 | 276000 | 82 | 0
4820 | 305000 | 83 | 0
4820 | 746000 | 54 | 0
4820 | 1120000 | 56 | 0
4820 | 1440000 | 54 | 0
4821 | 19200 | 13 | 0
4821 | 21600 | 13 | 0
4821 | 72100 | 13 | 0
4821 | 74400 | 11 | 0
4821 | 77400 | 12 | 0
4821 | 112000 | 11 | 0
4821 | 114000 | 11 | 0
4821 | 197000 | 12 | 0
4821 | 185000 | 10 | 0
4821 | 250000 | 9 | 0
4821 | 276000 | 9 | 0
4821 | 449000 | 9 | 0
4822 | 8030 | 70 | 0
4822 | 9030 | 70 | 0
4822 | 13800 | 71 | 0
4822 | 14900 | 41 | 0
4822 | 21200 | 42 | 0
4822 | 28100 | 41 | 0
4822 | 68900 | 21 | 0
4822 | 75600 | 20 | 0
4822 | 83000 | 21 | 0
4822 | 439000 | 14 | 0
4822 | 529000 | 13 | 0
4822 | 595000 | 12 | 0
4823 | 5490 | 3 | 0
4823 | 6170 | 3 | 0
4823 | 6780 | 3 | 0
4823 | 12400 | 2 | 0
4823 | 37100 | 2 | 0
4823 | 52700 | 2 | 0
4823 | 47300 | 1 | 0
4823 | 64100 | 1 | 0
4823 | 91000 | 1 | 0
4823 | 865000 | 1 | 0
4823 | 1410000 | 1 | 0
4824 | 508 | 33 | 0
4824 | 1099 | 33 | 0
4824 | 2827 | 33 | 0
4824 | 2317 | 28 | 0
4824 | 3282 | 29 | 0
4824 | 8447 | 29 | 0
4824 | 11385 | 24 | 0
4824 | 13550 | 24 | 0
4824 | 13891 | 24 | 0
4824 | 15928 | 18 | 0
4824 | 19678 | 19 | 0
4824 | 34438 | 19 | 0
4824 | 48180 | 14 | 0
4824 | 189237 | 15 | 0
4824 | 977168 | 12 | 0
4824 | 1192309 | 12 | 0
4824 | 1350210 | 12 | 1
4825 | 1947 | 30 | 0
4825 | 2376 | 29 | 0
4825 | 4106 | 25 | 0
4825 | 19924 | 26 | 0
4825 | 26194 | 22 | 0
4825 | 35305 | 21 | 0
4825 | 171315 | 17 | 0
4825 | 255056 | 13 | 0
4825 | 424704 | 13 | 0
4825 | 1454818 | 11 | 1
4826 | 377 | 20 | 0
4826 | 597 | 21 | 0
4826 | 1341 | 18 | 0
4826 | 1656 | 18 | 0
4826 | 2899 | 14 | 0
4826 | 6267 | 14 | 0
4826 | 26854 | 12 | 0
4826 | 44163 | 11 | 0
4826 | 209034 | 9 | 0
4826 | 311211 | 9 | 0
4826 | 743262 | 8 | 0
4826 | 1027009 | 6 | 1
4827 | 126418 | 343 | 0
4827 | 130985 | 343 | 0
4827 | 209430 | 342 | 0
4827 | 284134 | 267 | 0
4827 | 311121 | 266 | 0
4827 | 340660 | 266 | 0
4827 | 451611 | 189 | 0
4827 | 691396 | 189 | 0
4827 | 1746655 | 189 | 0
4828 | 74893 | 344 | 0
4828 | 137188 | 341 | 0
4828 | 165394 | 342 | 0
4828 | 326457 | 265 | 0
4828 | 460699 | 266 | 0
4828 | 476849 | 265 | 0
4828 | 477439 | 187 | 0
4828 | 896284 | 189 | 0
4828 | 1080575 | 189 | 0
4829 | 113381 | 339 | 0
4829 | 146668 | 342 | 0
4829 | 269873 | 343 | 0
4829 | 280358 | 265 | 0
4829 | 543114 | 265 | 0
4829 | 558378 | 265 | 0
4829 | 589052 | 188 | 0
4829 | 1499723 | 191 | 0
4829 | 1842502 | 189 | 0
4830 | 208941 | 344 | 0
4830 | 225383 | 347 | 0
4830 | 240880 | 344 | 0
4830 | 189047 | 268 | 0
4830 | 407564 | 268 | 0
4830 | 474378 | 267 | 0
4830 | 999438 | 194 | 0
4830 | 999438 | 194 | 0
4830 | 1467759 | 191 | 0
4831 | 2363900 | 67 | 0
4831 | 1918100 | 70 | 0
4831 | 1053800 | 92 | 0
4831 | 803100 | 95 | 0
4831 | 1206100 | 81 | 0
4832 | 121625 | 382 | 0
4832 | 414581 | 379 | 0
4832 | 1989621 | 379 | 0
4832 | 1969535 | 281 | 0
4832 | 2017479 | 239 | 0
4833 | 313774 | 460 | 0
4833 | 381126 | 457 | 0
4833 | 447185 | 447 | 0
4833 | 615375 | 459 | 0
4833 | 2031641 | 457 | 0
4834 | 158555 | 546 | 0
4834 | 227172 | 519 | 0
4834 | 351505 | 524 | 0
4834 | 1958539 | 515 | 0
4835 | 39318 | 460 | 0
4835 | 64735 | 455 | 0
4835 | 123253 | 444 | 0
4835 | 166013 | 443 | 0
4835 | 242776 | 410 | 0
4835 | 405367 | 411 | 0
4835 | 431318 | 402 | 0
4835 | 573033 | 404 | 0
4835 | 1979120 | 388 | 0
4835 | 1979740 | 398 | 0
4836 | 190754 | 457 | 0
4836 | 267819 | 453 | 0
4836 | 271680 | 470 | 0
4836 | 169739 | 498 | 0
4836 | 336681 | 462 | 0
4836 | 363255 | 453 | 0
4836 | 431822 | 443 | 0
4836 | 472593 | 449 | 0
4836 | 495826 | 431 | 0
4836 | 751588 | 443 | 0
4836 | 1941492 | 443 | 0
4836 | 1980979 | 420 | 0
4837 | 102000 | 150 | 0
4837 | 227000 | 124 | 0
4837 | 473000 | 100 | 0
4837 | 767000 | 75 | 0
4838 | 147000 | 148 | 0
4838 | 363000 | 123 | 0
4838 | 660000 | 101 | 0
4838 | 943000 | 75 | 0
4839 | 196000 | 148 | 0
4839 | 501000 | 125 | 0
4839 | 802000 | 100 | 0
4839 | 1170000 | 75 | 0
4840 | 18706 | 339 | 0
4840 | 61441 | 319 | 0
4840 | 88116 | 296 | 0
4840 | 120898 | 297 | 0
4840 | 127173 | 272 | 0
4840 | 324331 | 246 | 0
4841 | 58041 | 358 | 0
4841 | 84834 | 339 | 0
4841 | 123214 | 318 | 0
4841 | 320254 | 297 | 0
4841 | 399621 | 318 | 0
4841 | 347703 | 272 | 0
4841 | 932782 | 272 | 0
4841 | 1239957 | 297 | 0
4842 | 123996 | 376 | 0
4842 | 178956 | 357 | 0
4842 | 375125 | 358 | 0
4842 | 684171 | 339 | 0
4842 | 580412 | 317 | 0
4842 | 1354778 | 318 | 0
4842 | 2191086 | 296 | 0
4846 | 678088 | 171 | 0
4846 | 868901 | 166 | 0
4846 | 980186 | 161 | 0
4846 | 1129122 | 151 | 0
4846 | 1073232 | 146 | 0
4846 | 1584215 | 151 | 0
4846 | 2416499 | 151 | 0
4846 | 3297169 | 151 | 0
4846 | 3350129 | 151 | 0
4846 | 763430 | 176 | 0
4847 | 834728 | 433 | 0
4847 | 1436720 | 385 | 0
4847 | 3175033 | 339 | 0
4847 | 5297275 | 291 | 0
4847 | 8366705 | 242 | 0
4848 | 216357 | 435 | 0
4848 | 580936 | 384 | 0
4848 | 1324482 | 337 | 0
4848 | 2279868 | 290 | 0
4848 | 3463079 | 240 | 0
4849 | 779356 | 433 | 0
4849 | 1878547 | 384 | 0
4849 | 3908627 | 336 | 0
4849 | 6107853 | 291 | 0
4849 | 8967278 | 239 | 0
4850 | 229260 | 433 | 0
4850 | 565594 | 384 | 0
4850 | 1158951 | 338 | 0
4850 | 2001926 | 286 | 0
4850 | 3104559 | 243 | 0
4851 | 514558 | 434 | 0
4851 | 1088413 | 384 | 0
4851 | 2699772 | 335 | 0
4851 | 4321865 | 289 | 0
4851 | 6221650 | 243 | 0
4852 | 145836 | 431 | 0
4852 | 371473 | 382 | 0
4852 | 775434 | 336 | 0
4852 | 1524690 | 282 | 0
4852 | 2151819 | 242 | 0
4853 | 460785 | 433 | 0
4853 | 973894 | 382 | 0
4853 | 1829686 | 340 | 0
4853 | 3183856 | 288 | 0
4853 | 4690534 | 240 | 0
4854 | 132055 | 430 | 0
4854 | 205667 | 384 | 0
4854 | 510002 | 337 | 0
4854 | 1012674 | 288 | 0
4854 | 1621560 | 241 | 0
4854 | 2372356 | 193 | 0
4855 | 14871 | 280 | 0
4855 | 27691 | 280 | 0
4855 | 38965 | 280 | 0
4855 | 41022 | 280 | 0
4855 | 51233 | 280 | 0
4855 | 63426 | 280 | 0
4855 | 138015 | 260 | 0
4855 | 182233 | 260 | 0
4855 | 184099 | 260 | 0
4855 | 184249 | 260 | 0
4855 | 221304 | 260 | 0
4855 | 255826 | 260 | 0
4855 | 417122 | 240 | 0
4855 | 435719 | 240 | 0
4855 | 475049 | 240 | 0
4855 | 540038 | 240 | 0
4855 | 659094 | 240 | 0
4855 | 660640 | 240 | 0
4855 | 900486 | 220 | 0
4855 | 1025231 | 220 | 0
4855 | 1055513 | 220 | 0
4855 | 1117343 | 220 | 0
4855 | 1166912 | 220 | 0
4855 | 1244475 | 220 | 0
4855 | 1806992 | 200 | 0
4855 | 2222529 | 200 | 0
4855 | 2272022 | 200 | 0
4855 | 2409163 | 200 | 0
4855 | 2428245 | 200 | 0
4855 | 2777760 | 200 | 0
4855 | 5000000 | 180 | 1
4855 | 5000000 | 180 | 1
4855 | 5000000 | 180 | 1
4855 | 5000000 | 180 | 1
4855 | 5000000 | 180 | 1
4856 | 11309 | 160 | 0
4856 | 13635 | 160 | 0
4856 | 27540 | 160 | 0
4856 | 43287 | 160 | 0
4856 | 51471 | 160 | 0
4856 | 100926 | 140 | 0
4856 | 131153 | 140 | 0
4856 | 137795 | 140 | 0
4856 | 171307 | 140 | 0
4856 | 205287 | 140 | 0
4856 | 456357 | 120 | 0
4856 | 656201 | 120 | 0
4856 | 658697 | 120 | 0
4856 | 681128 | 120 | 0
4856 | 877862 | 120 | 0
4856 | 1503234 | 100 | 0
4856 | 1993517 | 100 | 0
4856 | 2463163 | 100 | 0
4856 | 2751068 | 100 | 0
4856 | 3050876 | 100 | 0
4856 | 5000000 | 80 | 1
4856 | 5000000 | 80 | 1
4856 | 5000000 | 80 | 1
4856 | 5000000 | 80 | 1
4857 | 201497 | 209 | 0
4857 | 314434 | 197 | 0
4857 | 542328 | 202 | 0
4857 | 829223 | 177 | 0
4857 | 1846840 | 172 | 0
4857 | 2106473 | 167 | 0
4857 | 2509626 | 162 | 0
4857 | 4553973 | 168 | 0
4857 | 4831990 | 158 | 0
4857 | 16172958 | 154 | 0
4857 | 62609215 | 150 | 0
4857 | 286513400 | 147 | 0
4857 | 383312370 | 146 | 0
4857 | 341363156 | 142 | 0
4857 | 536070685 | 139 | 0
4857 | 544090874 | 136 | 0
4858 | 277220 | 219 | 0
4858 | 471343 | 222 | 0
4858 | 804336 | 190 | 0
4858 | 1379388 | 180 | 0
4858 | 2397431 | 182 | 0
4858 | 3261395 | 161 | 0
4858 | 4144667 | 165 | 0
4858 | 4523675 | 163 | 0
4858 | 5505147 | 163 | 0
4858 | 6548284 | 174 | 0
4858 | 21933464 | 163 | 0
4858 | 37025212 | 165 | 0
4858 | 62552918 | 159 | 0
4858 | 341187724 | 147 | 0
4858 | 388741713 | 151 | 0
4858 | 531782218 | 146 | 0
4858 | 543399861 | 148 | 0
4859 | 263149 | 160 | 0
4859 | 395950 | 149 | 0
4859 | 763500 | 131 | 0
4859 | 943322 | 126 | 0
4859 | 1815192 | 129 | 0
4859 | 3602971 | 112 | 0
4859 | 4997810 | 114 | 0
4859 | 5378341 | 107 | 0
4859 | 6310803 | 109 | 0
4859 | 5994381 | 114 | 0
4859 | 6983959 | 114 | 0
4859 | 25131493 | 113 | 0
4859 | 52804241 | 109 | 0
4859 | 68607276 | 110 | 0
4859 | 215048011 | 108 | 0
4859 | 432221149 | 111 | 0
4859 | 492730460 | 110 | 0
4859 | 553770839 | 107 | 0
4859 | 558005516 | 103 | 0
4859 | 550243585 | 98 | 0
4860 | 207673 | 270 | 0
4860 | 261287 | 285 | 0
4860 | 343050 | 269 | 0
4860 | 441676 | 251 | 0
4860 | 523807 | 250 | 0
4860 | 313782 | 231 | 0
4860 | 373963 | 232 | 0
4860 | 988664 | 169 | 0
4860 | 1262189 | 185 | 0
4860 | 1460904 | 185 | 0
4860 | 1446160 | 175 | 0
4860 | 2860368 | 169 | 0
4860 | 10003848 | 159 | 0
4860 | 161015 | 319 | 0
4860 | 164944 | 304 | 0
4860 | 264563 | 274 | 0
4860 | 618071 | 226 | 0
4860 | 1081234 | 208 | 0
4860 | 1162322 | 188 | 0
4860 | 1323913 | 178 | 0
4860 | 1621060 | 177 | 0
4860 | 3472320 | 183 | 0
4861 | 221008 | 302 | 0
4861 | 309617 | 289 | 0
4861 | 431730 | 273 | 0
4861 | 549883 | 240 | 0
4861 | 902984 | 222 | 0
4861 | 878223 | 201 | 0
4861 | 1106067 | 202 | 0
4861 | 1189374 | 191 | 0
4861 | 1721599 | 198 | 0
4861 | 5307077 | 179 | 0
4861 | 425084 | 225 | 0
4861 | 480368 | 239 | 0
4861 | 574056 | 212 | 0
4861 | 584974 | 202 | 0
4861 | 713768 | 199 | 0
4861 | 778071 | 179 | 0
4861 | 886919 | 175 | 0
4861 | 1176911 | 195 | 0
4861 | 1723914 | 160 | 0
4861 | 2085124 | 173 | 0
4861 | 2341688 | 164 | 0
4861 | 5117191 | 157 | 0
4862 | 45935 | 706 | 0
4862 | 81281 | 666 | 0
4862 | 164822 | 649 | 0
4862 | 220184 | 619 | 0
4862 | 314884 | 585 | 0
4862 | 1199264 | 524 | 0
4863 | 88834 | 702 | 0
4863 | 92435 | 677 | 0
4863 | 160215 | 650 | 0
4863 | 242048 | 625 | 0
4863 | 458325 | 592 | 0
4863 | 903288 | 520 | 0
4864 | 42415 | 554 | 0
4864 | 38361 | 518 | 0
4864 | 139410 | 496 | 0
4864 | 239439 | 490 | 0
4864 | 568897 | 418 | 0
4864 | 890563 | 402 | 0
4865 | 87731 | 567 | 0
4865 | 135765 | 558 | 0
4865 | 251830 | 503 | 0
4865 | 453969 | 452 | 0
4865 | 682930 | 433 | 0
4865 | 1119192 | 404 | 0
4866 | 586000 | 206 | 0
4866 | 917930 | 190 | 0
4866 | 1274576 | 183 | 0
4866 | 805300 | 178 | 0
4866 | 1151000 | 165 | 0
4866 | 921000 | 168 | 0
4866 | 1953700 | 141 | 0
4866 | 2452700 | 132 | 0
4867 | 86433 | 400 | 0
4867 | 108501 | 402 | 0
4867 | 124792 | 402 | 0
4867 | 135402 | 401 | 0
4867 | 100493 | 362 | 0
4867 | 123232 | 360 | 0
4867 | 155596 | 361 | 0
4867 | 193046 | 360 | 0
4867 | 189522 | 322 | 0
4867 | 204447 | 323 | 0
4867 | 255137 | 322 | 0
4867 | 271743 | 284 | 0
4867 | 423168 | 280 | 0
4867 | 442785 | 239 | 0
4867 | 572262 | 240 | 0
4867 | 761482 | 241 | 0
4867 | 1412660 | 242 | 0
4867 | 1603366 | 200 | 0
4867 | 2757209 | 200 | 0
4867 | 9768748 | 200 | 1
4868 | 104075 | 362 | 0
4868 | 125559 | 359 | 0
4868 | 163502 | 361 | 0
4868 | 200010 | 361 | 0
4868 | 200127 | 321 | 0
4868 | 205768 | 321 | 0
4868 | 244811 | 321 | 0
4868 | 339608 | 280 | 0
4868 | 430116 | 281 | 0
4868 | 455061 | 241 | 0
4868 | 592584 | 242 | 0
4868 | 777087 | 240 | 0
4868 | 1422426 | 242 | 0
4868 | 1670451 | 202 | 0
4868 | 2832754 | 203 | 0
4868 | 6387633 | 201 | 0
4869 | 72474 | 400 | 0
4869 | 86224 | 401 | 0
4869 | 91155 | 401 | 0
4869 | 114653 | 399 | 0
4869 | 135463 | 399 | 0
4869 | 149307 | 398 | 0
4869 | 149471 | 319 | 0
4869 | 164740 | 321 | 0
4869 | 172952 | 321 | 0
4869 | 289249 | 320 | 0
4869 | 287435 | 281 | 0
4869 | 321232 | 282 | 0
4869 | 395712 | 280 | 0
4869 | 568392 | 241 | 0
4869 | 815830 | 240 | 0
4869 | 937471 | 240 | 0
4869 | 1229317 | 240 | 0
4869 | 918964 | 200 | 0
4869 | 978292 | 200 | 0
4869 | 1346804 | 199 | 0
4869 | 4209867 | 200 | 0
4869 | 7978717 | 200 | 1
4870 | 149216 | 319 | 0
4870 | 171949 | 318 | 0
4870 | 211807 | 318 | 0
4870 | 317645 | 239 | 0
4870 | 411366 | 239 | 0
4870 | 515245 | 239 | 0
4870 | 626096 | 200 | 0
4870 | 852399 | 200 | 0
4870 | 941987 | 202 | 0
4870 | 2036999 | 160 | 0
4870 | 3039703 | 160 | 0
4871 | 22488 | 398 | 0
4871 | 41791 | 399 | 0
4871 | 65721 | 301 | 0
4871 | 147878 | 302 | 0
4871 | 291690 | 199 | 0
4871 | 529821 | 201 | 0
4871 | 10086801 | 150 | 1
4872 | 148898 | 401 | 0
4872 | 85081 | 358 | 0
4872 | 155181 | 359 | 0
4872 | 117400 | 316 | 0
4872 | 197123 | 398 | 0
4872 | 334524 | 398 | 0
4872 | 334954 | 356 | 0
4872 | 432784 | 362 | 0
4872 | 469556 | 321 | 0
4872 | 338611 | 279 | 0
4872 | 466566 | 278 | 0
4872 | 601946 | 322 | 0
4872 | 911901 | 361 | 0
4872 | 966046 | 315 | 0
4872 | 1330955 | 318 | 0
4872 | 929474 | 277 | 0
4872 | 6159975 | 278 | 0
4873 | 148898 | 401 | 0
4873 | 85081 | 358 | 0
4873 | 155181 | 359 | 0
4873 | 117400 | 316 | 0
4873 | 197123 | 398 | 0
4873 | 334524 | 398 | 0
4873 | 334954 | 356 | 0
4873 | 432784 | 362 | 0
4873 | 469556 | 321 | 0
4873 | 338611 | 279 | 0
4873 | 466566 | 278 | 0
4873 | 601946 | 322 | 0
4873 | 911901 | 361 | 0
4873 | 966046 | 315 | 0
4873 | 1330955 | 318 | 0
4873 | 929474 | 277 | 0
4873 | 6159975 | 278 | 0
4874 | 14797 | 408 | 0
4874 | 14791 | 397 | 0
4874 | 25424 | 383 | 0
4874 | 20786 | 367 | 0
4874 | 24166 | 368 | 0
4874 | 24865 | 329 | 0
4874 | 36410 | 326 | 0
4874 | 41528 | 350 | 0
4874 | 38773 | 391 | 0
4874 | 40173 | 283 | 0
4874 | 88049 | 315 | 0
4874 | 87989 | 301 | 0
4874 | 91532 | 287 | 0
4874 | 113013 | 286 | 0
4874 | 116385 | 272 | 0
4874 | 151529 | 331 | 0
4874 | 221140 | 259 | 0
4874 | 199838 | 244 | 0
4874 | 232279 | 241 | 0
4874 | 283240 | 204 | 0
4875 | 91886 | 233 | 0
4875 | 137332 | 192 | 0
4875 | 150391 | 193 | 0
4875 | 180358 | 195 | 0
4875 | 193956 | 195 | 0
4875 | 129062 | 166 | 0
4875 | 163476 | 165 | 0
4875 | 347092 | 191 | 0
4875 | 523224 | 166 | 0
4875 | 595032 | 145 | 0
4875 | 645736 | 145 | 0
4875 | 414292 | 125 | 0
4875 | 671732 | 107 | 0
4875 | 804317 | 126 | 0
4875 | 1415466 | 107 | 0
4876 | 178000 | 155 | 0
4876 | 196000 | 145 | 0
4876 | 182000 | 136 | 0
4876 | 310000 | 155 | 0
4876 | 350000 | 155 | 0
4876 | 435000 | 164 | 0
4876 | 456000 | 155 | 0
4876 | 455000 | 144 | 0
4876 | 526000 | 136 | 0
4876 | 565000 | 126 | 0
4876 | 413000 | 116 | 0
4876 | 454000 | 107 | 0
4876 | 830000 | 125 | 0
4876 | 1050000 | 116 | 0
4876 | 1030000 | 96 | 0
4876 | 1880000 | 97 | 0
4877 | 179116 | 357 | 0
4877 | 190157 | 376 | 0
4877 | 279176 | 395 | 0
4877 | 285871 | 357 | 0
4877 | 314523 | 358 | 0
4877 | 396904 | 316 | 0
4877 | 279693 | 276 | 0
4877 | 304934 | 279 | 0
4877 | 584476 | 238 | 0
4877 | 572316 | 279 | 0
4877 | 559990 | 321 | 0
4877 | 511708 | 358 | 0
4877 | 476443 | 397 | 0
4877 | 1101546 | 316 | 0
4877 | 654033 | 278 | 0
4877 | 712981 | 281 | 0
4877 | 798954 | 277 | 0
4877 | 1554164 | 321 | 0
4877 | 1587864 | 276 | 0
4877 | 2304371 | 278 | 0
4877 | 8452192 | 238 | 0
4877 | 9298335 | 238 | 1
4877 | 6622812 | 316 | 1
4878 | 175933 | 141 | 0
4878 | 265707 | 138 | 0
4878 | 472045 | 133 | 0
4878 | 817945 | 129 | 0
4878 | 1752354 | 124 | 0
4879 | 43109 | 114 | 0
4879 | 93512 | 110 | 0
4879 | 168223 | 106 | 0
4879 | 579821 | 96 | 0
4879 | 1110760 | 90 | 0
4880 | 517371 | 120 | 0
4880 | 704409 | 127 | 0
4880 | 1107887 | 124 | 0
4880 | 1166519 | 118 | 0
4880 | 1319609 | 128 | 0
4880 | 1853691 | 114 | 0
4880 | 2684611 | 120 | 0
4881 | 114486 | 52 | 0
4881 | 177021 | 54 | 0
4881 | 254841 | 57 | 0
4881 | 237376 | 46 | 0
4881 | 464892 | 39 | 0
4881 | 592873 | 35 | 0
4881 | 977668 | 36 | 0
4881 | 1112047 | 34 | 0
4882 | 793530 | 200 | 0
4882 | 846274 | 199 | 0
4882 | 989995 | 200 | 0
4882 | 909813 | 191 | 0
4882 | 997991 | 191 | 0
4882 | 884555 | 180 | 0
4882 | 1094716 | 169 | 0
4882 | 1158125 | 171 | 0
4882 | 1349370 | 165 | 0
4882 | 1382329 | 165 | 0
4882 | 1663262 | 160 | 0
4882 | 1788141 | 160 | 0
4882 | 2388724 | 141 | 0
4882 | 2630797 | 140 | 0
4882 | 5108542 | 119 | 1
4882 | 448258 | 200 | 0
4882 | 643774 | 199 | 0
4882 | 532890 | 179 | 0
4882 | 610979 | 180 | 0
4882 | 744073 | 160 | 0
4882 | 856547 | 160 | 0
4882 | 954801 | 150 | 0
4882 | 993985 | 150 | 0
4882 | 1081586 | 140 | 0
4882 | 1112470 | 140 | 0
4882 | 1322505 | 139 | 0
4882 | 1433283 | 125 | 0
4882 | 1831817 | 125 | 0
4882 | 2108713 | 124 | 0
4882 | 3614753 | 119 | 0
4882 | 493685 | 180 | 0
4882 | 561494 | 181 | 0
4882 | 623390 | 160 | 0
4882 | 654215 | 160 | 0
4882 | 723417 | 160 | 0
4882 | 505743 | 145 | 0
4882 | 714741 | 150 | 0
4882 | 759188 | 145 | 0
4882 | 997991 | 130 | 0
4882 | 1186413 | 130 | 0
4882 | 1338559 | 120 | 0
4882 | 2001290 | 120 | 0
4882 | 2447069 | 119 | 0
4883 | 696802 | 173 | 0
4883 | 773173 | 185 | 0
4883 | 848283 | 171 | 0
4883 | 880996 | 143 | 0
4883 | 999298 | 163 | 0
4883 | 1078442 | 144 | 0
4883 | 1132921 | 150 | 0
4883 | 1660953 | 153 | 0
4883 | 2571657 | 150 | 0
4883 | 2182540 | 144 | 0
4883 | 2790384 | 130 | 0
4883 | 2867683 | 130 | 0
4883 | 2947612 | 139 | 0
4883 | 3096173 | 139 | 0
4883 | 3270994 | 156 | 0
4883 | 8326044 | 142 | 1
4883 | 8231202 | 114 | 1
4883 | 10413401 | 122 | 1
4883 | 10820683 | 128 | 1
4884 | 952939 | 174 | 0
4884 | 1062873 | 202 | 0
4884 | 1396211 | 172 | 0
4884 | 3993833 | 175 | 0
4884 | 4489869 | 143 | 0
4884 | 6199803 | 147 | 0
4884 | 10444403 | 176 | 1
4884 | 9935329 | 146 | 1
4887 | 63809 | 393 | 0
4887 | 96575 | 360 | 0
4887 | 183723 | 327 | 0
4887 | 453909 | 296 | 0
4887 | 1229167 | 261 | 0
4887 | 1996070 | 246 | 0
4888 | 27643 | 393 | 0
4888 | 41566 | 360 | 0
4888 | 88363 | 328 | 0
4888 | 218327 | 295 | 0
4888 | 660573 | 262 | 0
4888 | 1497167 | 246 | 0
4889 | 33852 | 393 | 0
4889 | 53639 | 358 | 0
4889 | 100720 | 326 | 0
4889 | 279903 | 294 | 0
4889 | 863779 | 259 | 0
4889 | 1598741 | 243 | 0
4890 | 52790 | 394 | 0
4890 | 81490 | 359 | 0
4890 | 149041 | 328 | 0
4890 | 361159 | 294 | 0
4890 | 940224 | 261 | 0
4890 | 1821643 | 245 | 0
4915 | 241995 | 399 | 0
4915 | 280128 | 403 | 0
4915 | 307647 | 352 | 0
4915 | 516068 | 350 | 0
4915 | 941351 | 375 | 0
4915 | 594033 | 302 | 0
4915 | 847451 | 300 | 0
4915 | 1706884 | 301 | 0
4915 | 3179527 | 333 | 0
4915 | 2848321 | 300 | 1
4915 | 7104137 | 250 | 1
4916 | 105338 | 279 | 0
4916 | 534371 | 180 | 0
4916 | 1139619 | 160 | 0
4916 | 2035053 | 150 | 0
4916 | 2995145 | 139 | 0
4916 | 10275525 | 120 | 1
4916 | 100518 | 299 | 0
4916 | 213092 | 200 | 0
4916 | 284031 | 198 | 0
4916 | 327052 | 195 | 0
4916 | 969510 | 182 | 0
4916 | 1730740 | 151 | 0
4916 | 1911368 | 150 | 0
4917 | 86919 | 347 | 0
4917 | 95482 | 346 | 0
4917 | 134364 | 298 | 0
4917 | 251925 | 300 | 0
4917 | 709684 | 250 | 0
4917 | 642231 | 228 | 0
4917 | 882760 | 225 | 0
4917 | 1087239 | 246 | 0
4917 | 2562408 | 174 | 0
4917 | 8816847 | 172 | 1
4917 | 9159292 | 149 | 1
4917 | 11458247 | 149 | 1
4918 | 40407 | 348 | 0
4918 | 43123 | 348 | 0
4918 | 98725 | 248 | 0
4918 | 155637 | 249 | 0
4918 | 197570 | 246 | 0
4918 | 719802 | 150 | 0
4918 | 996471 | 149 | 0
4918 | 1913930 | 125 | 0
4918 | 4826452 | 124 | 0
4918 | 3954276 | 99 | 0
4918 | 9973119 | 98 | 1
4919 | 278022 | 275 | 0
4919 | 639619 | 251 | 0
4919 | 833782 | 251 | 0
4919 | 2353480 | 225 | 0
4919 | 2976351 | 225 | 0
4919 | 8659643 | 225 | 1
4919 | 8993886 | 200 | 1
4920 | 318632 | 221 | 0
4920 | 354276 | 221 | 0
4920 | 431388 | 228 | 0
4920 | 465332 | 221 | 0
4920 | 513483 | 175 | 0
4920 | 634792 | 176 | 0
4920 | 955571 | 181 | 0
4920 | 2198393 | 180 | 0
4920 | 1889365 | 161 | 0
4920 | 2084870 | 162 | 0
4920 | 164856 | 239 | 0
4920 | 346317 | 237 | 0
4920 | 448039 | 200 | 0
4920 | 695193 | 160 | 0
4920 | 421697 | 139 | 0
4920 | 1086887 | 160 | 0
4920 | 1199354 | 201 | 0
4920 | 1791800 | 220 | 0
4920 | 892602 | 241 | 0
4920 | 1078685 | 179 | 0
4920 | 1962290 | 183 | 0
4920 | 977533 | 240 | 1
4920 | 606589 | 139 | 1
4920 | 2116693 | 140 | 1
4920 | 5019470 | 139 | 1
4921 | 17048 | 313 | 0
4921 | 23034 | 313 | 0
4921 | 39270 | 316 | 0
4921 | 60836 | 247 | 0
4921 | 73174 | 246 | 0
4921 | 86819 | 249 | 0
4921 | 355218 | 181 | 0
4921 | 407287 | 179 | 0
4921 | 451290 | 180 | 0
4921 | 1018406 | 134 | 1
4922 | 13604 | 312 | 0
4922 | 29264 | 313 | 0
4922 | 60421 | 313 | 0
4922 | 91076 | 267 | 0
4922 | 98193 | 269 | 0
4922 | 109548 | 271 | 0
4922 | 119734 | 270 | 0
4922 | 639647 | 202 | 0
4922 | 675621 | 202 | 0
4922 | 723446 | 202 | 0
4922 | 1004570 | 111 | 1
4923 | 85056 | 313 | 0
4923 | 114137 | 312 | 0
4923 | 506933 | 268 | 0
4923 | 675621 | 269 | 0
4923 | 796141 | 248 | 0
4923 | 882154 | 246 | 0
4923 | 977460 | 202 | 1
4924 | 53058 | 314 | 0
4924 | 245527 | 223 | 0
4924 | 264711 | 224 | 0
4924 | 997723 | 178 | 1
4925 | 41196 | 402 | 0
4925 | 95543 | 411 | 0
4925 | 95543 | 358 | 0
4925 | 134497 | 361 | 0
4925 | 281517 | 319 | 0
4925 | 370098 | 318 | 0
4925 | 138227 | 315 | 0
4925 | 396296 | 273 | 0
4925 | 990922 | 247 | 1
4926 | 23635 | 310 | 0
4926 | 30862 | 306 | 0
4926 | 86594 | 208 | 0
4926 | 104077 | 212 | 0
4926 | 445975 | 134 | 0
4926 | 497927 | 140 | 0
4926 | 1808249 | 86 | 0
4926 | 2153491 | 87 | 0
4926 | 2361837 | 79 | 0
4926 | 2711333 | 79 | 0
4927 | 30235 | 537 | 0
4927 | 38224 | 542 | 0
4927 | 44910 | 541 | 0
4927 | 57195 | 535 | 0
4927 | 63374 | 538 | 0
4927 | 70736 | 538 | 0
4928 | 34493 | 180 | 0
4928 | 30817 | 180 | 0
4928 | 74608 | 160 | 0
4928 | 90676 | 160 | 0
4928 | 169993 | 140 | 0
4928 | 190271 | 140 | 0
4928 | 212968 | 140 | 0
4928 | 232253 | 140 | 0
4928 | 1465416 | 120 | 0
4928 | 30817 | 179 | 0
4928 | 35865 | 179 | 0
4928 | 50291 | 159 | 0
4928 | 61122 | 159 | 0
4928 | 78591 | 161 | 0
4928 | 93469 | 161 | 0
4928 | 96767 | 140 | 0
4928 | 122285 | 140 | 0
4928 | 190271 | 142 | 0
4928 | 209307 | 142 | 0
4928 | 402735 | 133 | 0
4928 | 454701 | 133 | 0
4928 | 1471781 | 120 | 0
4928 | 43025 | 177 | 0
4928 | 60857 | 177 | 0
4928 | 95931 | 157 | 0
4928 | 102820 | 158 | 0
4928 | 140478 | 160 | 0
4928 | 186192 | 160 | 0
4928 | 979269 | 139 | 0
4928 | 1031550 | 139 | 0
4928 | 1326376 | 146 | 0
4928 | 1022646 | 130 | 0
4928 | 340101 | 130 | 0
4928 | 22752 | 180 | 0
4928 | 29766 | 180 | 0
4928 | 63829 | 160 | 0
4928 | 380670 | 130 | 0
4928 | 444953 | 130 | 0
4928 | 511151 | 130 | 0
4928 | 587198 | 140 | 0
4928 | 602668 | 140 | 0
4928 | 1292327 | 140 | 0
4928 | 41379 | 179 | 0
4928 | 50509 | 179 | 0
4928 | 142316 | 145 | 0
4928 | 165629 | 146 | 0
4928 | 209307 | 133 | 0
4928 | 269129 | 133 | 0
4928 | 536111 | 131 | 0
4928 | 602668 | 131 | 0
4928 | 1022646 | 142 | 0
4928 | 45717 | 178 | 0
4928 | 49213 | 178 | 0
4928 | 64945 | 159 | 0
4928 | 69609 | 160 | 0
4928 | 77240 | 158 | 0
4928 | 94692 | 160 | 0
4928 | 179069 | 139 | 0
4928 | 209307 | 139 | 0
4928 | 236314 | 139 | 0
4928 | 269129 | 139 | 0
4928 | 1253707 | 140 | 0
4928 | 1446484 | 122 | 0
4929 | 37728 | 198 | 0
4929 | 39253 | 200 | 0
4929 | 42967 | 200 | 0
4929 | 38977 | 198 | 0
4929 | 69620 | 180 | 0
4929 | 90661 | 180 | 0
4929 | 1169169 | 140 | 0
4929 | 1247804 | 140 | 1
4929 | 1101797 | 160 | 1
4929 | 19387 | 200 | 0
4929 | 45934 | 178 | 0
4929 | 62473 | 177 | 0
4929 | 68378 | 179 | 0
4929 | 82529 | 179 | 0
4929 | 126189 | 160 | 0
4929 | 167933 | 160 | 0
4929 | 1004402 | 139 | 0
4929 | 30897 | 158 | 0
4929 | 39230 | 158 | 0
4929 | 65196 | 137 | 0
4929 | 71883 | 138 | 0
4929 | 177175 | 120 | 0
4929 | 223327 | 120 | 0
4929 | 36908 | 160 | 0
4929 | 39676 | 160 | 0
4929 | 131898 | 140 | 0
4929 | 158051 | 140 | 0
4929 | 1022931 | 120 | 1
4929 | 29174 | 160 | 0
4929 | 30986 | 160 | 0
4929 | 76918 | 136 | 0
4929 | 90241 | 136 | 0
4929 | 1425325 | 118 | 1
4929 | 20321 | 158 | 0
4929 | 24058 | 158 | 0
4929 | 63021 | 140 | 0
4929 | 68160 | 140 | 0
4929 | 272959 | 130 | 0
4929 | 298793 | 130 | 0
4930 | 4917 | 999 | 0
4930 | 5795824 | 533 | 0
4930 | 176106 | 408 | 0
4930 | 3946457 | 380 | 0
4930 | 10040263 | 404 | 1
4930 | 11030844 | 452 | 1
4931 | 4813 | 960 | 0
4931 | 24653 | 591 | 0
4931 | 332140 | 437 | 0
4931 | 10549963 | 501 | 1
4931 | 9943058 | 554 | 1
4932 | 206996 | 793 | 0
4932 | 10320948 | 504 | 1
4932 | 9862891 | 603 | 1
4933 | 126076 | 296 | 0
4933 | 249599 | 296 | 0
4933 | 175671 | 296 | 0
4933 | 202704 | 301 | 0
4933 | 383271 | 242 | 0
4933 | 584965 | 244 | 0
4933 | 632103 | 186 | 0
4933 | 1036299 | 187 | 0
4933 | 1157465 | 187 | 0
4933 | 3903408 | 131 | 0
4933 | 6920628 | 149 | 0
4933 | 10092163 | 149 | 1
4933 | 11874312 | 149 | 1
4933 | 10627371 | 124 | 1
4933 | 10152539 | 114 | 1
4933 | 20104754 | 130 | 1
4934 | 414663 | 337 | 0
4934 | 1802286 | 242 | 0
4934 | 2066060 | 241 | 0
4934 | 2277441 | 223 | 0
4934 | 2628259 | 243 | 0
4934 | 2859620 | 221 | 0
4934 | 3883875 | 274 | 0
4934 | 4063115 | 223 | 0
4934 | 3193992 | 222 | 0
4934 | 10500587 | 205 | 1
4934 | 10030957 | 183 | 1
4934 | 16343772 | 217 | 1
4934 | 23522845 | 203 | 1
4934 | 10355730 | 132 | 0
4935 | 41784 | 293 | 0
4935 | 672219 | 239 | 0
4936 | 9927 | 333 | 0
4936 | 13019 | 331 | 0
4936 | 16410 | 327 | 0
4936 | 113197 | 297 | 0
4936 | 153272 | 295 | 0
4936 | 287811 | 293 | 0
4936 | 338232 | 257 | 0
4936 | 1065199 | 277 | 0
4936 | 2938680 | 241 | 0
4936 | 3392466 | 240 | 0
4936 | 3504689 | 230 | 0
4936 | 1927916 | 224 | 1
4937 | 402821 | 460 | 0
4937 | 757789 | 404 | 0
4937 | 2335590 | 372 | 0
4937 | 10816792 | 330 | 1
4938 | 64661 | 395 | 0
4938 | 176545 | 393 | 0
4938 | 125667 | 322 | 0
4938 | 185219 | 320 | 0
4938 | 416544 | 317 | 0
4938 | 512433 | 248 | 0
4938 | 1209682 | 246 | 0
4938 | 1845854 | 248 | 0
4938 | 6198401 | 175 | 0
4938 | 9997084 | 177 | 1
4939 | 57104 | 462 | 0
4939 | 142494 | 471 | 0
4939 | 217417 | 463 | 0
4939 | 163593 | 393 | 0
4939 | 509508 | 395 | 0
4939 | 236042 | 323 | 0
4939 | 756198 | 397 | 0
4939 | 826981 | 318 | 0
4939 | 1185632 | 322 | 0
4939 | 734866 | 279 | 0
4939 | 861791 | 279 | 0
4939 | 930034 | 280 | 0
4939 | 1607047 | 248 | 0
4939 | 10215901 | 248 | 1
4939 | 10009291 | 284 | 1
4940 | 163878 | 771 | 0
4940 | 184281 | 655 | 0
4940 | 350946 | 642 | 0
4940 | 414434 | 649 | 0
4940 | 282984 | 529 | 0
4940 | 1130982 | 533 | 0
4941 | 318664 | 775 | 0
4941 | 355858 | 654 | 0
4941 | 392102 | 656 | 0
4941 | 423136 | 649 | 0
4941 | 463010 | 649 | 0
4941 | 598260 | 643 | 0
4941 | 1299023 | 530 | 0
4941 | 881524 | 573 | 0
4941 | 3827686 | 532 | 0
4941 | 5525104 | 513 | 0
4941 | 5155835 | 533 | 0
4942 | 68026 | 392 | 0
4942 | 97862 | 392 | 0
4942 | 119092 | 395 | 0
4942 | 125231 | 318 | 0
4942 | 270889 | 246 | 0
4942 | 790598 | 175 | 0
4942 | 678215 | 243 | 0
4942 | 442473 | 246 | 0
4942 | 641555 | 321 | 0
4942 | 518195 | 323 | 0
4942 | 1098665 | 176 | 0
4942 | 1743594 | 177 | 0
4942 | 10023548 | 174 | 1
4943 | 129110 | 393 | 0
4943 | 47288 | 394 | 0
4943 | 111574 | 317 | 0
4943 | 120277 | 319 | 0
4943 | 150397 | 258 | 0
4943 | 191977 | 319 | 0
4943 | 339436 | 260 | 0
4943 | 365913 | 263 | 0
4943 | 1229680 | 258 | 0
4943 | 617391 | 198 | 0
4943 | 10195925 | 168 | 1
4943 | 10507338 | 197 | 1
4944 | 289550 | 775 | 0
4944 | 411739 | 768 | 0
4944 | 533125 | 641 | 0
4944 | 784924 | 646 | 0
4944 | 618522 | 527 | 0
4944 | 779193 | 529 | 0
4944 | 894880 | 521 | 0
4944 | 222992 | 645 | 0
4945 | 207160 | 773 | 0
4945 | 229834 | 768 | 0
4945 | 425700 | 650 | 0
4945 | 475058 | 652 | 0
4945 | 1082719 | 524 | 0
4945 | 1167123 | 526 | 0
4946 | 1600000 | 130 | 0
4946 | 2040000 | 124 | 0
4946 | 2260000 | 124 | 0
4946 | 3320000 | 124 | 0
4946 | 979000 | 146 | 0
4946 | 1220000 | 149 | 0
4946 | 1890000 | 153 | 0
4946 | 2630000 | 153 | 0
4946 | 232000 | 253 | 0
4946 | 244000 | 259 | 0
4946 | 157000 | 242 | 0
4946 | 204000 | 231 | 0
4946 | 235000 | 259 | 0
4946 | 247000 | 253 | 0
4954 | 242403 | 185 | 0
4954 | 541560 | 183 | 0
4954 | 1429528 | 125 | 0
4954 | 1713976 | 127 | 0
4954 | 182433 | 206 | 0
4954 | 413626 | 202 | 0
4954 | 541819 | 185 | 0
4954 | 561679 | 192 | 0
4954 | 902207 | 132 | 0
4954 | 1192696 | 145 | 0
4954 | 1231042 | 133 | 0
4954 | 1408741 | 130 | 0
4954 | 1884509 | 134 | 0
4954 | 2238429 | 121 | 0
4954 | 2845337 | 112 | 0
4954 | 5183335 | 101 | 0
4954 | 8462912 | 101 | 0
4955 | 93069 | 113 | 0
4955 | 18591 | 150 | 0
4955 | 249169 | 75 | 0
4955 | 146342 | 75 | 0
4955 | 19865 | 150 | 0
4955 | 63414 | 113 | 0
4955 | 181782 | 75 | 0
4955 | 233919 | 75 | 0
4955 | 32902 | 150 | 0
4955 | 26038 | 150 | 0
4955 | 58579 | 113 | 0
4955 | 349212 | 75 | 0
4955 | 281018 | 75 | 0
4955 | 42957 | 100 | 0
4955 | 157424 | 75 | 0
4955 | 12563 | 125 | 0
4955 | 28102 | 100 | 0
4955 | 507653 | 50 | 0
4955 | 1001102 | 50 | 0
4955 | 833168 | 50 | 0
4955 | 1975586 | 42 | 0
4955 | 125030 | 75 | 0
4955 | 905027 | 50 | 0
4955 | 163166 | 75 | 0
4955 | 274438 | 58 | 0
4955 | 251114 | 58 | 0
4955 | 103352 | 75 | 0
4955 | 262625 | 58 | 0
4955 | 94557 | 100 | 0
4955 | 740670 | 50 | 0
4955 | 62922 | 100 | 0
4955 | 65556 | 100 | 0
4956 | 88634 | 179 | 0
4956 | 229648 | 166 | 0
4956 | 426594 | 136 | 0
4956 | 757422 | 105 | 0
4956 | 1168131 | 82 | 0
4956 | 143097 | 185 | 0
4956 | 284458 | 162 | 0
4956 | 688381 | 115 | 0
4956 | 1723456 | 88 | 0
4957 | 105428 | 124 | 0
4957 | 266422 | 94 | 0
4957 | 949320 | 58 | 0
4957 | 2929392 | 52 | 0
4957 | 134811 | 126 | 0
4957 | 277244 | 102 | 0
4957 | 1057618 | 75 | 0
4957 | 1671810 | 63 | 0
4957 | 2114092 | 57 | 0
4958 | 67183 | 180 | 0
4958 | 94518 | 171 | 0
4958 | 355221 | 156 | 0
4958 | 1514511 | 142 | 0
4959 | 88660 | 221 | 0
4959 | 108282 | 216 | 0
4959 | 202392 | 208 | 0
4959 | 779925 | 188 | 0
4959 | 47743 | 199 | 0
4959 | 126501 | 182 | 0
4959 | 195702 | 176 | 0
4959 | 203636 | 166 | 0
4959 | 1016257 | 156 | 0
4960 | 17800 | 800 | 0
4960 | 23100 | 800 | 0
4960 | 37700 | 800 | 0
4960 | 53600 | 800 | 0
4960 | 89600 | 800 | 0
4961 | 18200 | 800 | 0
4961 | 25300 | 800 | 0
4961 | 35100 | 800 | 0
4961 | 42400 | 800 | 0
4961 | 52300 | 800 | 0
4962 | 8620 | 800 | 0
4962 | 15500 | 800 | 0
4962 | 29800 | 800 | 0
4962 | 36000 | 800 | 0
4963 | 32000 | 800 | 0
4963 | 56100 | 800 | 0
4963 | 61600 | 800 | 0
4963 | 116000 | 800 | 0
4963 | 495000 | 800 | 0
4964 | 47600 | 800 | 0
4964 | 60200 | 800 | 0
4964 | 77900 | 800 | 0
4964 | 147000 | 800 | 0
4965 | 1276087 | 607 | 0
4965 | 1711429 | 625 | 0
4965 | 2431519 | 611 | 0
4965 | 3172760 | 597 | 0
4965 | 4997469 | 643 | 0
4965 | 7102839 | 633 | 0
4965 | 27851719 | 557 | 0
4965 | 101873328 | 517 | 1
4966 | 632025 | 632 | 0
4966 | 14671877 | 592 | 0
4966 | 17938970 | 534 | 0
4966 | 23572635 | 468 | 0
4966 | 204020248 | 409 | 1
4966 | 103781425 | 458 | 1
4966 | 106003538 | 426 | 1
4966 | 103586749 | 439 | 1
4966 | 1855770 | 583 | 0
4966 | 7220495 | 552 | 0
4966 | 14045830 | 519 | 0
4966 | 29177455 | 536 | 0
4966 | 64822550 | 494 | 0
4966 | 51298368 | 463 | 0
4966 | 19841091 | 447 | 0
4967 | 905755 | 583 | 0
4967 | 1068986 | 537 | 0
4968 | 407998 | 632 | 0
4968 | 715439 | 533 | 0
4968 | 3851682 | 467 | 0
4968 | 1068719 | 534 | 0
4968 | 1924733 | 459 | 0
4968 | 8239321 | 411 | 0
4969 | 9697 | 797 | 0
4969 | 12935 | 773 | 0
4969 | 23226 | 755 | 0
4969 | 37691 | 763 | 0
4969 | 56154 | 748 | 0
4969 | 76862 | 739 | 1
4969 | 205614 | 705 | 1
4969 | 513402 | 631 | 1
4970 | 68642 | 633 | 0
4970 | 7731000 | 437 | 0
4970 | 1229691 | 590 | 1
4970 | 4818713 | 543 | 1
4970 | 8349207 | 457 | 1
4970 | 9329169 | 481 | 1
4970 | 11147057 | 470 | 1
4970 | 71447267 | 408 | 1
4970 | 769735 | 532 | 0
4970 | 98472915 | 338 | 1
4970 | 357795952 | 324 | 1
4970 | 29762248 | 361 | 1
4970 | 12635585 | 392 | 1
4970 | 1407420 | 557 | 1
4971 | 17696 | 746 | 0
4971 | 27255 | 703 | 0
4972 | 55515 | 633 | 0
4972 | 477728 | 472 | 0
4972 | 1115866 | 445 | 0
4972 | 664552 | 431 | 0
4972 | 1677273 | 445 | 0
4972 | 116044 | 581 | 0
4972 | 10123622 | 357 | 0
4972 | 957037 | 417 | 0
4973 | 1484297 | 80 | 0
4973 | 2278689 | 80 | 0
4973 | 2623556 | 80 | 0
4973 | 5417510 | 75 | 0
4973 | 6273176 | 75 | 0
4973 | 7305632 | 75 | 0
4973 | 11572384 | 70 | 0
4973 | 12665295 | 70 | 0
4973 | 38588672 | 65 | 0
4973 | 81905063 | 70 | 0
4973 | 265673118 | 65 | 0
4973 | 712878251 | 65 | 0
4973 | 941975807 | 70 | 1
4973 | 977625552 | 65 | 1
4974 | 3682576 | 70 | 0
4974 | 5452409 | 65 | 0
4974 | 972738719 | 55 | 1
4975 | 537760 | 80 | 0
4975 | 878445 | 80 | 0
4975 | 2229426 | 70 | 0
4975 | 184699096 | 60 | 0
4975 | 217504445 | 60 | 0
4975 | 393294880 | 60 | 0
4975 | 5917918 | 60 | 0
4975 | 3367557 | 60 | 0
4975 | 434679 | 60 | 0
4975 | 5693915 | 50 | 0
4975 | 949273487 | 40 | 1
4976 | 523584 | 60 | 0
4976 | 690209 | 60 | 0
4976 | 2263521 | 55 | 0
4976 | 606755 | 50 | 0
4976 | 1591780 | 50 | 0
4976 | 4611200 | 44 | 0
4976 | 5862020 | 40 | 0
4976 | 24281715 | 40 | 0
4976 | 83445656 | 50 | 0
4976 | 946392403 | 45 | 1
4977 | 626983 | 60 | 0
4977 | 725023 | 45 | 0
4977 | 3315475 | 40 | 0
4977 | 483950406 | 35 | 0
4977 | 513325194 | 40 | 0
4977 | 650612413 | 40 | 0
4977 | 970286037 | 50 | 1
4978 | 1996 | 80 | 0
4978 | 2241 | 80 | 0
4978 | 2137 | 80 | 0
4978 | 94623 | 40 | 0
4978 | 67935 | 40 | 0
4978 | 76505 | 40 | 0
4978 | 492650 | 24 | 0
4978 | 410493 | 24 | 0
4978 | 475938 | 24 | 0
4978 | 5246585 | 16 | 1
4978 | 6244992 | 16 | 1
4978 | 5060612 | 16 | 1
4986 | 168750 | 260 | 0
4986 | 81500 | 320 | 0
4986 | 181484 | 260 | 0
4986 | 445750 | 220 | 0
4986 | 572333 | 180 | 0
4986 | 5000000 | 140 | 1
4986 | 803000 | 160 | 0
4986 | 523983 | 160 | 0
4986 | 804960 | 140 | 0
4986 | 556990 | 140 | 0
4986 | 645140 | 160 | 0
4986 | 45000 | 320 | 0
4986 | 5000000 | 120 | 1
4986 | 173000 | 220 | 0
4986 | 205616 | 220 | 0
4987 | 494000 | 140 | 0
4987 | 1079000 | 120 | 0
4987 | 4800000 | 100 | 1
4987 | 85000 | 260 | 0
4987 | 436500 | 140 | 0
4987 | 978200 | 120 | 0
4987 | 96820 | 220 | 0
4987 | 905500 | 120 | 0
4987 | 1125546 | 110 | 0
4987 | 3800000 | 100 | 1
4987 | 1500000 | 110 | 0
4987 | 4500000 | 110 | 1
4987 | 4000000 | 110 | 1
4987 | 101200 | 260 | 0
4987 | 195000 | 170 | 0
4987 | 250000 | 170 | 0
4987 | 1940000 | 110 | 0
4987 | 42000 | 320 | 0
4987 | 115000 | 220 | 0
4988 | 38609 | 438 | 0
4988 | 28712 | 354 | 0
4988 | 23818 | 336 | 0
4988 | 22889 | 315 | 0
4988 | 44550 | 272 | 0
4988 | 59682 | 217 | 0
4988 | 94481 | 175 | 0
4988 | 244536 | 159 | 0
4988 | 239968 | 174 | 0
4988 | 551301 | 134 | 0
4988 | 925924 | 112 | 0
4988 | 3342333 | 91 | 0
4989 | 36012 | 405 | 0
4989 | 26762 | 357 | 0
4989 | 32262 | 331 | 0
4989 | 62013 | 308 | 0
4989 | 60366 | 270 | 0
4989 | 86394 | 246 | 0
4989 | 87847 | 250 | 0
4989 | 162100 | 234 | 0
4989 | 289092 | 202 | 0
4989 | 410234 | 181 | 0
4989 | 514760 | 160 | 0
4989 | 1249410 | 118 | 0
4989 | 4759011 | 90 | 0
4990 | 12705 | 317 | 0
4990 | 17532 | 259 | 0
4990 | 20715 | 259 | 0
4990 | 24931 | 226 | 0
4990 | 43166 | 212 | 0
4990 | 58422 | 177 | 0
4990 | 74721 | 194 | 0
4990 | 81436 | 149 | 0
4990 | 82298 | 162 | 0
4990 | 102976 | 135 | 0
4990 | 176521 | 124 | 0
4990 | 330530 | 114 | 0
4990 | 6393 | 320 | 0
4990 | 13326 | 272 | 0
4990 | 20896 | 227 | 0
4990 | 39489 | 195 | 0
4990 | 46630 | 182 | 0
4990 | 71738 | 163 | 0
4990 | 249000 | 133 | 0
4990 | 248899 | 127 | 0
4990 | 285202 | 110 | 0
4990 | 12784 | 209 | 0
4990 | 32101 | 172 | 0
4990 | 43922 | 163 | 0
4990 | 61263 | 147 | 0
4990 | 68159 | 127 | 0
4990 | 106943 | 114 | 0
4990 | 290710 | 104 | 0
4990 | 301788 | 84 | 0
4990 | 736666 | 79 | 0
4990 | 887039 | 73 | 0
4990 | 1323423 | 56 | 0
4990 | 19878 | 205 | 0
4990 | 27434 | 170 | 0
4990 | 43916 | 160 | 0
4990 | 53380 | 141 | 0
4990 | 57721 | 136 | 0
4990 | 63632 | 126 | 0
4990 | 93213 | 114 | 0
4990 | 123789 | 103 | 0
4990 | 339346 | 79 | 0
4990 | 326020 | 72 | 0
4990 | 636504 | 89 | 0
4990 | 2204893 | 58 | 0
4990 | 21024 | 286 | 0
4990 | 29076 | 240 | 0
4990 | 45184 | 225 | 0
4990 | 50994 | 203 | 0
4990 | 65655 | 192 | 0
4990 | 68300 | 177 | 0
4990 | 91560 | 162 | 0
4990 | 120673 | 143 | 0
4990 | 649590 | 123 | 0
4990 | 320916 | 114 | 0
4990 | 2255924 | 82 | 0
4990 | 30044 | 240 | 0
4990 | 47075 | 226 | 0
4990 | 60049 | 200 | 0
4990 | 112306 | 159 | 0
4990 | 285070 | 146 | 0
4990 | 310946 | 122 | 0
4990 | 732829 | 108 | 0
4990 | 1031927 | 100 | 0
4990 | 1324439 | 79 | 0
4990 | 12155 | 293 | 0
4990 | 15352 | 236 | 0
4990 | 21471 | 234 | 0
4990 | 26274 | 201 | 0
4990 | 42210 | 194 | 0
4990 | 62322 | 162 | 0
4990 | 77222 | 177 | 0
4990 | 82176 | 147 | 0
4990 | 84811 | 138 | 0
4990 | 109057 | 121 | 0
4990 | 162611 | 111 | 0
4990 | 333586 | 101 | 0
4990 | 6109 | 285 | 0
4990 | 13473 | 241 | 0
4990 | 18512 | 222 | 0
4990 | 19581 | 208 | 0
4990 | 23214 | 190 | 0
4990 | 40444 | 175 | 0
4990 | 44569 | 165 | 0
4990 | 69800 | 151 | 0
4990 | 223988 | 118 | 0
4990 | 252949 | 110 | 0
4990 | 265326 | 102 | 0
4991 | 15374 | 419 | 0
4991 | 52476 | 343 | 0
4991 | 79061 | 329 | 0
4991 | 100781 | 305 | 0
4991 | 155962 | 265 | 0
4991 | 310727 | 214 | 0
4991 | 1009455 | 172 | 0
4992 | 13719 | 459 | 0
4992 | 35841 | 358 | 0
4992 | 86743 | 304 | 0
4992 | 120527 | 265 | 0
4992 | 309871 | 253 | 0
4992 | 448396 | 243 | 0
4992 | 2527125 | 180 | 0
4993 | 10340 | 341 | 0
4993 | 27874 | 266 | 0
4993 | 58924 | 220 | 0
4993 | 82921 | 213 | 0
4993 | 126937 | 177 | 0
4993 | 172930 | 152 | 0
4993 | 251147 | 160 | 0
4993 | 6283 | 352 | 0
4993 | 17081 | 260 | 0
4993 | 23037 | 221 | 0
4993 | 44755 | 211 | 0
4993 | 94177 | 146 | 0
4993 | 121737 | 159 | 0
4993 | 124975 | 141 | 0
4993 | 20872 | 214 | 0
4993 | 69819 | 171 | 0
4993 | 129806 | 135 | 0
4993 | 296024 | 101 | 0
4993 | 340398 | 112 | 0
4993 | 9551 | 222 | 0
4993 | 24574 | 190 | 0
4993 | 36237 | 169 | 0
4993 | 90404 | 136 | 0
4993 | 153620 | 100 | 0
4993 | 206029 | 100 | 0
4993 | 251304 | 112 | 0
4993 | 21115 | 300 | 0
4993 | 72515 | 243 | 0
4993 | 134746 | 193 | 0
4993 | 260054 | 143 | 0
4993 | 348970 | 159 | 0
4993 | 9689 | 308 | 0
4993 | 26883 | 266 | 0
4993 | 36643 | 235 | 0
4993 | 86081 | 194 | 0
4993 | 143583 | 146 | 0
4993 | 207808 | 142 | 0
4993 | 268129 | 155 | 0
4993 | 27894 | 235 | 0
4993 | 53418 | 196 | 0
4993 | 133020 | 160 | 0
4993 | 184729 | 135 | 0
4993 | 260124 | 145 | 0
4993 | 6189 | 308 | 0
4993 | 16168 | 239 | 0
4993 | 23329 | 193 | 0
4993 | 46097 | 182 | 0
4993 | 96142 | 133 | 0
4993 | 115850 | 144 | 0
4993 | 125421 | 157 | 0
4994 | 17618 | 522 | 0
4994 | 202781 | 349 | 0
4994 | 471844 | 329 | 0
4994 | 466724 | 300 | 0
4994 | 62740 | 423 | 1
4994 | 2115081 | 210 | 1
4995 | 8765 | 502 | 0
4995 | 25931 | 457 | 0
4995 | 26439 | 457 | 0
4995 | 49124 | 403 | 0
4995 | 100561 | 356 | 0
4995 | 209901 | 321 | 0
4995 | 321370 | 297 | 0
4996 | 14957 | 271 | 0
4996 | 17771 | 223 | 0
4996 | 25447 | 215 | 0
4996 | 25002 | 248 | 0
4996 | 111368 | 206 | 0
4996 | 276804 | 166 | 0
4996 | 29492 | 248 | 0
4996 | 41366 | 216 | 0
4996 | 42202 | 227 | 0
4996 | 74776 | 206 | 0
4996 | 205528 | 218 | 0
4996 | 590787 | 170 | 0
4996 | 1055321 | 136 | 1
4996 | 16970 | 271 | 1
4996 | 710976 | 270 | 0
4996 | 15060 | 375 | 0
4996 | 18269 | 323 | 0
4996 | 24437 | 342 | 0
4996 | 25635 | 297 | 0
4996 | 112860 | 289 | 0
4996 | 259424 | 235 | 0
4996 | 28813 | 343 | 0
4996 | 39267 | 308 | 0
4996 | 41625 | 321 | 0
4996 | 72261 | 276 | 0
4996 | 218152 | 306 | 0
4996 | 574121 | 231 | 0
4996 | 1015989 | 190 | 1
4996 | 17249 | 377 | 1
4997 | 17951 | 169 | 0
4997 | 21886 | 171 | 0
4997 | 41577 | 151 | 0
4997 | 105825 | 130 | 0
4997 | 179514 | 130 | 0
4997 | 557060 | 119 | 0
4997 | 718716 | 120 | 0
4997 | 828005 | 116 | 0
4997 | 2087719 | 110 | 0
4997 | 1864197 | 99 | 0
4998 | 31032 | 185 | 0
4998 | 77508 | 186 | 0
4998 | 88455 | 183 | 0
4998 | 91858 | 171 | 0
4998 | 143132 | 170 | 0
4998 | 163348 | 169 | 0
4998 | 400368 | 149 | 0
4998 | 746364 | 148 | 0
4998 | 1088642 | 140 | 0
4998 | 2770913 | 140 | 0
4998 | 3475230 | 139 | 0
4998 | 6986542 | 130 | 1
4999 | 28505 | 260 | 0
4999 | 36431 | 239 | 0
4999 | 73241 | 239 | 0
4999 | 145859 | 218 | 0
4999 | 261838 | 198 | 0
4999 | 653994 | 178 | 0
4999 | 1119903 | 158 | 0
4999 | 4358572 | 139 | 0
5000 | 54151 | 279 | 0
5000 | 101905 | 260 | 0
5000 | 193591 | 258 | 0
5000 | 277091 | 237 | 0
5000 | 536424 | 238 | 0
5000 | 944952 | 227 | 0
5000 | 1812161 | 230 | 0
5000 | 2797186 | 218 | 0
5000 | 4118643 | 218 | 1
5000 | 5117012 | 199 | 1
5001 | 94668 | 862 | 0
5001 | 184375 | 852 | 0
5001 | 267851 | 750 | 0
5001 | 387077 | 757 | 0
5001 | 445428 | 653 | 0
5001 | 488948 | 653 | 0
5001 | 567787 | 594 | 0
5001 | 626164 | 597 | 0
5001 | 744206 | 553 | 0
5001 | 786832 | 595 | 0
5001 | 1591281 | 514 | 0
5001 | 1763580 | 467 | 0
5001 | 6972180 | 547 | 1
5002 | 119968 | 1017 | 0
5002 | 126282 | 1014 | 0
5002 | 265157 | 891 | 0
5002 | 372615 | 898 | 0
5002 | 519149 | 772 | 0
5002 | 599859 | 770 | 0
5002 | 2341106 | 655 | 0
5002 | 2743158 | 653 | 0
5002 | 2385919 | 598 | 0
5002 | 3201019 | 556 | 0
5003 | 452264 | 100 | 0
5003 | 486855 | 102 | 0
5003 | 895712 | 82 | 0
5003 | 906120 | 82 | 0
5003 | 1536603 | 64 | 0
5003 | 1622152 | 64 | 0
5003 | 2069913 | 64 | 0
5010 | 14349 | 304 | 0
5010 | 16921 | 301 | 0
5010 | 19205 | 287 | 0
5010 | 31200 | 271 | 0
5010 | 46038 | 243 | 0
5010 | 84928 | 210 | 0
5010 | 152220 | 179 | 0
5010 | 312491 | 151 | 0
5010 | 617628 | 120 | 0
5010 | 1983108 | 90 | 0
5011 | 8510 | 417 | 0
5011 | 32334 | 393 | 0
5011 | 49758 | 356 | 0
5011 | 171514 | 344 | 0
5011 | 368490 | 300 | 0
5011 | 1324283 | 239 | 0
5011 | 6112683 | 210 | 0
5011 | 10660505 | 179 | 0
5012 | 194885 | 105 | 0
5012 | 397388 | 100 | 0
5012 | 2085228 | 95 | 0
5012 | 4369403 | 90 | 0
5012 | 10047363 | 85 | 0
5012 | 9322147 | 80 | 0
5012 | 7484546 | 95 | 0
5012 | 80937121 | 90 | 0
5012 | 67155534 | 85 | 0
5012 | 99086815 | 85 | 0
5012 | 295421412 | 80 | 0
5012 | 753009710 | 80 | 0
5012 | 787876769 | 75 | 0
5012 | 977191433 | 85 | 1
5012 | 949563989 | 80 | 1
5012 | 993166139 | 75 | 1
5012 | 992016478 | 70 | 1
5013 | 45798 | 345 | 0
5013 | 77938 | 321 | 0
5013 | 172721 | 306 | 0
5013 | 192322 | 296 | 0
5013 | 212008 | 278 | 0
5013 | 384682 | 259 | 0
5013 | 1480805 | 237 | 0
5013 | 8820345 | 226 | 0
5014 | 44566 | 345 | 0
5014 | 102304 | 321 | 0
5014 | 292199 | 305 | 0
5014 | 581326 | 297 | 0
5014 | 938803 | 288 | 0
5014 | 841716 | 285 | 0
5015 | 2083253 | 283 | 0
5015 | 6644746 | 279 | 0
5015 | 8174494 | 269 | 0
5015 | 19669157 | 259 | 0
5015 | 41736734 | 258 | 0
5015 | 163627921 | 238 | 0
5015 | 882087059 | 227 | 0
5016 | 43365 | 344 | 0
5016 | 93447 | 322 | 0
5016 | 93264 | 307 | 0
5016 | 208659 | 295 | 0
5016 | 475233 | 281 | 0
5016 | 629066 | 276 | 0
5017 | 3958107 | 269 | 0
5017 | 28523654 | 259 | 0
5017 | 122427833 | 238 | 0
5023 | 88971 | 403 | 0
5023 | 108143 | 403 | 0
5023 | 121577 | 402 | 0
5023 | 131447 | 402 | 0
5023 | 101659 | 361 | 0
5023 | 121651 | 361 | 0
5023 | 168838 | 363 | 0
5023 | 194300 | 365 | 0
5023 | 185533 | 325 | 0
5023 | 197485 | 326 | 0
5023 | 253528 | 323 | 0
5023 | 274304 | 285 | 0
5023 | 431362 | 285 | 0
5023 | 435102 | 246 | 0
5023 | 567359 | 245 | 0
5023 | 787463 | 245 | 0
5023 | 1359920 | 246 | 0
5023 | 1554468 | 205 | 0
5023 | 2879873 | 205 | 0
5023 | 10040154 | 206 | 1
5026 | 43230 | 550 | 0
5026 | 77968 | 508 | 0
5026 | 213897 | 406 | 0
5026 | 1101521 | 339 | 0
5026 | 2722177 | 313 | 1
5027 | 53505 | 600 | 0
5027 | 93562 | 561 | 0
5027 | 154882 | 511 | 0
5027 | 188905 | 503 | 0
5027 | 302074 | 487 | 0
5027 | 534479 | 509 | 0
5027 | 3110007 | 465 | 1
5028 | 71108 | 650 | 0
5028 | 105045 | 600 | 0
5028 | 151881 | 594 | 0
5028 | 169027 | 604 | 0
5028 | 449122 | 513 | 0
5028 | 1827052 | 486 | 0
5028 | 2843753 | 456 | 1
5029 | 423000 | 763 | 0
5029 | 533000 | 764 | 0
5029 | 2030000 | 633 | 0
5029 | 3170000 | 634 | 0
5029 | 4480000 | 625 | 0
5029 | 6130000 | 510 | 0
5029 | 6770000 | 510 | 0
5029 | 9260000 | 511 | 0
5029 | 18800000 | 379 | 1
5030 | 890000 | 632 | 0
5030 | 999000 | 607 | 0
5030 | 1930000 | 509 | 0
5030 | 2970000 | 496 | 0
5030 | 4560000 | 383 | 0
5031 | 426000 | 244 | 0
5031 | 797000 | 247 | 0
5031 | 1330000 | 186 | 0
5031 | 1680000 | 179 | 0
5031 | 19600000 | 123 | 1
5031 | 33200000 | 135 | 1
5032 | 203000 | 243 | 0
5032 | 220000 | 240 | 0
5032 | 603000 | 191 | 0
5032 | 735000 | 188 | 0
5032 | 1730000 | 152 | 1
5032 | 10500000 | 135 | 1
5032 | 11600000 | 115 | 1
5033 | 253000 | 1201 | 0
5033 | 340000 | 1251 | 0
5033 | 497000 | 1218 | 0
5033 | 2520000 | 1001 | 0
5033 | 2400000 | 864 | 0
5033 | 4700000 | 1002 | 0
5033 | 5360000 | 866 | 0
5033 | 6320000 | 866 | 0
5034 | 457000 | 861 | 0
5034 | 605000 | 851 | 0
5034 | 1420000 | 610 | 0
5034 | 1730000 | 627 | 0
5034 | 4330000 | 494 | 0
5034 | 4860000 | 494 | 0
5035 | 395000 | 419 | 0
5035 | 289000 | 263 | 0
5035 | 615000 | 367 | 0
5035 | 724000 | 358 | 0
5035 | 1790000 | 314 | 0
5035 | 3170000 | 364 | 0
5035 | 17200000 | 315 | 0
5035 | 24300000 | 265 | 1
5035 | 28600000 | 265 | 1
5036 | 177000 | 263 | 0
5036 | 304000 | 218 | 0
5036 | 401000 | 215 | 0
5036 | 615000 | 189 | 0
5036 | 748000 | 184 | 0
5036 | 1470000 | 137 | 0
5036 | 9840000 | 138 | 1
5037 | 77569 | 81 | 0
5038 | 40177 | 70 | 0
5038 | 106882 | 90 | 0
5038 | 11286 | 100 | 0
5038 | 49811 | 90 | 0
5038 | 21028 | 89 | 0
5038 | 21648 | 90 | 0
5038 | 59435 | 90 | 0
5038 | 214694 | 90 | 0
5038 | 37687 | 100 | 0
5038 | 7191 | 120 | 0
5038 | 114911 | 70 | 0
5038 | 33750 | 90 | 0
5039 | 221387 | 90 | 0
5039 | 101983 | 100 | 0
5040 | 1206842 | 100 | 0
5041 | 31970 | 100 | 0
5041 | 79940 | 80 | 0
5042 | 59660 | 90 | 0
5042 | 151708 | 80 | 0
5042 | 10488 | 109 | 0
5042 | 570934 | 57 | 0
5043 | 18420 | 110 | 0
5044 | 244497 | 60 | 0
5045 | 11653 | 130 | 0
5045 | 90732 | 80 | 0
5046 | 20599 | 90 | 0
5046 | 226388 | 80 | 0
5047 | 40248 | 80 | 0
5047 | 72830 | 100 | 0
5048 | 24094 | 100 | 0
5048 | 49000 | 80 | 0
5049 | 72373 | 80 | 0
5050 | 365128 | 80 | 0
5050 | 227996 | 80 | 0
5051 | 28964 | 90 | 0
5051 | 78709 | 70 | 0
5052 | 31838 | 100 | 0
5053 | 104317 | 302 | 0
5053 | 180448 | 247 | 0
5053 | 373879 | 159 | 0
5053 | 4461503 | 104 | 0
5054 | 74910 | 300 | 0
5054 | 107106 | 245 | 0
5054 | 304854 | 159 | 0
5054 | 1230312 | 101 | 0
5055 | 86273 | 474 | 0
5055 | 644917 | 474 | 0
5056 | 176771 | 474 | 0
5056 | 287514 | 453 | 0
5057 | 114511 | 443 | 0
5057 | 454001 | 430 | 0
5057 | 1234501 | 443 | 0
5057 | 3164379 | 408 | 0
5058 | 125030 | 453 | 0
5058 | 363951 | 453 | 0
5058 | 473708 | 442 | 0
5058 | 1295232 | 431 | 0
5059 | 2003856 | 474 | 0
5059 | 3964374 | 452 | 0
5059 | 7647488 | 453 | 0
5059 | 9536030 | 453 | 1
5059 | 9878182 | 431 | 1
5059 | 9933246 | 407 | 1
5067 | 24067 | 182 | 0
5067 | 21322 | 160 | 0
5067 | 32211 | 163 | 0
5067 | 61343 | 137 | 0
5067 | 119203 | 139 | 0
5067 | 126714 | 113 | 0
5067 | 136100 | 115 | 0
5067 | 208285 | 105 | 0
5067 | 263121 | 105 | 0
5067 | 703760 | 92 | 0
5068 | 172288 | 492 | 0
5068 | 179041 | 481 | 0
5068 | 349768 | 474 | 0
5068 | 425363 | 482 | 0
5068 | 446309 | 489 | 0
5068 | 516136 | 475 | 0
5068 | 571017 | 478 | 0
5068 | 2011519 | 468 | 0
5068 | 2054013 | 473 | 0
5069 | 278927 | 483 | 0
5069 | 273583 | 478 | 0
5069 | 303447 | 484 | 0
5069 | 323777 | 479 | 0
5069 | 350704 | 482 | 0
5069 | 488442 | 477 | 0
5069 | 594783 | 482 | 0
5069 | 2080845 | 477 | 0
5069 | 2099470 | 473 | 0
5070 | 45600 | 222 | 0
5070 | 80800 | 197 | 0
5070 | 217000 | 151 | 0
5070 | 305000 | 125 | 0
5070 | 1180000 | 96 | 0
5071 | 207000 | 239 | 0
5071 | 257000 | 221 | 0
5071 | 367000 | 232 | 0
5071 | 931000 | 169 | 0
5072 | 85100 | 222 | 0
5072 | 102000 | 197 | 0
5072 | 151000 | 169 | 0
5072 | 248000 | 148 | 0
5072 | 475000 | 119 | 0
5072 | 911000 | 94 | 0
5073 | 42200 | 126 | 0
5073 | 39300 | 102 | 0
5073 | 142000 | 89 | 0
5073 | 229000 | 77 | 0
5073 | 541000 | 67 | 0
5073 | 871000 | 60 | 0
5074 | 90400 | 126 | 0
5074 | 136000 | 109 | 0
5074 | 258000 | 92 | 0
5074 | 446000 | 82 | 0
5074 | 669000 | 78 | 0
5074 | 1080000 | 65 | 0
5082 | 19601 | 54 | 0
5082 | 19694 | 54 | 0
5082 | 20778 | 54 | 0
5082 | 21907 | 54 | 0
5082 | 23967 | 54 | 0
5082 | 36634 | 50 | 0
5082 | 37086 | 50 | 0
5082 | 45467 | 50 | 0
5082 | 48890 | 50 | 0
5082 | 51414 | 50 | 0
5082 | 59390 | 45 | 0
5082 | 78363 | 45 | 0
5082 | 83209 | 45 | 0
5082 | 83684 | 45 | 0
5082 | 98790 | 45 | 0
5082 | 730400 | 41 | 0
5082 | 1403358 | 41 | 0
5082 | 1547426 | 41 | 0
5082 | 1747747 | 41 | 0
5082 | 1864210 | 41 | 0
5082 | 3000000 | 36 | 1
5082 | 3000000 | 36 | 1
5082 | 3000000 | 36 | 1
5082 | 3000000 | 36 | 1
5082 | 3000000 | 36 | 1
5083 | 331962 | 197 | 0
5083 | 528010 | 167 | 0
5083 | 204232 | 225 | 0
5083 | 286408 | 214 | 0
5083 | 299622 | 192 | 0
5083 | 439082 | 183 | 0
5083 | 568229 | 167 | 0
5083 | 243503 | 233 | 0
5083 | 241836 | 221 | 0
5083 | 247405 | 205 | 0
5083 | 410929 | 187 | 0
5083 | 662735 | 172 | 0
5084 | 150941 | 312 | 0
5084 | 204733 | 278 | 0
5084 | 204772 | 266 | 0
5084 | 173311 | 217 | 0
5084 | 361864 | 244 | 0
5084 | 482186 | 224 | 0
5084 | 1710705 | 205 | 0
5085 | 48758 | 378 | 0
5085 | 60007 | 353 | 0
5085 | 65548 | 346 | 0
5085 | 161289 | 301 | 0
5085 | 173830 | 309 | 0
5085 | 308324 | 338 | 0
5085 | 494665 | 281 | 0
5085 | 589902 | 308 | 0
5085 | 632933 | 322 | 0
5085 | 658500 | 330 | 0
5085 | 873751 | 289 | 0
5086 | 64437 | 301 | 0
5086 | 78912 | 321 | 0
5086 | 101933 | 310 | 0
5086 | 105626 | 288 | 0
5086 | 140038 | 311 | 0
5086 | 137553 | 332 | 0
5086 | 196815 | 261 | 0
5086 | 353769 | 281 | 0
5086 | 580030 | 255 | 0
5086 | 844026 | 245 | 0
5086 | 235611 | 330 | 1
5086 | 456843 | 291 | 1
5086 | 1968975 | 235 | 1
5086 | 2068045 | 204 | 1
5087 | 73572 | 280 | 0
5087 | 99454 | 259 | 0
5087 | 112621 | 232 | 0
5087 | 230962 | 185 | 0
5087 | 384324 | 195 | 0
5087 | 479989 | 148 | 0
5087 | 637564 | 128 | 0
5087 | 892045 | 168 | 0
5087 | 873364 | 119 | 0
5087 | 1854567 | 117 | 0
5088 | 64670 | 334 | 0
5088 | 99398 | 314 | 0
5088 | 130829 | 300 | 0
5088 | 130277 | 280 | 0
5088 | 112584 | 260 | 0
5088 | 419662 | 242 | 0
5088 | 489953 | 257 | 0
5088 | 677360 | 212 | 0
5088 | 766696 | 223 | 0
5088 | 1763558 | 203 | 0
5088 | 1867365 | 232 | 0
5089 | 51815 | 352 | 0
5089 | 72898 | 315 | 0
5089 | 113565 | 278 | 0
5089 | 243382 | 242 | 0
5089 | 279346 | 203 | 0
5089 | 353420 | 174 | 0
5089 | 471018 | 220 | 0
5089 | 648095 | 203 | 0
5089 | 773924 | 186 | 0
5089 | 757108 | 175 | 0
5089 | 872130 | 194 | 0
5090 | 55804 | 84 | 0
5090 | 110640 | 80 | 0
5090 | 98297 | 72 | 0
5090 | 224222 | 65 | 0
5090 | 262191 | 60 | 0
5090 | 783035 | 53 | 0
5090 | 1076480 | 45 | 0
5090 | 1192775 | 41 | 0
5090 | 1815969 | 41 | 0
5091 | 59227 | 75 | 0
5091 | 62176 | 72 | 0
5091 | 140290 | 69 | 0
5091 | 212388 | 75 | 0
5091 | 407871 | 59 | 0
5091 | 442208 | 59 | 0
5091 | 591465 | 62 | 0
5091 | 1099696 | 50 | 0
5091 | 1478742 | 54 | 0
5091 | 1612538 | 45 | 0
5092 | 50610 | 101 | 0
5092 | 88678 | 92 | 0
5092 | 110700 | 80 | 0
5092 | 204608 | 73 | 0
5092 | 1038477 | 54 | 0
5092 | 1165371 | 50 | 0
5092 | 1234771 | 49 | 0
5092 | 1944029 | 45 | 0
5092 | 608753 | 59 | 0
5093 | 61296 | 100 | 0
5093 | 101354 | 91 | 0
5093 | 199299 | 77 | 0
5093 | 293501 | 71 | 0
5093 | 393602 | 65 | 0
5093 | 606142 | 60 | 0
5093 | 1356742 | 53 | 0
5093 | 1502271 | 49 | 0
5093 | 2051383 | 46 | 0
5095 | 797 | 519 | 0
5095 | 1160 | 374 | 0
5095 | 3346 | 392 | 0
5095 | 43481 | 272 | 0
5095 | 40106 | 235 | 0
5095 | 97 | 513 | 0
5095 | 1176 | 391 | 0
5095 | 1176 | 386 | 0
5095 | 4428 | 260 | 0
5095 | 9053 | 273 | 0
5095 | 1634 | 418 | 0
5095 | 24396 | 268 | 0
5096 | 24806 | 211 | 0
5096 | 63295 | 198 | 0
5096 | 78925 | 190 | 0
5096 | 106969 | 172 | 0
5096 | 354882 | 148 | 0
5096 | 313667 | 143 | 0
5096 | 688206 | 130 | 0
5096 | 2156440 | 133 | 0
5096 | 68984 | 148 | 0
5097 | 253 | 138 | 0
5097 | 648 | 137 | 0
5097 | 8613 | 102 | 0
5097 | 10395 | 104 | 0
5097 | 978129 | 34 | 1
5098 | 845 | 137 | 0
5098 | 12135 | 103 | 0
5098 | 17096 | 86 | 0
5098 | 27503 | 85 | 0
5098 | 76059 | 86 | 0
5098 | 164925 | 68 | 0
5098 | 212682 | 69 | 0
5098 | 259517 | 69 | 0
5098 | 357620 | 51 | 0
5098 | 399430 | 52 | 0
5098 | 436371 | 52 | 0
5099 | 870 | 137 | 0
5099 | 1398 | 138 | 0
5099 | 1637 | 137 | 0
5099 | 12542 | 103 | 0
5099 | 15816 | 102 | 0
5099 | 55005 | 103 | 0
5099 | 36535 | 85 | 0
5099 | 82793 | 85 | 0
5099 | 111477 | 85 | 0
5099 | 373239 | 67 | 0
5099 | 599999 | 68 | 0
5099 | 903016 | 68 | 0
5099 | 1009465 | 50 | 1
5100 | 106300 | 383 | 0
5100 | 387483 | 304 | 0
5100 | 353226 | 289 | 0
5100 | 492433 | 225 | 0
5100 | 745638 | 198 | 0
5101 | 128651 | 312 | 0
5101 | 148182 | 329 | 0
5101 | 427454 | 230 | 0
5101 | 672773 | 245 | 0
5102 | 95063 | 325 | 0
5102 | 346350 | 307 | 0
5102 | 643616 | 295 | 0
5102 | 830140 | 194 | 0
5103 | 139733 | 349 | 0
5103 | 185492 | 308 | 0
5103 | 2007537 | 183 | 0
5104 | 226582 | 298 | 0
5104 | 202585 | 266 | 0
5104 | 391364 | 279 | 0
5104 | 504460 | 257 | 0
5104 | 703121 | 219 | 0
5104 | 631264 | 278 | 0
5104 | 906154 | 218 | 0
5104 | 928230 | 257 | 0
5104 | 974777 | 240 | 0
5104 | 1202109 | 257 | 0
5104 | 1958345 | 234 | 0
5104 | 2006962 | 218 | 0
5104 | 2066927 | 197 | 0
5104 | 2311970 | 218 | 0
5105 | 92262 | 403 | 0
5105 | 145938 | 405 | 0
5105 | 254721 | 300 | 0
5105 | 841521 | 319 | 0
5105 | 2934825 | 278 | 0
5106 | 126758 | 335 | 0
5106 | 196601 | 354 | 0
5106 | 268640 | 356 | 0
5106 | 241375 | 319 | 0
5106 | 348073 | 296 | 0
5106 | 318868 | 275 | 0
5106 | 439839 | 317 | 0
5106 | 514215 | 301 | 0
5106 | 610077 | 277 | 0
5106 | 994010 | 236 | 0
5106 | 1008837 | 215 | 0
5106 | 932770 | 257 | 0
5106 | 797697 | 297 | 0
5106 | 909708 | 336 | 0
5106 | 1100330 | 338 | 0
5106 | 1370274 | 354 | 0
5106 | 1818973 | 315 | 0
5106 | 1482697 | 256 | 0
5106 | 1564474 | 252 | 0
5106 | 1398868 | 214 | 0
5106 | 1901826 | 236 | 0
5106 | 2278415 | 216 | 0
5106 | 2624254 | 235 | 0
5106 | 3819385 | 277 | 0
5107 | 51285 | 628 | 0
5107 | 117564 | 596 | 0
5107 | 142892 | 600 | 0
5107 | 195390 | 514 | 0
5107 | 231898 | 445 | 0
5108 | 3535 | 675 | 0
5108 | 5082 | 688 | 0
5108 | 10047 | 595 | 0
5108 | 13744 | 616 | 0
5108 | 27318 | 444 | 0
5108 | 33111 | 455 | 0
5108 | 59662 | 383 | 0
5108 | 87489 | 333 | 0
5108 | 134120 | 347 | 0
5108 | 158924 | 310 | 0
5108 | 178015 | 298 | 0
5109 | 3483 | 682 | 0
5109 | 5045 | 677 | 0
5109 | 10106 | 606 | 0
5109 | 11141 | 606 | 0
5109 | 33546 | 451 | 0
5109 | 55964 | 379 | 0
5109 | 84187 | 335 | 0
5109 | 131021 | 335 | 0
5109 | 154959 | 300 | 0
5109 | 173105 | 304 | 0
5110 | 588495 | 174 | 0
5110 | 944313 | 150 | 0
5110 | 1160907 | 125 | 0
5110 | 1522243 | 100 | 0
5110 | 2212943 | 74 | 0
5111 | 291274 | 174 | 0
5111 | 503202 | 151 | 0
5111 | 774649 | 123 | 0
5111 | 1313265 | 99 | 0
5111 | 1636215 | 75 | 0
5112 | 147446 | 174 | 0
5112 | 260522 | 150 | 0
5112 | 572744 | 125 | 0
5112 | 925259 | 102 | 0
5112 | 1241386 | 74 | 0
5113 | 17700 | 242 | 0
5113 | 27800 | 233 | 0
5113 | 33600 | 236 | 0
5113 | 20400 | 216 | 0
5113 | 24100 | 213 | 0
5113 | 30500 | 219 | 0
5113 | 38700 | 216 | 0
5113 | 41500 | 213 | 0
5113 | 44600 | 208 | 0
5113 | 36900 | 197 | 0
5113 | 29100 | 195 | 0
5113 | 63700 | 200 | 0
5113 | 52700 | 195 | 0
5113 | 52700 | 176 | 0
5113 | 60700 | 178 | 0
5113 | 84700 | 176 | 0
5113 | 90900 | 178 | 0
5113 | 84700 | 167 | 0
5113 | 88800 | 157 | 0
5113 | 105000 | 167 | 0
5113 | 102000 | 161 | 0
5113 | 97700 | 147 | 0
5113 | 124000 | 145 | 0
5113 | 113000 | 181 | 0
5113 | 124000 | 176 | 0
5113 | 146000 | 179 | 0
5113 | 136000 | 165 | 0
5113 | 153000 | 163 | 0
5113 | 165000 | 161 | 0
5113 | 173000 | 155 | 0
5113 | 194000 | 176 | 0
5113 | 284000 | 174 | 0
5113 | 278000 | 153 | 0
5113 | 298000 | 153 | 0
5113 | 265000 | 148 | 0
5113 | 369000 | 146 | 0
5114 | 48310 | 475 | 0
5114 | 51508 | 480 | 0
5114 | 67280 | 401 | 0
5114 | 76071 | 399 | 0
5114 | 107936 | 318 | 0
5114 | 117377 | 323 | 0
5114 | 142838 | 317 | 0
5114 | 228971 | 241 | 0
5114 | 264019 | 239 | 0
5114 | 865637 | 161 | 0
5114 | 1038384 | 161 | 0
5114 | 2577610 | 121 | 0
5114 | 2761393 | 121 | 0
5114 | 3972249 | 120 | 0
5115 | 45397 | 399 | 0
5115 | 117887 | 239 | 0
5115 | 127585 | 320 | 0
5115 | 1079787 | 159 | 0
5115 | 1179156 | 119 | 0
5116 | 251483 | 240 | 0
5116 | 536768 | 220 | 0
5116 | 1251878 | 200 | 0
5116 | 246564 | 210 | 0
5117 | 183947 | 250 | 0
5118 | 91716 | 250 | 0
5118 | 413076 | 230 | 0
5118 | 430506 | 240 | 0
5118 | 255521 | 220 | 0
5118 | 3580964 | 190 | 1
5119 | 52379 | 341 | 0
5119 | 75766 | 340 | 0
5119 | 151821 | 265 | 0
5119 | 180795 | 343 | 0
5119 | 311614 | 267 | 0
5119 | 336801 | 267 | 0
5119 | 258762 | 191 | 0
5119 | 503402 | 190 | 0
5119 | 1437473 | 190 | 0
5120 | 60916 | 340 | 0
5120 | 68066 | 343 | 0
5120 | 119047 | 342 | 0
5120 | 152974 | 266 | 0
5120 | 160049 | 265 | 0
5120 | 273106 | 188 | 0
5120 | 469870 | 265 | 0
5120 | 1034515 | 192 | 0
5120 | 1073504 | 191 | 0
5121 | 78739 | 341 | 0
5121 | 89726 | 344 | 0
5121 | 169641 | 339 | 0
5121 | 127033 | 264 | 0
5121 | 181210 | 262 | 0
5121 | 245123 | 263 | 0
5121 | 358635 | 187 | 0
5121 | 1129465 | 188 | 0
5121 | 1984087 | 187 | 0
5122 | 68681 | 341 | 0
5122 | 80400 | 340 | 0
5122 | 102337 | 343 | 0
5122 | 253359 | 266 | 0
5122 | 303621 | 267 | 0
5122 | 437487 | 270 | 0
5122 | 668852 | 189 | 0
5122 | 826129 | 188 | 0
5122 | 1218565 | 192 | 0
5123 | 45842 | 340 | 0
5123 | 49795 | 340 | 0
5123 | 125846 | 341 | 0
5123 | 295831 | 264 | 0
5123 | 364636 | 269 | 0
5123 | 439624 | 265 | 0
5123 | 728842 | 188 | 0
5123 | 1126490 | 190 | 0
5123 | 2081112 | 191 | 0
5124 | 58187 | 265 | 0
5124 | 98746 | 340 | 0
5124 | 140244 | 340 | 0
5124 | 132995 | 263 | 0
5124 | 155024 | 266 | 0
5124 | 909603 | 189 | 0
5124 | 1741058 | 189 | 0
5125 | 139551 | 426 | 0
5125 | 162190 | 407 | 0
5125 | 277734 | 412 | 0
5125 | 241602 | 354 | 0
5125 | 525705 | 344 | 0
5125 | 701943 | 336 | 0
5125 | 887128 | 232 | 0
5125 | 1283932 | 239 | 0
5125 | 1169595 | 221 | 0
5125 | 2112613 | 212 | 0
5126 | 162041 | 309 | 0
5126 | 296357 | 309 | 0
5126 | 365696 | 257 | 0
5126 | 402901 | 261 | 0
5126 | 704765 | 260 | 0
5126 | 793101 | 261 | 0
5127 | 92 | 599 | 0
5127 | 124 | 599 | 0
5127 | 1322 | 545 | 0
5127 | 3369 | 549 | 0
5127 | 32995 | 498 | 0
5127 | 46317 | 500 | 0
5127 | 59214 | 500 | 0
5127 | 142471 | 450 | 0
5127 | 134476 | 400 | 0
5127 | 389881 | 396 | 0
5127 | 707443 | 446 | 0
5127 | 1213342 | 348 | 0
5127 | 1644509 | 351 | 0
5127 | 11190207 | 397 | 0
5127 | 12297039 | 346 | 1
5127 | 13356035 | 296 | 1
5127 | 11881871 | 295 | 1
5128 | 9656 | 801 | 0
5128 | 20864 | 800 | 0
5128 | 16762 | 722 | 0
5128 | 26894 | 721 | 0
5128 | 57102 | 640 | 0
5128 | 157659 | 642 | 0
5129 | 10539 | 801 | 0
5129 | 31762 | 721 | 0
5129 | 61784 | 640 | 0
5129 | 104475 | 559 | 0
5129 | 312102 | 565 | 0
5129 | 378396 | 488 | 0
5129 | 1829605 | 561 | 0
5129 | 2909902 | 481 | 0
5129 | 9912831 | 484 | 1
5130 | 86171 | 365 | 0
5130 | 680299 | 273 | 0
5130 | 3204081 | 280 | 0
5131 | 80000 | 365 | 0
5132 | 4130 | 560 | 0
5132 | 10356 | 561 | 0
5132 | 14829 | 563 | 0
5132 | 19452 | 422 | 0
5132 | 49638 | 420 | 0
5132 | 96559 | 360 | 0
5132 | 104475 | 360 | 0
5133 | 3232 | 663 | 0
5133 | 5660 | 582 | 0
5133 | 14194 | 541 | 0
5133 | 16616 | 501 | 0
5133 | 38847 | 422 | 0
5133 | 156285 | 318 | 0
5133 | 1346721 | 282 | 0
5134 | 10000000 | 90 | 1
5134 | 10000000 | 110 | 1
5134 | 921300 | 135 | 0
5134 | 32200 | 225 | 0
5134 | 35600 | 225 | 0
5134 | 18000 | 270 | 0
5135 | 59700 | 180 | 0
5136 | 653900 | 135 | 0
5136 | 245300 | 180 | 0
5136 | 132800 | 180 | 0
5136 | 38700 | 225 | 0
5136 | 16200 | 270 | 0
5137 | 1399300 | 135 | 0
5137 | 46500 | 225 | 0
5138 | 153400 | 180 | 0
5138 | 25000 | 270 | 0
5139 | 152500 | 180 | 0
5139 | 35300 | 270 | 0
5140 | 906400 | 135 | 0
5140 | 245300 | 180 | 0
5140 | 50100 | 270 | 0
5141 | 5385365 | 310 | 0
5142 | 4881093 | 242 | 0
5143 | 178000 | 113 | 0
5143 | 243000 | 116 | 0
5143 | 534000 | 123 | 0
5143 | 658000 | 113 | 0
5143 | 433000 | 93 | 0
5143 | 534000 | 86 | 0
5144 | 411000 | 57 | 0
5144 | 481000 | 57 | 0
5144 | 770000 | 65 | 0
5144 | 1110000 | 65 | 0
5145 | 3057202 | 52 | 0
5145 | 6030891 | 52 | 1
5146 | 5088220 | 53 | 1
5146 | 7808882 | 53 | 1
5147 | 130 | 562300 | 0
5147 | 110 | 2034000 | 1
5147 | 111 | 212600 | 0
5147 | 84 | 516700 | 0
5148 | 220 | 94000 | 0
5148 | 200 | 72600 | 0
5148 | 150 | 474200 | 0
5149 | 130 | 950400 | 0
5149 | 90 | 1888800 | 0
5149 | 180 | 140800 | 0
5150 | 200 | 280500 | 0
5150 | 133 | 413900 | 0
5150 | 207 | 218700 | 0
5151 | 147 | 918428 | 0
5151 | 104 | 2000000 | 1
5151 | 163 | 662200 | 0
5152 | 1342924 | 129 | 0
5152 | 1894770 | 118 | 0
5153 | 1504022 | 152 | 0
5153 | 776379 | 117 | 0
5154 | 21554 | 218 | 0
5154 | 22590 | 218 | 0
5154 | 28002 | 206 | 0
5154 | 52577 | 206 | 0
5154 | 68500 | 179 | 0
5154 | 65659 | 179 | 0
5154 | 128641 | 179 | 0
5154 | 259709 | 152 | 0
5154 | 175835 | 152 | 0
5154 | 227096 | 152 | 0
5154 | 504407 | 125 | 0
5154 | 598287 | 125 | 0
5154 | 1591872 | 99 | 0
5154 | 11321328 | 72 | 1
5155 | 2000000 | 413 | 1
5155 | 20000 | 450 | 0
5155 | 400000 | 430 | 0
5155 | 2000000 | 422 | 1
5155 | 328152 | 428 | 0
5155 | 482763 | 425 | 0
5155 | 1112090 | 420 | 0
5155 | 548156 | 423 | 0
5155 | 2000000 | 417 | 1
5155 | 2000000 | 340 | 1
5156 | 911300 | 350 | 0
5156 | 2000000 | 310 | 1
5156 | 769600 | 380 | 0
5156 | 371700 | 345 | 0
5156 | 853700 | 363 | 0
5156 | 2000000 | 337 | 1
5156 | 6700 | 434 | 0
5156 | 1376700 | 350 | 0
5156 | 2000000 | 357 | 1
5156 | 2000000 | 360 | 1
5157 | 395000 | 208 | 0
5157 | 810654 | 175 | 0
5157 | 4085810 | 117 | 0
5157 | 4193273 | 107 | 0
5157 | 5103647 | 92 | 0
5157 | 5108035 | 99 | 0
5157 | 10717480 | 118 | 0
5157 | 5543175 | 104 | 0
5158 | 1656087 | 100 | 0
5158 | 2001555 | 102 | 0
5158 | 2093208 | 99 | 0
5158 | 2670232 | 101 | 0
5158 | 3029739 | 102 | 0
5158 | 2914526 | 81 | 0
5158 | 4105413 | 82 | 0
5158 | 4658147 | 83 | 0
5158 | 5394158 | 102 | 0
5158 | 5396090 | 106 | 0
5158 | 6215225 | 83 | 0
5158 | 6155496 | 78 | 0
5158 | 5408019 | 59 | 0
5158 | 5258491 | 54 | 0
5158 | 7019261 | 56 | 0
5158 | 7411379 | 58 | 0
5158 | 8712884 | 56 | 0
5158 | 9363576 | 55 | 0
5158 | 7306675 | 80 | 0
5158 | 8068119 | 80 | 0
5158 | 8989564 | 80 | 0
5159 | 250156 | 262 | 0
5159 | 676608 | 199 | 0
5159 | 2975501 | 185 | 0
5160 | 89210 | 285 | 0
5160 | 235282 | 207 | 0
5160 | 374523 | 184 | 0
5161 | 181172 | 241 | 0
5161 | 246471 | 192 | 0
5161 | 347949 | 173 | 0
5162 | 356668 | 300 | 0
5162 | 361368 | 278 | 0
5162 | 477252 | 256 | 0
5162 | 804687 | 256 | 0
5162 | 1021772 | 256 | 0
5162 | 1119588 | 277 | 0
5162 | 3177284 | 256 | 0
5162 | 1221113 | 228 | 0
5162 | 3494451 | 237 | 0
5162 | 5734495 | 248 | 0
5162 | 9806356 | 257 | 1
5163 | 519005 | 238 | 0
5163 | 621427 | 228 | 0
5163 | 1321815 | 257 | 0
5163 | 1770077 | 247 | 0
5163 | 5892252 | 237 | 0
5163 | 9981384 | 229 | 1
5164 | 518981 | 278 | 0
5164 | 294905 | 255 | 0
5164 | 308386 | 256 | 0
5164 | 385787 | 256 | 0
5164 | 730293 | 256 | 0
5164 | 1314433 | 238 | 0
5164 | 1263953 | 256 | 0
5164 | 1626083 | 237 | 0
5164 | 9750977 | 238 | 0
5164 | 9843844 | 256 | 1
5164 | 9806612 | 220 | 1
5165 | 104068 | 553 | 0
5165 | 89533 | 514 | 0
5165 | 102601 | 504 | 0
5165 | 205009 | 449 | 0
5165 | 300587 | 364 | 0
5165 | 433758 | 399 | 0
5165 | 783831 | 380 | 0
5165 | 2838005 | 355 | 0
5165 | 1530823 | 325 | 0
5165 | 1412050 | 308 | 0
5165 | 2177229 | 305 | 0
5165 | 3103318 | 324 | 0
5165 | 4621964 | 313 | 0
5166 | 34154 | 805 | 0
5166 | 80988 | 754 | 0
5166 | 134886 | 704 | 0
5166 | 357442 | 603 | 0
5166 | 568699 | 551 | 0
5166 | 713519 | 531 | 0
5166 | 856145 | 529 | 0
5166 | 1151494 | 529 | 0
5170 | 4130 | 273 | 0
5170 | 10000 | 255 | 0
5170 | 34254 | 214 | 0
5170 | 53301 | 204 | 0
5170 | 99660 | 195 | 0
5170 | 385843 | 180 | 0
5170 | 1130253 | 176 | 0
5170 | 2850679 | 172 | 0
5171 | 6926 | 300 | 0
5171 | 22164 | 266 | 0
5171 | 38193 | 251 | 0
5171 | 61905 | 245 | 0
5171 | 107404 | 216 | 0
5171 | 147866 | 194 | 0
5171 | 187614 | 190 | 0
5171 | 272738 | 175 | 0
5171 | 669425 | 172 | 0
5172 | 4215 | 346 | 0
5172 | 9600 | 338 | 0
5172 | 32661 | 303 | 0
5172 | 51169 | 300 | 0
5172 | 97647 | 254 | 0
5172 | 380629 | 216 | 0
5172 | 1161429 | 214 | 0
5172 | 2774160 | 210 | 0
5173 | 3858 | 207 | 0
5173 | 10068 | 197 | 0
5173 | 34254 | 165 | 0
5173 | 52940 | 160 | 0
5173 | 89993 | 155 | 0
5173 | 391128 | 138 | 0
5173 | 1107422 | 135 | 0
5173 | 2755353 | 132 | 0
5176 | 118841 | 220 | 0
5176 | 144487 | 220 | 0
5176 | 357307 | 201 | 0
5176 | 361992 | 201 | 0
5176 | 400448 | 179 | 0
5176 | 590015 | 180 | 0
5176 | 685372 | 180 | 0
5176 | 588096 | 160 | 0
5176 | 825180 | 160 | 0
5176 | 1039856 | 160 | 0
5176 | 1459061 | 140 | 0
5176 | 1497576 | 141 | 0
5176 | 1722699 | 141 | 0
5176 | 2007647 | 131 | 1
5177 | 129342 | 250 | 0
5177 | 228699 | 231 | 0
5177 | 554611 | 210 | 0
5177 | 760656 | 190 | 0
5177 | 811852 | 190 | 0
5177 | 977460 | 191 | 0
5177 | 836000 | 171 | 0
5177 | 936939 | 171 | 0
5177 | 1301873 | 171 | 0
5177 | 1838645 | 160 | 0
5177 | 2863255 | 161 | 1
5178 | 106730 | 261 | 0
5178 | 288197 | 252 | 0
5178 | 482135 | 210 | 0
5178 | 571108 | 231 | 0
5178 | 1043248 | 191 | 0
5178 | 1180690 | 191 | 0
5178 | 1394028 | 212 | 0
5178 | 1196172 | 190 | 0
5178 | 2579873 | 170 | 1
5179 | 244888 | 290 | 0
5179 | 629726 | 270 | 0
5179 | 719686 | 250 | 0
5179 | 819823 | 252 | 0
5179 | 1200074 | 263 | 0
5179 | 1211857 | 211 | 0
5179 | 1567440 | 211 | 0
5179 | 1705949 | 230 | 0
5179 | 2001119 | 232 | 1
5179 | 2020767 | 210 | 1
5180 | 170 | 70648 | 0
5180 | 160 | 3046667 | 0
5180 | 140 | 926738 | 0
5180 | 140 | 500548 | 0
5180 | 130 | 2029840 | 0
5180 | 129 | 4399091 | 0
5180 | 120 | 10000000 | 1
5180 | 120 | 10000000 | 1
5181 | 170 | 201954 | 0
5181 | 160 | 378601 | 0
5181 | 150 | 344620 | 0
5181 | 150 | 761471 | 0
5181 | 129 | 1311513 | 0
5181 | 129 | 1011187 | 0
5181 | 120 | 2656513 | 0
5182 | 54164 | 361 | 0
5182 | 212967 | 325 | 0
5182 | 488829 | 286 | 0
5182 | 3789236 | 265 | 0
5182 | 6572937 | 253 | 0
5182 | 10159949 | 240 | 0
5183 | 134226 | 360 | 0
5183 | 247663 | 342 | 0
5183 | 663992 | 317 | 0
5183 | 767593 | 325 | 0
5183 | 1226130 | 306 | 0
5183 | 5400433 | 296 | 0
5183 | 11354034 | 286 | 0
5196 | 22951 | 327 | 0
5196 | 21898 | 327 | 0
5196 | 27808 | 307 | 0
5196 | 29978 | 307 | 0
5196 | 31909 | 309 | 0
5196 | 40650 | 289 | 0
5196 | 43006 | 289 | 0
5196 | 50130 | 289 | 0
5196 | 49103 | 271 | 0
5196 | 55469 | 273 | 0
5196 | 57955 | 272 | 0
5196 | 80175 | 240 | 0
5196 | 91724 | 239 | 0
5196 | 95226 | 240 | 0
5197 | 64845 | 328 | 0
5197 | 66694 | 328 | 0
5197 | 70562 | 327 | 0
5197 | 97500 | 308 | 0
5197 | 100281 | 308 | 0
5197 | 105107 | 307 | 0
5197 | 150791 | 289 | 0
5197 | 159526 | 289 | 0
5197 | 216096 | 288 | 0
5197 | 206419 | 271 | 0
5197 | 209667 | 271 | 0
5197 | 253745 | 272 | 0
5197 | 372529 | 240 | 0
5197 | 395340 | 240 | 0
5197 | 457990 | 239 | 0
5198 | 25606 | 327 | 0
5198 | 27518 | 327 | 0
5198 | 28481 | 327 | 0
5198 | 28514 | 307 | 0
5198 | 29238 | 306 | 0
5198 | 31418 | 307 | 0
5198 | 34226 | 289 | 0
5198 | 35758 | 289 | 0
5198 | 38833 | 271 | 0
5198 | 42387 | 271 | 0
5198 | 54738 | 240 | 0
5198 | 62423 | 240 | 0
5198 | 65019 | 239 | 0
5199 | 16890 | 328 | 0
5199 | 19936 | 328 | 0
5199 | 21290 | 327 | 0
5199 | 24081 | 308 | 0
5199 | 25636 | 307 | 0
5199 | 27463 | 307 | 0
5199 | 29271 | 288 | 0
5199 | 32148 | 290 | 0
5199 | 39031 | 289 | 0
5199 | 39444 | 271 | 0
5199 | 45979 | 272 | 0
5199 | 60126 | 239 | 0
5199 | 74376 | 240 | 0
5199 | 76981 | 240 | 0
5200 | 7318 | 286 | 0
5200 | 11322 | 253 | 0
5200 | 15019 | 250 | 0
5200 | 15410 | 250 | 0
5200 | 28000 | 143 | 0
5200 | 32112 | 142 | 0
5200 | 43654 | 106 | 0
5200 | 48796 | 106 | 0
5200 | 62020 | 105 | 0
5200 | 127143 | 72 | 0
5200 | 131572 | 71 | 0
5200 | 214403 | 72 | 0
5200 | 331429 | 53 | 0
5200 | 455066 | 54 | 0
5200 | 2051183 | 35 | 1
5201 | 5017 | 242 | 0
5201 | 41524 | 144 | 0
5201 | 165797 | 70 | 0
5201 | 161900 | 108 | 0
5201 | 188891 | 108 | 0
5202 | 3441 | 246 | 0
5202 | 40813 | 140 | 0
5202 | 141163 | 108 | 0
5202 | 166106 | 106 | 0
5202 | 604485 | 72 | 0
5203 | 7577 | 229 | 0
5203 | 10386 | 201 | 0
5203 | 25632 | 202 | 0
5203 | 14143 | 143 | 0
5203 | 16975 | 113 | 0
5203 | 25657 | 118 | 0
5203 | 26395 | 99 | 0
5203 | 37725 | 99 | 0
5203 | 121520 | 85 | 0
5203 | 279834 | 56 | 0
5203 | 1096394 | 56 | 0
5203 | 1931900 | 86 | 1
5204 | 9752 | 200 | 0
5204 | 17953 | 113 | 0
5204 | 38515 | 115 | 0
5204 | 166489 | 100 | 0
5204 | 326176 | 89 | 0
5205 | 9886 | 241 | 0
5205 | 36659 | 139 | 0
5205 | 87393 | 114 | 0
5205 | 217241 | 102 | 0
5205 | 469350 | 101 | 0
5206 | 14976 | 155 | 0
5206 | 31609 | 131 | 0
5206 | 33260 | 97 | 0
5206 | 44294 | 112 | 0
5206 | 58579 | 90 | 0
5206 | 70770 | 90 | 0
5206 | 74256 | 80 | 0
5206 | 83179 | 80 | 0
5206 | 101354 | 89 | 0
5206 | 95336 | 71 | 0
5206 | 143792 | 75 | 0
5206 | 170508 | 76 | 0
5206 | 204656 | 75 | 0
5206 | 194278 | 69 | 0
5206 | 213203 | 63 | 0
5206 | 232984 | 65 | 0
5206 | 317603 | 68 | 0
5206 | 371569 | 66 | 0
5206 | 519074 | 66 | 0
5206 | 592983 | 69 | 0
5206 | 800538 | 61 | 0
5206 | 1708152 | 65 | 0
5206 | 1590841 | 59 | 0
5207 | 22425 | 157 | 0
5207 | 25213 | 137 | 0
5207 | 43449 | 153 | 0
5207 | 40680 | 132 | 0
5207 | 47439 | 108 | 0
5207 | 33799 | 116 | 0
5207 | 68683 | 136 | 0
5207 | 135376 | 120 | 0
5207 | 279298 | 116 | 0
5207 | 259179 | 87 | 0
5207 | 345212 | 73 | 0
5207 | 405574 | 88 | 0
5207 | 413925 | 95 | 0
5207 | 437854 | 93 | 0
5207 | 577511 | 90 | 0
5207 | 1000891 | 97 | 0
5207 | 996151 | 76 | 0
5207 | 1464171 | 78 | 0
5207 | 1442061 | 68 | 0
5208 | 969 | 583 | 0
5209 | 240 | 334 | 0
5210 | 1000 | 117 | 0
5211 | 669 | 583 | 0
5212 | 200 | 334 | 0
5213 | 750 | 117 | 0
5214 | 203811 | 328 | 0
5214 | 637474 | 284 | 0
5214 | 554086 | 235 | 0
5214 | 2408401 | 200 | 0
5215 | 244718 | 329 | 0
5215 | 661191 | 282 | 0
5215 | 891498 | 238 | 0
5215 | 1001000 | 197 | 0
5216 | 214834 | 413 | 0
5216 | 1080487 | 329 | 0
5217 | 512207 | 259 | 0
5217 | 243966 | 236 | 0
5217 | 737398 | 236 | 0
5217 | 960060 | 215 | 0
5217 | 1137067 | 216 | 0
5217 | 2342828 | 215 | 0
5217 | 10001076 | 205 | 1
5218 | 128569 | 259 | 0
5218 | 183924 | 259 | 0
5218 | 154248 | 215 | 0
5218 | 486775 | 237 | 0
5218 | 1015841 | 215 | 0
5218 | 1833640 | 196 | 0
5218 | 2478370 | 197 | 0
5218 | 6164022 | 215 | 0
5218 | 9752423 | 196 | 1
5218 | 9749189 | 188 | 1
5218 | 10257907 | 179 | 1
5219 | 4097 | 200 | 0
5219 | 6945 | 156 | 0
5219 | 9333 | 176 | 0
5219 | 31985 | 112 | 0
5219 | 64070 | 135 | 0
5219 | 141507 | 91 | 0
5219 | 448213 | 69 | 0
5219 | 1436521 | 48 | 0
5219 | 9446313 | 32 | 1
5220 | 693 | 250 | 0
5220 | 7280 | 227 | 0
5220 | 9653 | 204 | 0
5220 | 17619 | 164 | 0
5220 | 75947 | 183 | 0
5220 | 49314 | 140 | 0
5220 | 1335299 | 99 | 0
5220 | 9777012 | 79 | 1
5221 | 3387 | 236 | 0
5221 | 3427 | 211 | 0
5221 | 15125 | 191 | 0
5221 | 10159 | 169 | 0
5221 | 42428 | 148 | 0
5221 | 59019 | 126 | 0
5221 | 266021 | 102 | 0
5221 | 334436 | 82 | 0
5221 | 1442441 | 60 | 0
5221 | 9381142 | 42 | 1
5222 | 2866 | 226 | 0
5222 | 7524 | 183 | 0
5222 | 8711 | 205 | 0
5222 | 15186 | 161 | 0
5222 | 23620 | 138 | 0
5222 | 76705 | 120 | 0
5222 | 201357 | 97 | 0
5222 | 883473 | 75 | 0
5222 | 1380436 | 53 | 0
5222 | 9313228 | 39 | 1
5223 | 36764 | 901 | 0
5223 | 59189 | 856 | 0
5223 | 81702 | 802 | 0
5223 | 120390 | 752 | 0
5223 | 134054 | 728 | 0
5223 | 222947 | 714 | 0
5223 | 329903 | 722 | 0
5223 | 367458 | 665 | 0
5223 | 360779 | 631 | 0
5223 | 867546 | 608 | 0
5223 | 1839219 | 585 | 0
5223 | 2813317 | 545 | 0
5224 | 73910 | 539 | 0
5224 | 186252 | 503 | 0
5224 | 295755 | 462 | 0
5224 | 324650 | 470 | 0
5224 | 334020 | 436 | 0
5224 | 515603 | 421 | 0
5224 | 545251 | 426 | 0
5224 | 874057 | 383 | 0
5224 | 968137 | 410 | 0
5224 | 1537147 | 385 | 0
5224 | 1793659 | 363 | 0
5224 | 3984622 | 344 | 0
5225 | 39285 | 765 | 0
5225 | 96266 | 711 | 0
5225 | 189394 | 691 | 0
5225 | 290901 | 703 | 0
5225 | 378184 | 585 | 0
5225 | 477455 | 605 | 0
5225 | 531447 | 623 | 0
5225 | 539336 | 552 | 0
5225 | 586436 | 576 | 0
5225 | 640759 | 582 | 0
5225 | 706523 | 610 | 0
5225 | 876011 | 571 | 0
5225 | 1007646 | 569 | 0
5225 | 1071019 | 539 | 0
5225 | 1417247 | 525 | 0
5225 | 1485117 | 515 | 0
5225 | 3118991 | 502 | 0
5225 | 5068416 | 480 | 0
5229 | 20278 | 98 | 0
5229 | 42743 | 74 | 0
5229 | 60164 | 56 | 0
5229 | 107674 | 40 | 0
5229 | 150193 | 29 | 0
5229 | 255114 | 18 | 0
5230 | 53999 | 97 | 0
5230 | 82099 | 71 | 0
5230 | 136105 | 58 | 0
5230 | 254338 | 43 | 0
5230 | 311703 | 28 | 0
5230 | 465397 | 18 | 0
5231 | 82969 | 96 | 0
5231 | 126155 | 71 | 0
5231 | 195249 | 58 | 0
5231 | 294244 | 41 | 0
5231 | 470808 | 28 | 0
5231 | 793173 | 19 | 0
5232 | 133130 | 101 | 0
5232 | 273479 | 77 | 0
5232 | 461056 | 58 | 0
5232 | 654213 | 41 | 0
5232 | 788602 | 29 | 0
5232 | 1397753 | 18 | 0
5233 | 9779 | 79 | 0
5233 | 19408 | 60 | 0
5233 | 39552 | 43 | 0
5233 | 58563 | 29 | 0
5233 | 104065 | 18 | 0
5234 | 29321 | 78 | 0
5234 | 49373 | 60 | 0
5234 | 74985 | 43 | 0
5234 | 128537 | 31 | 0
5234 | 213142 | 19 | 0
5235 | 29512 | 100 | 0
5235 | 60099 | 77 | 0
5235 | 95246 | 60 | 0
5235 | 139783 | 42 | 0
5235 | 212434 | 28 | 0
5235 | 345888 | 19 | 0
5236 | 60478 | 101 | 0
5236 | 117910 | 81 | 0
5236 | 202031 | 61 | 0
5236 | 274187 | 45 | 0
5236 | 350525 | 30 | 0
5236 | 542520 | 18 | 0
5237 | 85996 | 273 | 0
5237 | 173044 | 251 | 0
5237 | 358372 | 226 | 0
5237 | 657727 | 200 | 0
5237 | 1476444 | 151 | 0
5238 | 261031 | 275 | 0
5238 | 418583 | 249 | 0
5238 | 667999 | 226 | 0
5238 | 1376529 | 199 | 0
5238 | 2699386 | 150 | 0
5239 | 156467 | 272 | 0
5239 | 311829 | 250 | 0
5239 | 507336 | 227 | 0
5239 | 904469 | 199 | 0
5239 | 2438759 | 148 | 0
5240 | 185282 | 274 | 0
5240 | 328847 | 252 | 0
5240 | 556057 | 226 | 0
5240 | 1102491 | 201 | 0
5240 | 2214407 | 148 | 0
5241 | 111457 | 223 | 0
5241 | 196687 | 202 | 0
5241 | 342210 | 151 | 0
5241 | 497671 | 100 | 0
5242 | 216640 | 247 | 0
5242 | 338615 | 227 | 0
5242 | 539672 | 202 | 0
5242 | 815713 | 150 | 0
5243 | 101126 | 247 | 0
5243 | 152052 | 222 | 0
5243 | 242319 | 204 | 0
5243 | 553248 | 153 | 0
5243 | 890966 | 98 | 0
5244 | 163491 | 250 | 0
5244 | 284345 | 224 | 0
5244 | 413264 | 200 | 0
5244 | 597931 | 151 | 0
5244 | 712690 | 100 | 0
5245 | 32350 | 406 | 0
5245 | 87280 | 268 | 0
5245 | 1856482 | 176 | 0
5245 | 5458002 | 162 | 0
5245 | 6734025 | 146 | 0
5245 | 6936830 | 140 | 1
5246 | 34497 | 362 | 0
5246 | 65627 | 289 | 0
5246 | 299835 | 220 | 0
5246 | 1253158 | 170 | 0
5246 | 3572195 | 148 | 0
5246 | 5445430 | 134 | 1
5247 | 53652 | 407 | 0
5247 | 154337 | 314 | 0
5247 | 1368074 | 226 | 0
5247 | 5676686 | 180 | 0
5247 | 6954534 | 170 | 0
5247 | 8786217 | 167 | 1
5248 | 58954 | 271 | 0
5248 | 1026738 | 135 | 0
5248 | 1089865 | 126 | 0
5248 | 2516301 | 111 | 0
5248 | 2990548 | 99 | 0
5249 | 35270 | 266 | 0
5249 | 102659 | 223 | 0
5249 | 292138 | 180 | 0
5249 | 742153 | 135 | 0
5249 | 901976 | 120 | 0
5249 | 2966015 | 91 | 0
5250 | 82774 | 266 | 0
5250 | 207156 | 222 | 0
5250 | 695904 | 178 | 0
5250 | 2040233 | 131 | 0
5250 | 2408076 | 127 | 0
5250 | 3132164 | 111 | 0
5251 | 6842241 | 202 | 0
5251 | 8042511 | 181 | 0
5251 | 10803655 | 179 | 0
5251 | 10652878 | 171 | 0
5251 | 18300453 | 177 | 0
5251 | 32334362 | 171 | 0
5251 | 59590637 | 134 | 0
5251 | 71035440 | 147 | 0
5251 | 75673185 | 144 | 0
5251 | 173405988 | 133 | 0
5251 | 253434490 | 122 | 0
5251 | 350148515 | 140 | 0
5251 | 614331591 | 101 | 0
5251 | 1140166992 | 110 | 0
5251 | 2302272167 | 90 | 0
5252 | 5541686 | 312 | 0
5252 | 6988018 | 311 | 0
5252 | 11428409 | 301 | 0
5252 | 24240252 | 269 | 0
5252 | 52142550 | 281 | 0
5252 | 106778602 | 242 | 0
5252 | 159382820 | 257 | 0
5252 | 295806097 | 265 | 0
5252 | 417397015 | 262 | 0
5252 | 394579286 | 211 | 0
5252 | 891564144 | 228 | 0
5252 | 1062795346 | 217 | 0
5252 | 1564239158 | 208 | 0
5253 | 5757564 | 234 | 0
5253 | 10518022 | 195 | 0
5253 | 9257675 | 179 | 0
5253 | 13780564 | 243 | 0
5253 | 14872497 | 179 | 0
5253 | 35577602 | 220 | 0
5253 | 35881505 | 163 | 0
5253 | 60771684 | 155 | 0
5253 | 63108223 | 150 | 0
5253 | 64075906 | 142 | 0
5253 | 147771446 | 128 | 0
5253 | 282222027 | 132 | 0
5253 | 515448498 | 118 | 0
5253 | 872946975 | 115 | 0
5253 | 1119825389 | 92 | 0
5253 | 1771561390 | 101 | 0
5254 | 7943675 | 394 | 0
5254 | 10260176 | 388 | 0
5254 | 10899040 | 364 | 0
5254 | 13562292 | 322 | 0
5254 | 20823916 | 333 | 0
5254 | 27712640 | 349 | 0
5254 | 37745604 | 303 | 0
5254 | 251458963 | 288 | 0
5254 | 506283444 | 287 | 0
5254 | 558334061 | 283 | 0
5254 | 597664113 | 255 | 0
5254 | 1115670487 | 286 | 0
5254 | 1326509651 | 283 | 0
5254 | 1519288801 | 263 | 0
5254 | 3013843482 | 246 | 0
5255 | 35875 | 106 | 0
5255 | 173670 | 116 | 0
5255 | 289193 | 116 | 0
5255 | 718066 | 116 | 0
5255 | 557924 | 95 | 0
5255 | 914507 | 86 | 0
5255 | 4156439 | 82 | 0
5256 | 331549 | 90 | 0
5256 | 340380 | 79 | 0
5256 | 207659 | 67 | 0
5256 | 248300 | 62 | 0
5256 | 370248 | 62 | 0
5256 | 703124 | 70 | 0
5256 | 714301 | 57 | 0
5256 | 2294725 | 51 | 0
5257 | 99900 | 250 | 0
5257 | 300000 | 203 | 0
5257 | 611000 | 150 | 0
5257 | 1470000 | 102 | 0
5257 | 5190000 | 49 | 0
5258 | 309000 | 250 | 0
5258 | 610000 | 197 | 0
5258 | 1020000 | 150 | 0
5258 | 3180000 | 102 | 0
5258 | 7160000 | 49 | 0
5259 | 49100 | 250 | 0
5259 | 96900 | 203 | 0
5259 | 291000 | 155 | 0
5259 | 768000 | 102 | 0
5259 | 2990000 | 51 | 0
5260 | 47900 | 258 | 0
5260 | 144000 | 203 | 0
5260 | 286000 | 155 | 0
5260 | 759000 | 96 | 0
5260 | 1950000 | 51 | 0
5261 | 97700 | 258 | 0
5261 | 305000 | 203 | 0
5261 | 513000 | 146 | 0
5261 | 1020000 | 99 | 0
5261 | 2980000 | 51 | 0
5262 | 18700 | 258 | 0
5262 | 37000 | 209 | 0
5262 | 98100 | 155 | 0
5262 | 188000 | 102 | 0
5262 | 501000 | 48 | 0
5263 | 18526 | 286 | 0
5263 | 20835 | 285 | 0
5263 | 20917 | 285 | 0
5263 | 34206 | 247 | 0
5263 | 44979 | 249 | 0
5263 | 46775 | 248 | 0
5263 | 49215 | 248 | 0
5263 | 65231 | 248 | 0
5263 | 64119 | 216 | 0
5263 | 76459 | 217 | 0
5263 | 77976 | 216 | 0
5263 | 85646 | 217 | 0
5263 | 94084 | 216 | 0
5263 | 152144 | 172 | 0
5263 | 295869 | 173 | 0
5263 | 499795 | 173 | 0
5263 | 1348808 | 134 | 0
5263 | 1746082 | 135 | 0
5263 | 2350810 | 135 | 0
5263 | 2996205 | 135 | 0
5264 | 159552 | 150 | 0
5264 | 111544 | 150 | 0
5264 | 211686 | 150 | 0
5264 | 110985 | 158 | 0
5264 | 207663 | 158 | 0
5264 | 84926 | 158 | 0
5264 | 60231 | 165 | 0
5264 | 103366 | 165 | 0
5264 | 53336 | 165 | 0
5265 | 329752 | 150 | 0
5265 | 177903 | 150 | 0
5265 | 228433 | 158 | 0
5265 | 238235 | 158 | 0
5266 | 106782 | 165 | 0
5266 | 118691 | 165 | 0
5267 | 327 | 897 | 0
5267 | 1125 | 895 | 0
5267 | 3815 | 798 | 0
5267 | 4967 | 801 | 0
5267 | 18167 | 703 | 0
5267 | 27551 | 696 | 0
5267 | 4968 | 600 | 0
5267 | 35871 | 600 | 0
5267 | 12377 | 451 | 0
5267 | 33254 | 502 | 0
5267 | 41200 | 501 | 0
5267 | 128767 | 451 | 0
5267 | 88781 | 404 | 0
5267 | 265588 | 402 | 0
5267 | 11762353 | 298 | 1
5267 | 11467897 | 399 | 1
5268 | 174 | 501 | 0
5268 | 16966 | 446 | 0
5268 | 45870 | 448 | 0
5268 | 103356 | 396 | 0
5268 | 131280 | 397 | 0
5268 | 232819 | 347 | 0
5268 | 606172 | 348 | 0
5268 | 434458 | 293 | 0
5268 | 14395489 | 294 | 1
5268 | 14118446 | 248 | 1
5269 | 289 | 497 | 0
5269 | 426 | 500 | 0
5269 | 65649 | 401 | 0
5269 | 75899 | 449 | 0
5269 | 90507 | 451 | 0
5269 | 173075 | 402 | 0
5269 | 155493 | 353 | 0
5269 | 189004 | 303 | 0
5269 | 439608 | 300 | 0
5269 | 12139680 | 347 | 1
5269 | 11907120 | 301 | 1
5270 | 65748 | 103 | 0
5270 | 83934 | 98 | 0
5270 | 112683 | 89 | 0
5270 | 170319 | 83 | 0
5270 | 200201 | 94 | 0
5270 | 670793 | 77 | 0
5270 | 5017871 | 65 | 1
5270 | 5025107 | 57 | 1
5271 | 90179 | 91 | 0
5271 | 147187 | 88 | 0
5271 | 238245 | 84 | 0
5271 | 317326 | 80 | 0
5271 | 548920 | 76 | 0
5271 | 749612 | 71 | 0
5271 | 5162480 | 66 | 1
5271 | 5079989 | 61 | 1
5272 | 242 | 57 | 0
5272 | 4168 | 29 | 0
5272 | 6458 | 30 | 0
5272 | 4076 | 14 | 0
5272 | 5930 | 7 | 0
5272 | 6957 | 235 | 0
5273 | 907 | 60 | 0
5273 | 637 | 9 | 0
5273 | 1387 | 9 | 0
5273 | 3228 | 18 | 0
5273 | 10992 | 38 | 0
5274 | 195 | 321 | 0
5274 | 432 | 171 | 0
5274 | 301 | 79 | 0
5274 | 3414 | 47 | 0
5274 | 9814 | 49 | 0
5275 | 372584 | 179 | 0
5275 | 522127 | 172 | 0
5275 | 703231 | 161 | 0
5275 | 2287965 | 151 | 0
5276 | 58545 | 720 | 0
5276 | 84189 | 721 | 0
5276 | 57569 | 679 | 0
5276 | 57792 | 678 | 0
5276 | 166796 | 630 | 0
5276 | 290160 | 587 | 0
5276 | 561899 | 539 | 0
5277 | 71753 | 719 | 0
5277 | 89271 | 676 | 0
5277 | 104973 | 628 | 0
5277 | 177560 | 584 | 0
5277 | 208019 | 539 | 0
5278 | 162384 | 182 | 0
5278 | 844810 | 134 | 0
5278 | 2000000 | 88 | 1
5279 | 86331 | 221 | 0
5279 | 672148 | 171 | 0
5279 | 1401850 | 147 | 0
5279 | 1995889 | 120 | 1
5280 | 49332 | 198 | 0
5280 | 472765 | 155 | 0
5280 | 1286742 | 138 | 0
5280 | 1987667 | 110 | 1
5281 | 352344 | 279 | 0
5281 | 391918 | 280 | 0
5281 | 426754 | 279 | 0
5281 | 747556 | 260 | 0
5281 | 899026 | 259 | 0
5281 | 1043497 | 250 | 0
5281 | 1608734 | 248 | 0
5281 | 1827922 | 249 | 0
5281 | 3068548 | 239 | 0
5281 | 3202020 | 239 | 0
5281 | 4344540 | 240 | 0
5281 | 7190439 | 230 | 0
5281 | 10036969 | 229 | 0
5281 | 7829566 | 219 | 0
5281 | 8833426 | 220 | 0
5281 | 8770964 | 209 | 0
5281 | 9023494 | 210 | 0
5281 | 10036969 | 210 | 0
5282 | 213609 | 270 | 0
5282 | 320916 | 269 | 0
5282 | 338475 | 270 | 0
5282 | 384378 | 250 | 0
5282 | 784950 | 250 | 0
5282 | 852627 | 251 | 0
5282 | 866660 | 240 | 0
5282 | 1097438 | 240 | 0
5282 | 2048315 | 229 | 0
5282 | 2655439 | 229 | 0
5282 | 3382360 | 230 | 0
5282 | 3572605 | 242 | 0
5282 | 3378278 | 220 | 0
5282 | 6426062 | 219 | 0
5282 | 9320182 | 220 | 0
5282 | 4348480 | 210 | 0
5282 | 5771730 | 210 | 0
5282 | 6650725 | 211 | 0
5282 | 9025665 | 199 | 0
5282 | 10156643 | 200 | 0
5283 | 252110 | 200 | 0
5283 | 356062 | 200 | 0
5283 | 471469 | 200 | 0
5283 | 454055 | 180 | 0
5283 | 687812 | 179 | 0
5283 | 909636 | 169 | 0
5283 | 602428 | 149 | 0
5283 | 1040642 | 169 | 0
5283 | 1168238 | 159 | 0
5283 | 1476304 | 159 | 0
5283 | 1649938 | 159 | 0
5283 | 5643810 | 170 | 0
5283 | 3916735 | 149 | 0
5283 | 4580661 | 138 | 0
5283 | 7072201 | 150 | 0
5283 | 6545696 | 139 | 0
5283 | 8417848 | 139 | 0
5283 | 7654892 | 128 | 0
5283 | 9286036 | 129 | 0
5283 | 9962761 | 130 | 0
5284 | 572348 | 238 | 0
5284 | 702931 | 238 | 0
5284 | 585474 | 219 | 0
5284 | 753615 | 219 | 0
5284 | 867706 | 220 | 0
5284 | 862215 | 209 | 0
5284 | 909061 | 210 | 0
5284 | 947165 | 209 | 0
5284 | 2311165 | 199 | 0
5284 | 3465549 | 198 | 0
5284 | 3568883 | 199 | 0
5284 | 9189281 | 210 | 0
5284 | 6725886 | 189 | 0
5284 | 7974476 | 189 | 0
5284 | 9127420 | 189 | 0
5284 | 8859689 | 179 | 0
5284 | 9963400 | 179 | 0
5284 | 8804039 | 169 | 0
5284 | 9558091 | 169 | 0
5284 | 10076599 | 168 | 0
5285 | 563001 | 241 | 0
5285 | 625654 | 239 | 0
5285 | 671249 | 240 | 0
5285 | 572989 | 231 | 0
5285 | 699366 | 231 | 0
5285 | 790983 | 231 | 0
5285 | 889372 | 220 | 0
5285 | 1098331 | 221 | 0
5285 | 3063745 | 211 | 0
5285 | 3942058 | 211 | 0
5285 | 7919106 | 200 | 0
5285 | 8956503 | 201 | 0
5285 | 7252518 | 191 | 0
5285 | 8956503 | 191 | 0
5285 | 8596422 | 180 | 0
5285 | 9331668 | 180 | 0
5285 | 9722547 | 180 | 0
5289 | 228000 | 176 | 0
5289 | 494000 | 147 | 0
5289 | 304000 | 150 | 0
5289 | 1990000 | 118 | 0
5289 | 4530000 | 122 | 0
5289 | 5770000 | 102 | 0
5289 | 13100000 | 117 | 1
5290 | 56400 | 212 | 0
5290 | 74100 | 181 | 0
5290 | 120000 | 181 | 0
5290 | 202000 | 149 | 0
5290 | 338000 | 150 | 0
5290 | 1020000 | 127 | 0
5290 | 1360000 | 122 | 0
5290 | 2180000 | 92 | 0
5290 | 2960000 | 129 | 0
5290 | 12500000 | 118 | 0
5290 | 10700000 | 98 | 1
5290 | 11800000 | 98 | 1
5290 | 13900000 | 99 | 1
5290 | 17500000 | 99 | 1
5291 | 26402 | 1093 | 0
5291 | 32324 | 1090 | 0
5291 | 41507 | 890 | 0
5291 | 44738 | 888 | 0
5291 | 83569 | 680 | 0
5291 | 101550 | 678 | 0
5292 | 187137 | 140 | 0
5292 | 216252 | 122 | 0
5292 | 141950 | 111 | 0
5292 | 338098 | 113 | 0
5292 | 315430 | 100 | 0
5292 | 478405 | 96 | 0
5292 | 512313 | 90 | 0
5292 | 356146 | 82 | 0
5292 | 517983 | 82 | 0
5292 | 601403 | 86 | 0
5292 | 637062 | 90 | 0
5292 | 1426074 | 77 | 0
5292 | 2334271 | 71 | 0
5292 | 3109460 | 72 | 0
5292 | 4107172 | 61 | 0
5293 | 17909 | 360 | 0
5293 | 24881 | 362 | 0
5293 | 24006 | 269 | 0
5293 | 26417 | 279 | 0
5293 | 28643 | 318 | 0
5293 | 32724 | 279 | 0
5293 | 33353 | 276 | 0
5293 | 38719 | 281 | 0
5293 | 36864 | 320 | 0
5293 | 46366 | 317 | 0
5293 | 35030 | 241 | 0
5293 | 45114 | 277 | 0
5293 | 38103 | 240 | 0
5293 | 48456 | 217 | 0
5293 | 56438 | 199 | 0
5293 | 58733 | 280 | 0
5293 | 60069 | 255 | 0
5293 | 75564 | 261 | 0
5293 | 99923 | 282 | 0
5293 | 73252 | 236 | 0
5293 | 78779 | 241 | 0
5293 | 97580 | 239 | 0
5293 | 119048 | 242 | 0
5293 | 108610 | 241 | 0
5293 | 99044 | 220 | 0
5293 | 100913 | 201 | 0
5293 | 111034 | 201 | 0
5293 | 144671 | 241 | 0
5293 | 157364 | 241 | 0
5293 | 195608 | 224 | 0
5293 | 250870 | 241 | 0
5293 | 274770 | 206 | 0
5293 | 345867 | 241 | 0
5293 | 419963 | 202 | 0
5293 | 376933 | 161 | 0
5293 | 470985 | 201 | 0
5293 | 502463 | 189 | 0
5293 | 524242 | 204 | 0
5293 | 567667 | 176 | 0
5293 | 881621 | 201 | 0
5293 | 463301 | 157 | 0
5296 | 217646 | 95 | 0
5296 | 236195 | 89 | 0
5296 | 254830 | 84 | 0
5296 | 265574 | 84 | 0
5296 | 505043 | 79 | 0
5296 | 658740 | 79 | 0
5296 | 538493 | 74 | 0
5296 | 627537 | 72 | 0
5296 | 1304315 | 69 | 0
5296 | 2538218 | 63 | 0
5297 | 1608 | 1014 | 0
5297 | 1666 | 960 | 0
5297 | 2090 | 829 | 0
5297 | 2402 | 768 | 0
5297 | 2662 | 861 | 0
5297 | 7671 | 704 | 0
5297 | 8223 | 689 | 0
5297 | 13020 | 642 | 0
5297 | 34119 | 514 | 0
5297 | 188382 | 383 | 0
5297 | 525428 | 262 | 0
5298 | 9202 | 849 | 0
5298 | 12002 | 771 | 0
5298 | 83831 | 580 | 0
5298 | 144048 | 671 | 0
5298 | 264873 | 721 | 0
5298 | 488499 | 630 | 0
5298 | 541097 | 585 | 0
5298 | 1241721 | 537 | 0
5298 | 4637885 | 525 | 0
5298 | 5007268 | 490 | 0
5298 | 10912363 | 451 | 0
5298 | 123299 | 469 | 0
5299 | 13406 | 718 | 0
5299 | 13040 | 676 | 0
5299 | 15348 | 631 | 0
5299 | 72353 | 585 | 0
5299 | 94354 | 501 | 0
5299 | 185241 | 455 | 0
5299 | 327709 | 407 | 0
5299 | 739340 | 367 | 0
5299 | 2439877 | 296 | 0
5299 | 3167604 | 317 | 0
5299 | 10466190 | 276 | 0
5299 | 10551209 | 261 | 0
5300 | 98 | 641 | 0
5300 | 169 | 641 | 0
5300 | 1562 | 591 | 0
5300 | 9563 | 591 | 0
5300 | 57580 | 543 | 0
5300 | 65435 | 440 | 0
5300 | 108015 | 492 | 0
5300 | 133962 | 493 | 0
5300 | 114120 | 441 | 0
5300 | 306529 | 386 | 0
5300 | 674249 | 438 | 0
5300 | 1383405 | 393 | 0
5300 | 408890 | 339 | 0
5300 | 10319726 | 394 | 1
5300 | 10709298 | 342 | 1
5301 | 292 | 894 | 0
5301 | 4169 | 804 | 0
5301 | 18865 | 695 | 0
5301 | 26059 | 691 | 0
5301 | 5384 | 601 | 0
5301 | 32973 | 599 | 0
5301 | 31889 | 491 | 0
5301 | 48174 | 494 | 0
5301 | 13016 | 444 | 0
5301 | 134116 | 442 | 0
5301 | 87308 | 382 | 0
5301 | 285243 | 395 | 0
5301 | 11912851 | 393 | 1
5301 | 9625173 | 300 | 1
5302 | 1045 | 896 | 0
5302 | 2343 | 902 | 0
5302 | 4644 | 796 | 0
5302 | 5970 | 799 | 0
5302 | 3961 | 691 | 0
5302 | 7692 | 695 | 0
5302 | 23449 | 597 | 0
5302 | 48062 | 599 | 0
5302 | 60827 | 496 | 0
5302 | 108011 | 494 | 0
5302 | 34293 | 449 | 0
5302 | 247102 | 395 | 0
5302 | 116563 | 297 | 0
5302 | 387864 | 293 | 0
5302 | 12374258 | 298 | 1
5307 | 55355 | 898 | 0
5307 | 83660 | 876 | 0
5307 | 98235 | 846 | 0
5307 | 120289 | 823 | 0
5307 | 112524 | 793 | 0
5307 | 130981 | 777 | 0
5307 | 220866 | 752 | 0
5307 | 206592 | 726 | 0
5307 | 272362 | 794 | 0
5307 | 366464 | 695 | 0
5307 | 857614 | 697 | 0
5307 | 1058215 | 711 | 0
5308 | 62836 | 876 | 0
5308 | 71863 | 898 | 0
5308 | 127516 | 851 | 0
5308 | 153625 | 801 | 0
5308 | 186379 | 818 | 0
5308 | 284217 | 770 | 0
5309 | 25947 | 899 | 0
5309 | 36658 | 880 | 0
5309 | 65567 | 854 | 0
5309 | 77646 | 820 | 0
5309 | 97511 | 797 | 0
5309 | 152489 | 753 | 0
5309 | 140248 | 729 | 0
5309 | 131206 | 695 | 0
5309 | 250990 | 677 | 0
5309 | 196760 | 643 | 0
5310 | 8858 | 1393 | 0
5310 | 10272 | 1195 | 0
5310 | 17669 | 988 | 0
5310 | 29759 | 806 | 0
5310 | 45537 | 797 | 0
5310 | 61695 | 601 | 0
5310 | 145909 | 607 | 0
5311 | 6625 | 1392 | 0
5311 | 11045 | 1195 | 0
5311 | 14356 | 1001 | 0
5311 | 82255 | 789 | 0
5311 | 298530 | 593 | 0
5312 | 2052 | 1384 | 0
5312 | 4388 | 1190 | 0
5312 | 6998 | 1200 | 0
5312 | 21516 | 996 | 0
5312 | 59020 | 793 | 0
5312 | 610636 | 595 | 0
5313 | 16167 | 1383 | 0
5313 | 13733 | 1195 | 0
5313 | 23552 | 1192 | 0
5313 | 60705 | 993 | 0
5313 | 112253 | 805 | 0
5313 | 663408 | 601 | 0
5314 | 195027 | 241 | 0
5314 | 210644 | 241 | 0
5314 | 364318 | 240 | 0
5314 | 344101 | 202 | 0
5314 | 645641 | 200 | 0
5314 | 1163172 | 200 | 0
5314 | 3486131 | 162 | 0
5314 | 5948518 | 162 | 0
5314 | 5327553 | 140 | 0
5314 | 6927866 | 140 | 0
5314 | 7516186 | 140 | 0
5314 | 6586231 | 129 | 0
5314 | 7343108 | 131 | 0
5314 | 7859611 | 132 | 0
5314 | 8292409 | 121 | 0
5314 | 9671594 | 120 | 1
5315 | 22 | 95 | 0
5315 | 97 | 96 | 0
5315 | 142 | 98 | 0
5315 | 1050 | 76 | 0
5315 | 2390 | 79 | 0
5315 | 2990 | 76 | 0
5316 | 3210 | 60 | 0
5316 | 4230 | 59 | 0
5316 | 12400 | 40 | 0
5316 | 21500 | 39 | 0
5316 | 240000 | 20 | 0
5316 | 612000 | 20 | 0
5317 | 9 | 83 | 0
5317 | 12 | 84 | 0
5317 | 14 | 83 | 0
5317 | 139 | 64 | 0
5317 | 283 | 67 | 0
5317 | 685 | 63 | 0
5317 | 5960 | 50 | 0
5317 | 7430 | 50 | 0
5318 | 19500 | 34 | 0
5318 | 30200 | 34 | 0
5318 | 444000 | 17 | 0
5318 | 771000 | 17 | 0
5319 | 53286 | 696 | 0
5319 | 76550 | 641 | 0
5319 | 144552 | 577 | 0
5319 | 194707 | 578 | 0
5319 | 232193 | 523 | 0
5319 | 313490 | 468 | 0
5319 | 704396 | 401 | 0
5319 | 914301 | 398 | 0
5319 | 799358 | 345 | 0
5319 | 1234423 | 342 | 0
5319 | 1266019 | 332 | 0
5320 | 225464 | 634 | 0
5320 | 198363 | 729 | 0
5320 | 3132819 | 634 | 0
5320 | 4556293 | 581 | 0
5321 | 268831 | 582 | 0
5321 | 238101 | 516 | 0
5321 | 620623 | 462 | 0
5321 | 720415 | 458 | 0
5321 | 1411504 | 403 | 0
5321 | 1090541 | 338 | 0
5321 | 2536533 | 336 | 0
5321 | 2635525 | 311 | 0
5322 | 342515 | 727 | 0
5322 | 236329 | 696 | 0
5322 | 883090 | 637 | 0
5322 | 1163455 | 573 | 0
5322 | 1726620 | 632 | 0
5323 | 49769 | 699 | 0
5323 | 121716 | 580 | 0
5323 | 179217 | 521 | 0
5323 | 191268 | 462 | 0
5323 | 453991 | 458 | 0
5323 | 361877 | 396 | 0
5323 | 761529 | 283 | 0
5323 | 1413283 | 339 | 0
5324 | 98072 | 751 | 0
5324 | 402722 | 692 | 0
5324 | 480022 | 632 | 0
5324 | 895831 | 638 | 0
5325 | 104648 | 577 | 0
5325 | 161202 | 573 | 0
5325 | 237532 | 523 | 0
5325 | 294663 | 460 | 0
5325 | 491926 | 456 | 0
5325 | 451632 | 400 | 0
5325 | 374907 | 342 | 0
5325 | 1203934 | 345 | 0
5325 | 1494047 | 286 | 0
5326 | 96199 | 760 | 0
5326 | 144469 | 697 | 0
5326 | 219174 | 636 | 0
5326 | 449901 | 582 | 0
5326 | 430235 | 532 | 0
5331 | 32664 | 398 | 0
5331 | 51315 | 372 | 0
5331 | 96674 | 317 | 0
5331 | 1721633 | 199 | 0
5331 | 1288620 | 255 | 1
5337 | 2987 | 1205 | 0
5337 | 33059 | 1150 | 0
5337 | 118752 | 1100 | 0
5337 | 310111 | 1017 | 0
5338 | 118619 | 209 | 0
5338 | 129841 | 209 | 0
5338 | 136529 | 208 | 0
5338 | 149445 | 188 | 0
5338 | 182693 | 189 | 0
5338 | 191140 | 189 | 0
5338 | 340542 | 169 | 0
5338 | 397907 | 169 | 0
5338 | 420507 | 169 | 0
5338 | 1091862 | 149 | 0
5338 | 1263042 | 149 | 0
5338 | 1424827 | 149 | 0
5338 | 3607879 | 130 | 0
5338 | 3909744 | 131 | 0
5338 | 4779575 | 130 | 0
5338 | 10100946 | 110 | 1
5339 | 190183 | 209 | 0
5339 | 214544 | 208 | 0
5339 | 317421 | 188 | 0
5339 | 399911 | 189 | 0
5339 | 453407 | 190 | 0
5339 | 911278 | 170 | 0
5339 | 1250419 | 170 | 0
5339 | 1664846 | 170 | 0
5339 | 1916208 | 149 | 0
5339 | 2227786 | 149 | 0
5339 | 2342522 | 150 | 0
5339 | 9752027 | 130 | 1
5340 | 146473 | 209 | 0
5340 | 184538 | 210 | 0
5340 | 211336 | 210 | 0
5340 | 359883 | 189 | 0
5340 | 412144 | 188 | 0
5340 | 483996 | 190 | 0
5340 | 764390 | 169 | 0
5340 | 939155 | 170 | 0
5340 | 1102884 | 170 | 0
5340 | 1368718 | 150 | 0
5340 | 1490704 | 150 | 0
5340 | 2538517 | 151 | 0
5340 | 10100946 | 130 | 1
5343 | 36789 | 142 | 0
5343 | 67980 | 142 | 0
5343 | 94044 | 133 | 0
5343 | 103571 | 133 | 0
5343 | 153697 | 122 | 0
5343 | 312779 | 113 | 0
5343 | 377696 | 113 | 0
5343 | 593381 | 102 | 0
5343 | 667978 | 103 | 0
5343 | 831764 | 92 | 0
5343 | 1031177 | 92 | 0
5343 | 1223542 | 82 | 0
5343 | 1516884 | 83 | 0
5344 | 45809 | 142 | 0
5344 | 91201 | 142 | 0
5344 | 131826 | 132 | 0
5344 | 197350 | 133 | 0
5344 | 289036 | 123 | 0
5344 | 315535 | 113 | 0
5344 | 406934 | 112 | 0
5344 | 742124 | 103 | 0
5344 | 978309 | 103 | 0
5344 | 2080153 | 93 | 0
5344 | 2290868 | 93 | 0
5344 | 4849693 | 83 | 0
5345 | 59599 | 143 | 0
5345 | 82812 | 142 | 0
5345 | 90405 | 132 | 0
5345 | 111588 | 132 | 0
5345 | 220220 | 123 | 0
5345 | 241467 | 122 | 0
5345 | 244665 | 112 | 0
5345 | 284010 | 113 | 0
5345 | 454091 | 103 | 0
5345 | 598608 | 103 | 0
5345 | 928152 | 92 | 0
5345 | 1150674 | 93 | 0
5345 | 1939184 | 83 | 0
5345 | 2372674 | 83 | 0
5346 | 65148 | 281 | 0
5346 | 110959 | 234 | 0
5346 | 154630 | 195 | 0
5346 | 700429 | 162 | 0
5346 | 1108851 | 149 | 0
5347 | 95985 | 281 | 0
5347 | 150590 | 233 | 0
5347 | 429938 | 195 | 0
5347 | 400877 | 163 | 0
5347 | 1987701 | 149 | 0
5348 | 115051 | 396 | 0
5348 | 158462 | 360 | 0
5348 | 231511 | 323 | 0
5348 | 387092 | 286 | 0
5348 | 888252 | 251 | 0
5349 | 136964 | 396 | 0
5349 | 342392 | 322 | 0
5349 | 517332 | 287 | 0
5349 | 1374339 | 250 | 0
5349 | 168765 | 359 | 0
5350 | 5 | 200 | 0
5350 | 191 | 160 | 0
5350 | 353 | 158 | 0
5350 | 4820 | 120 | 0
5350 | 19300 | 100 | 0
5350 | 29100 | 100 | 0
5350 | 27900 | 80 | 0
5350 | 11900000 | 77 | 1
5351 | 4 | 202 | 0
5351 | 5 | 198 | 0
5351 | 1110 | 160 | 0
5351 | 1480 | 160 | 0
5351 | 7260 | 122 | 0
5351 | 10100 | 122 | 0
5351 | 30300 | 100 | 0
5351 | 43800 | 100 | 0
5351 | 12400000 | 77 | 1
5352 | 3 | 198 | 0
5352 | 5 | 199 | 0
5352 | 353 | 158 | 0
5352 | 451 | 158 | 0
5352 | 8900 | 118 | 0
5352 | 12900 | 118 | 0
5352 | 143000 | 79 | 0
5352 | 1360000 | 78 | 0
5352 | 11400000 | 58 | 1
5352 | 11800000 | 57 | 1
5353 | 91250 | 135 | 0
5353 | 132957 | 108 | 0
5353 | 161129 | 108 | 0
5353 | 250009 | 108 | 0
5353 | 410103 | 108 | 0
5353 | 279163 | 108 | 0
5354 | 99579 | 108 | 0
5354 | 93106 | 108 | 0
5354 | 79694 | 108 | 0
5354 | 154300 | 108 | 0
5354 | 109497 | 108 | 0
5354 | 115941 | 108 | 0
5355 | 30300 | 66 | 0
5355 | 169000 | 45 | 0
5355 | 255000 | 41 | 0
5355 | 2000000 | 33 | 0
5355 | 100000 | 49 | 0
5355 | 1050000 | 37 | 0
5356 | 24500 | 65 | 0
5356 | 66000 | 49 | 0
5356 | 99500 | 44 | 0
5356 | 154000 | 41 | 0
5356 | 325000 | 36 | 0
5356 | 408000 | 32 | 0
5357 | 679000 | 284 | 0
5357 | 1150000 | 253 | 0
5357 | 367000 | 236 | 0
5357 | 343000 | 254 | 0
5357 | 558000 | 247 | 0
5357 | 661000 | 251 | 0
5358 | 34300 | 333 | 0
5358 | 41400 | 332 | 0
5358 | 45800 | 330 | 0
5358 | 57000 | 333 | 0
5358 | 64000 | 337 | 0
5358 | 90600 | 334 | 0
5358 | 78400 | 277 | 0
5358 | 136000 | 277 | 0
5358 | 169000 | 277 | 0
5358 | 201000 | 275 | 0
5358 | 254000 | 276 | 0
5358 | 138000 | 222 | 0
5358 | 160000 | 222 | 0
5358 | 289000 | 222 | 0
5358 | 354000 | 223 | 0
5358 | 501000 | 183 | 0
5358 | 606000 | 174 | 0
5358 | 1070000 | 164 | 0
5358 | 1400000 | 165 | 0
5358 | 1800000 | 174 | 0
5358 | 2110000 | 165 | 0
5358 | 2370000 | 157 | 0
5358 | 661000 | 150 | 0
5358 | 1080000 | 148 | 0
5358 | 5030000 | 164 | 1
5358 | 5180000 | 155 | 1
5358 | 5030000 | 146 | 1
5358 | 5100000 | 140 | 1
5359 | 64000 | 277 | 0
5359 | 97400 | 277 | 0
5359 | 103000 | 275 | 0
5359 | 153000 | 277 | 0
5359 | 169000 | 277 | 0
5359 | 207000 | 276 | 0
5359 | 182000 | 221 | 0
5359 | 233000 | 221 | 0
5359 | 250000 | 220 | 0
5359 | 440000 | 221 | 0
5359 | 597000 | 222 | 0
5359 | 1070000 | 162 | 0
5359 | 1400000 | 161 | 0
5359 | 670000 | 149 | 0
5359 | 731000 | 149 | 0
5359 | 1160000 | 150 | 0
5359 | 1380000 | 149 | 0
5359 | 1250000 | 137 | 0
5359 | 1850000 | 137 | 0
5359 | 1880000 | 137 | 0
5359 | 552000000 | 150 | 1
5359 | 560000000 | 137 | 1
5359 | 536000000 | 122 | 1
5360 | 206000 | 184 | 0
5360 | 285000 | 185 | 0
5360 | 290000 | 185 | 0
5360 | 555000 | 184 | 0
5360 | 574000 | 183 | 0
5360 | 492000 | 159 | 0
5360 | 693000 | 160 | 0
5360 | 880000 | 159 | 0
5360 | 658000 | 141 | 0
5360 | 1030000 | 142 | 0
5360 | 1200000 | 143 | 0
5360 | 1180000 | 150 | 0
5360 | 1060000 | 133 | 0
5360 | 1960000 | 147 | 0
5360 | 2410000 | 135 | 0
5360 | 2910000 | 141 | 0
5360 | 525000000 | 141 | 1
5360 | 543000000 | 134 | 1
5360 | 525000000 | 128 | 1
5361 | 678000 | 401 | 0
5361 | 768000 | 399 | 0
5361 | 686000 | 376 | 0
5361 | 759000 | 371 | 0
5361 | 722000 | 353 | 0
5361 | 834000 | 352 | 0
5361 | 1150000 | 394 | 0
5361 | 1050000 | 338 | 0
5361 | 1360000 | 338 | 0
5361 | 1770000 | 336 | 0
5361 | 1910000 | 312 | 0
5361 | 2000000 | 318 | 1
5361 | 2000000 | 256 | 1
5361 | 2000000 | 212 | 1
5362 | 364000 | 565 | 0
5362 | 1560000 | 570 | 0
5362 | 1810000 | 555 | 0
5363 | 437000 | 551 | 0
5363 | 483000 | 546 | 0
5363 | 517000 | 548 | 0
5363 | 572000 | 515 | 0
5363 | 1080000 | 506 | 0
5363 | 1240000 | 504 | 0
5363 | 1820000 | 491 | 0
5363 | 2000000 | 485 | 1
5363 | 2000000 | 399 | 1
5363 | 2000000 | 301 | 1
5364 | 380000 | 307 | 0
5364 | 485000 | 231 | 0
5364 | 717000 | 200 | 0
5364 | 105000 | 396 | 0
5364 | 356000 | 294 | 0
5365 | 234000 | 219 | 0
5365 | 241000 | 210 | 0
5365 | 568000 | 224 | 0
5365 | 532000 | 192 | 0
5365 | 787000 | 186 | 0
5365 | 3130000 | 160 | 0
5365 | 180000 | 240 | 0
5365 | 347000 | 196 | 0
5365 | 395000 | 196 | 0
5365 | 666000 | 163 | 0
5365 | 985000 | 168 | 0
5366 | 129000 | 319 | 0
5366 | 431000 | 232 | 0
5366 | 6950000 | 167 | 1
5366 | 152000 | 315 | 0
5366 | 666000 | 262 | 0
5367 | 157000 | 229 | 0
5367 | 300000 | 181 | 0
5367 | 417000 | 173 | 0
5367 | 458000 | 181 | 0
5367 | 758000 | 169 | 0
5367 | 311000 | 185 | 0
5367 | 1170000 | 188 | 0
5367 | 1460000 | 133 | 0
5367 | 2100000 | 162 | 0
5367 | 3480000 | 178 | 0
5367 | 5970000 | 123 | 0
5368 | 346000 | 316 | 0
5368 | 636000 | 289 | 0
5368 | 5550000 | 204 | 1
5368 | 100000 | 330 | 0
5368 | 819000 | 192 | 0
5369 | 409000 | 230 | 0
5369 | 1290000 | 207 | 0
5369 | 1230000 | 178 | 0
5369 | 3840000 | 152 | 1
5369 | 4590000 | 158 | 1
5369 | 7220000 | 177 | 1
5369 | 8360000 | 179 | 1
5369 | 318000 | 255 | 0
5369 | 401000 | 261 | 0
5369 | 494000 | 264 | 0
5369 | 364000 | 193 | 0
5369 | 368000 | 214 | 0
5369 | 3210000 | 145 | 1
5369 | 5000000 | 164 | 1
5369 | 10000000 | 129 | 1
5369 | 9900000 | 139 | 1
5370 | 143000 | 351 | 0
5370 | 9430000 | 145 | 1
5370 | 199000 | 314 | 0
5370 | 429000 | 190 | 0
5370 | 1900000 | 169 | 0
5371 | 132000 | 232 | 0
5371 | 242000 | 253 | 0
5371 | 504000 | 209 | 0
5371 | 587000 | 220 | 0
5371 | 556000 | 187 | 0
5371 | 777000 | 189 | 0
5371 | 10200000 | 162 | 1
5371 | 385000 | 192 | 0
5371 | 499000 | 185 | 0
5371 | 509000 | 137 | 0
5371 | 794000 | 194 | 0
5371 | 1070000 | 212 | 0
5371 | 985000 | 135 | 0
5371 | 2500000 | 196 | 0
5371 | 2600000 | 116 | 0
5371 | 9840000 | 123 | 1
5372 | 36400 | 353 | 0
5372 | 98400 | 250 | 0
5372 | 191000 | 200 | 0
5372 | 2120000 | 194 | 0
5372 | 3530000 | 176 | 0
5373 | 53200 | 350 | 0
5373 | 139000 | 252 | 0
5373 | 137000 | 250 | 0
5374 | 63500 | 353 | 0
5374 | 234000 | 252 | 0
5375 | 24600 | 350 | 0
5375 | 89500 | 250 | 0
5376 | 41400 | 350 | 0
5377 | 296000 | 247 | 0
5378 | 286000 | 224 | 0
5378 | 158000 | 218 | 0
5378 | 1200000 | 186 | 0
5378 | 1270000 | 186 | 0
5379 | 861000 | 185 | 0
5379 | 443000 | 228 | 0
5379 | 2270000 | 183 | 0
5380 | 403000 | 280 | 0
5380 | 523000 | 256 | 0
5380 | 499000 | 231 | 0
5380 | 1260000 | 251 | 0
5380 | 449000 | 224 | 0
5380 | 2440000 | 201 | 0
5381 | 11700 | 352 | 0
5381 | 48200 | 349 | 0
5381 | 47000 | 250 | 0
5381 | 53700 | 247 | 0
5381 | 289000 | 151 | 0
5381 | 505000 | 125 | 0
5381 | 800000 | 125 | 0
5382 | 315000 | 150 | 0
5382 | 675000 | 123 | 0
5382 | 1710000 | 88 | 0
5383 | 72700 | 298 | 0
5383 | 102000 | 250 | 0
5383 | 119000 | 201 | 0
5383 | 121000 | 201 | 0
5383 | 241000 | 199 | 0
5384 | 20600 | 349 | 0
5384 | 66800 | 250 | 0
5385 | 17200 | 352 | 0
5385 | 43700 | 240 | 0
5386 | 19700 | 346 | 0
5386 | 250000 | 150 | 0
5386 | 530000 | 122 | 0
5387 | 232000 | 151 | 0
5387 | 537000 | 197 | 0
5388 | 172000 | 215 | 0
5388 | 293000 | 215 | 0
5388 | 1270000 | 184 | 0
5389 | 2240000 | 179 | 0
5390 | 416000 | 281 | 0
5390 | 464000 | 231 | 0
5390 | 518000 | 229 | 0
5390 | 531000 | 250 | 0
5390 | 1270000 | 255 | 0
5390 | 2590000 | 209 | 0
5391 | 7540 | 484 | 0
5391 | 9050 | 448 | 0
5391 | 8370 | 375 | 0
5391 | 16600 | 375 | 0
5391 | 11000 | 301 | 0
5391 | 12800 | 298 | 0
5391 | 39000 | 294 | 0
5391 | 50300 | 192 | 0
5391 | 138000 | 196 | 0
5391 | 7230 | 721 | 0
5391 | 8940 | 678 | 0
5391 | 48400 | 438 | 0
5391 | 101000 | 372 | 0
5391 | 823000 | 294 | 0
5391 | 4960000 | 194 | 0
5391 | 8660 | 587 | 0
5391 | 8280 | 587 | 0
5391 | 13300 | 535 | 0
5391 | 10900 | 484 | 0
5391 | 13300 | 486 | 0
5391 | 29700 | 438 | 0
5391 | 20300 | 366 | 0
5391 | 30600 | 365 | 0
5391 | 60700 | 292 | 0
5391 | 2070000 | 146 | 0
5391 | 15200 | 567 | 0
5391 | 46900 | 361 | 0
5391 | 26300 | 423 | 0
5391 | 83700 | 354 | 0
5391 | 58800 | 283 | 0
5391 | 594000 | 139 | 0
5392 | 6490 | 610 | 0
5392 | 4500 | 556 | 0
5392 | 8390 | 484 | 0
5392 | 10200 | 501 | 0
5392 | 10500 | 461 | 0
5392 | 9770 | 450 | 0
5392 | 26700 | 375 | 0
5392 | 36800 | 381 | 0
5392 | 27000 | 294 | 0
5392 | 33000 | 308 | 0
5392 | 64300 | 229 | 0
5392 | 794000 | 151 | 0
5392 | 910000 | 147 | 0
5393 | 16500 | 566 | 0
5393 | 20300 | 477 | 0
5393 | 34100 | 470 | 0
5393 | 33400 | 488 | 0
5393 | 36000 | 396 | 0
5393 | 38800 | 402 | 0
5393 | 45800 | 393 | 0
5393 | 61600 | 402 | 0
5393 | 59300 | 394 | 0
5393 | 233000 | 306 | 1
5394 | 5090 | 620 | 0
5394 | 6480 | 569 | 0
5394 | 8400 | 571 | 0
5394 | 8720 | 481 | 0
5394 | 14100 | 479 | 0
5394 | 14100 | 398 | 0
5394 | 18300 | 398 | 0
5394 | 44600 | 303 | 0
5394 | 48000 | 296 | 0
5394 | 58800 | 223 | 0
5395 | 5590 | 957 | 0
5395 | 18300 | 721 | 0
5395 | 12400 | 908 | 0
5395 | 37600 | 813 | 0
5395 | 62000 | 630 | 0
5395 | 141000 | 541 | 0
5395 | 116 | 953 | 0
5395 | 36500 | 935 | 0
5395 | 45200 | 935 | 0
5395 | 45800 | 904 | 0
5395 | 61200 | 900 | 0
5395 | 157000 | 813 | 0
5395 | 417000 | 718 | 0
5395 | 342000 | 627 | 0
5395 | 840000 | 538 | 0
5395 | 108 | 962 | 0
5395 | 11100 | 930 | 0
5395 | 12400 | 908 | 0
5395 | 16700 | 809 | 0
5395 | 37500 | 718 | 0
5395 | 109000 | 525 | 0
5395 | 62900 | 633 | 0
5395 | 391000 | 421 | 0
5395 | 15100 | 985 | 0
5395 | 20800 | 962 | 0
5395 | 22100 | 957 | 0
5395 | 131000 | 721 | 0
5395 | 210000 | 541 | 0
5395 | 688000 | 450 | 0
5396 | 111 | 985 | 0
5396 | 309 | 981 | 0
5396 | 725 | 976 | 0
5396 | 8840 | 971 | 0
5396 | 10100 | 967 | 0
5396 | 15100 | 900 | 0
5396 | 17300 | 948 | 0
5396 | 22700 | 900 | 0
5396 | 24900 | 809 | 0
5396 | 52500 | 718 | 0
5396 | 226000 | 450 | 0
5396 | 837000 | 359 | 0
5397 | 18100 | 1013 | 0
5397 | 27300 | 969 | 0
5397 | 34100 | 973 | 0
5397 | 32200 | 951 | 0
5397 | 45800 | 901 | 0
5397 | 52100 | 881 | 0
5397 | 57200 | 925 | 0
5397 | 85900 | 801 | 0
5397 | 180000 | 715 | 0
5397 | 371000 | 545 | 0
5397 | 414000 | 476 | 0
5397 | 822000 | 401 | 0
5398 | 16400 | 933 | 0
5398 | 20500 | 867 | 0
5398 | 23700 | 900 | 0
5398 | 29600 | 814 | 0
5398 | 33100 | 796 | 0
5398 | 44600 | 747 | 0
5398 | 64600 | 721 | 0
5398 | 157000 | 564 | 0
5398 | 154000 | 564 | 0
5398 | 169000 | 484 | 0
5398 | 176000 | 484 | 0
5398 | 355000 | 402 | 0
5399 | 28069 | 397 | 0
5399 | 90050 | 345 | 0
5399 | 138231 | 351 | 0
5399 | 448387 | 302 | 0
5399 | 821467 | 248 | 0
5399 | 990228 | 248 | 0
5400 | 38605 | 397 | 0
5400 | 44535 | 397 | 0
5400 | 126596 | 351 | 0
5400 | 273458 | 297 | 0
5400 | 326033 | 297 | 0
5400 | 352107 | 297 | 0
5400 | 1168280 | 224 | 0
5400 | 448827 | 246 | 0
5400 | 559191 | 244 | 0
5401 | 27285 | 601 | 0
5401 | 45812 | 508 | 0
5401 | 67368 | 504 | 0
5401 | 139470 | 400 | 0
5401 | 236739 | 355 | 0
5401 | 301728 | 328 | 0
5401 | 301671 | 355 | 0
5401 | 355873 | 357 | 0
5401 | 547117 | 300 | 0
5401 | 878881 | 270 | 0
5401 | 50132078 | 222 | 1
5402 | 23906 | 606 | 0
5402 | 78605 | 496 | 0
5402 | 87761 | 496 | 0
5402 | 171948 | 397 | 0
5402 | 209663 | 397 | 0
5402 | 448546 | 346 | 0
5402 | 778084 | 351 | 0
5402 | 1222593 | 324 | 0
5402 | 50096917 | 298 | 1
5403 | 18969 | 598 | 0
5403 | 20265 | 602 | 0
5403 | 41035 | 497 | 0
5403 | 44325 | 497 | 0
5403 | 91766 | 394 | 0
5403 | 102454 | 394 | 0
5403 | 224057 | 352 | 0
5403 | 322423 | 298 | 0
5403 | 359976 | 298 | 0
5403 | 674686 | 270 | 0
5403 | 737017 | 246 | 0
5403 | 1443592 | 223 | 0
5403 | 49070413 | 171 | 1
5404 | 32894 | 693 | 0
5404 | 38379 | 698 | 0
5404 | 67340 | 600 | 0
5404 | 75183 | 599 | 0
5404 | 92730 | 500 | 0
5404 | 114324 | 495 | 0
5404 | 130483 | 495 | 0
5404 | 264240 | 399 | 0
5404 | 363717 | 396 | 0
5404 | 468690 | 368 | 0
5404 | 49541070 | 317 | 1
5408 | 38000 | 380 | 0
5408 | 39100 | 380 | 0
5408 | 41500 | 380 | 0
5408 | 114000 | 315 | 0
5408 | 124000 | 315 | 0
5408 | 162000 | 315 | 0
5408 | 198000 | 315 | 0
5408 | 268000 | 291 | 0
5409 | 66200 | 315 | 0
5409 | 70100 | 315 | 0
5410 | 24700 | 380 | 0
5410 | 32300 | 379 | 0
5410 | 52600 | 315 | 0
5410 | 79300 | 315 | 0
5410 | 84000 | 315 | 0
5411 | 115000 | 314 | 0
5411 | 130000 | 315 | 0
5412 | 145000 | 314 | 0
5412 | 478000 | 315 | 0
5412 | 342000 | 315 | 0
5412 | 851000 | 291 | 0
5412 | 1170000 | 291 | 0
5413 | 79400 | 379 | 0
5413 | 87300 | 379 | 0
5413 | 114000 | 315 | 0
5413 | 311000 | 315 | 0
5413 | 359000 | 315 | 0
5413 | 541000 | 315 | 0
5413 | 728000 | 315 | 0
5413 | 607000 | 315 | 0
5413 | 2070000 | 291 | 0
5413 | 2170000 | 291 | 0
5414 | 613000 | 314 | 0
5414 | 655000 | 315 | 0
5414 | 1320000 | 314 | 0
5415 | 5620 | 856 | 0
5415 | 17800 | 808 | 0
5415 | 25900 | 761 | 0
5415 | 86600 | 720 | 0
5415 | 1140000 | 675 | 1
5416 | 7720 | 856 | 0
5416 | 21100 | 811 | 0
5416 | 1240000 | 765 | 1
5421 | 168750 | 260 | 0
5421 | 81500 | 320 | 0
5421 | 181484 | 260 | 0
5421 | 445750 | 220 | 0
5421 | 572333 | 180 | 0
5421 | 5000000 | 140 | 1
5421 | 803000 | 160 | 0
5421 | 523983 | 160 | 0
5421 | 804960 | 140 | 0
5421 | 556990 | 140 | 0
5421 | 645140 | 160 | 0
5421 | 45000 | 320 | 0
5421 | 5000000 | 120 | 1
5421 | 173000 | 220 | 0
5421 | 205616 | 220 | 0
5422 | 494000 | 140 | 0
5422 | 1079000 | 120 | 0
5422 | 4800000 | 100 | 1
5422 | 85000 | 260 | 0
5422 | 436500 | 140 | 0
5422 | 978200 | 120 | 0
5422 | 96820 | 220 | 0
5422 | 905500 | 120 | 0
5422 | 1125546 | 110 | 0
5422 | 3800000 | 100 | 1
5422 | 1500000 | 110 | 0
5422 | 4500000 | 110 | 1
5422 | 4000000 | 110 | 0
5422 | 101200 | 260 | 0
5422 | 195000 | 170 | 0
5422 | 250000 | 170 | 0
5422 | 1940000 | 110 | 0
5422 | 42000 | 320 | 0
5422 | 115000 | 220 | 0
5423 | 1810 | 325 | 0
5423 | 2080 | 325 | 0
5423 | 3370 | 273 | 0
5423 | 3860 | 273 | 0
5423 | 4050 | 266 | 0
5423 | 8620 | 226 | 0
5423 | 10100 | 238 | 0
5423 | 11100 | 232 | 0
5423 | 33300 | 188 | 0
5423 | 39100 | 188 | 0
5423 | 95500 | 152 | 0
5423 | 110000 | 156 | 0
5423 | 239000 | 156 | 0
5423 | 345000 | 128 | 0
5423 | 395000 | 128 | 0
5423 | 10000000 | 80 | 1
5424 | 25300 | 287 | 0
5424 | 33300 | 302 | 0
5424 | 39100 | 287 | 0
5424 | 49200 | 250 | 0
5424 | 56400 | 253 | 0
5424 | 144000 | 238 | 0
5424 | 228000 | 226 | 0
5424 | 280000 | 226 | 0
5424 | 314000 | 226 | 0
5424 | 300000 | 185 | 0
5424 | 640000 | 190 | 0
5424 | 751000 | 188 | 0
5424 | 486000 | 168 | 0
5424 | 597000 | 166 | 0
5424 | 655000 | 166 | 0
5424 | 1490000 | 113 | 0
5424 | 4000000 | 113 | 0
5424 | 6620000 | 117 | 0
5424 | 10000000 | 55 | 1
5425 | 84600 | 399 | 0
5425 | 106000 | 404 | 0
5425 | 128000 | 399 | 0
5425 | 101000 | 360 | 0
5425 | 126000 | 360 | 0
5425 | 155000 | 360 | 0
5425 | 197000 | 360 | 0
5425 | 191000 | 320 | 0
5425 | 246000 | 320 | 0
5425 | 280000 | 279 | 0
5425 | 417000 | 279 | 0
5425 | 445000 | 239 | 0
5425 | 574000 | 239 | 0
5425 | 777000 | 239 | 0
5425 | 1400000 | 239 | 0
5425 | 1930000 | 199 | 0
5425 | 2920000 | 199 | 0
5425 | 10400000 | 200 | 1
5426 | 90200 | 359 | 0
5426 | 118000 | 319 | 0
5426 | 158000 | 359 | 0
5426 | 152000 | 398 | 0
5426 | 210000 | 398 | 0
5426 | 349000 | 400 | 0
5426 | 338000 | 360 | 0
5426 | 423000 | 359 | 0
5426 | 922000 | 359 | 0
5426 | 496000 | 321 | 0
5426 | 620000 | 319 | 0
5426 | 1020000 | 320 | 0
5426 | 1290000 | 319 | 0
5426 | 356000 | 279 | 0
5426 | 505000 | 279 | 0
5426 | 985000 | 279 | 0
5426 | 5950000 | 280 | 0
5427 | 46900 | 438 | 0
5427 | 59600 | 396 | 0
5427 | 67700 | 399 | 0
5427 | 74500 | 396 | 0
5427 | 90100 | 397 | 0
5427 | 115000 | 318 | 0
5427 | 141000 | 319 | 0
5427 | 124000 | 320 | 0
5427 | 188000 | 319 | 0
5427 | 168000 | 319 | 0
5427 | 242000 | 320 | 0
5427 | 225000 | 239 | 0
5427 | 251000 | 241 | 0
5427 | 319000 | 239 | 0
5427 | 460000 | 240 | 0
5427 | 522000 | 239 | 0
5427 | 468000 | 200 | 0
5427 | 1040000 | 200 | 0
5427 | 1180000 | 201 | 0
5427 | 1300000 | 201 | 0
5427 | 2970000 | 200 | 0
5428 | 21900 | 399 | 0
5428 | 39600 | 399 | 0
5428 | 64900 | 299 | 0
5428 | 145000 | 299 | 0
5428 | 269000 | 200 | 0
5428 | 527000 | 199 | 0
5428 | 10900000 | 148 | 1
5429 | 178000 | 156 | 0
5429 | 190000 | 146 | 0
5429 | 184000 | 136 | 0
5429 | 344000 | 156 | 0
5429 | 438000 | 165 | 0
5429 | 460000 | 156 | 0
5429 | 453000 | 145 | 0
5429 | 532000 | 136 | 0
5429 | 568000 | 126 | 0
5429 | 399000 | 116 | 0
5429 | 440000 | 107 | 0
5429 | 821000 | 126 | 0
5429 | 1050000 | 116 | 0
5429 | 1030000 | 97 | 0
5429 | 1870000 | 97 | 0
5430 | 2000000 | 140 | 1
5430 | 238430 | 220 | 0
5430 | 2000000 | 140 | 1
5430 | 250000 | 260 | 0
5430 | 2000000 | 260 | 1
5430 | 2000000 | 200 | 1
5430 | 580641 | 260 | 0
5430 | 337000 | 240 | 0
5430 | 2000000 | 200 | 1
5430 | 2000000 | 200 | 1
5430 | 2000000 | 240 | 1
5430 | 244909 | 260 | 0
5430 | 224168 | 220 | 0
5430 | 384636 | 240 | 0
5430 | 1298589 | 190 | 0
5431 | 2000000 | 200 | 1
5431 | 202500 | 270 | 0
5431 | 225000 | 300 | 0
5431 | 630547 | 280 | 0
5431 | 405000 | 280 | 0
5431 | 943000 | 260 | 0
5431 | 1196135 | 260 | 0
5431 | 978000 | 240 | 0
5431 | 910000 | 220 | 0
5431 | 2300000 | 220 | 0
5431 | 2000000 | 200 | 1
5431 | 708000 | 220 | 0
5431 | 2000000 | 240 | 1
5431 | 510000 | 260 | 0
5432 | 39400 | 175 | 0
5432 | 69800 | 252 | 0
5432 | 165000 | 149 | 0
5432 | 227000 | 166 | 0
5432 | 347000 | 160 | 0
5432 | 290000 | 135 | 0
5432 | 530000 | 135 | 0
5432 | 682000 | 131 | 0
5432 | 871000 | 125 | 0
5432 | 907000 | 116 | 0
5432 | 968000 | 109 | 0
5432 | 1980000 | 107 | 0
5433 | 28300 | 269 | 0
5433 | 41800 | 249 | 0
5433 | 160000 | 186 | 0
5433 | 336000 | 147 | 0
5434 | 108000 | 309 | 0
5434 | 221000 | 257 | 0
5434 | 262000 | 275 | 0
5434 | 350000 | 315 | 0
5434 | 374000 | 256 | 0
5434 | 476000 | 230 | 0
5434 | 568000 | 237 | 0
5434 | 620000 | 242 | 0
5434 | 662000 | 223 | 0
5434 | 573000 | 305 | 0
5434 | 884000 | 277 | 0
5434 | 928000 | 237 | 0
5434 | 1990000 | 223 | 1
5435 | 12800 | 310 | 0
5435 | 110000 | 313 | 0
5435 | 152000 | 295 | 0
5435 | 185000 | 307 | 0
5435 | 1800000 | 292 | 0
5436 | 45600 | 487 | 0
5436 | 338000 | 404 | 0
5436 | 509000 | 408 | 0
5436 | 1030000 | 329 | 0
5436 | 1300000 | 343 | 0
5436 | 2020000 | 316 | 1
5437 | 46000 | 348 | 0
5437 | 54100 | 446 | 0
5437 | 82400 | 418 | 0
5437 | 89300 | 442 | 0
5437 | 112000 | 451 | 0
5437 | 95300 | 464 | 0
5437 | 160000 | 430 | 0
5437 | 180000 | 366 | 0
5437 | 175000 | 323 | 0
5437 | 234000 | 330 | 0
5437 | 298000 | 399 | 0
5437 | 325000 | 370 | 0
5437 | 837000 | 318 | 0
5437 | 2000000 | 322 | 1
5437 | 2000000 | 296 | 1
5437 | 3610000 | 307 | 0
5438 | 52800 | 348 | 0
5438 | 107000 | 314 | 0
5438 | 111000 | 260 | 0
5438 | 183000 | 300 | 0
5438 | 215000 | 311 | 0
5438 | 241000 | 278 | 0
5438 | 591000 | 286 | 0
5438 | 616000 | 260 | 0
5438 | 1720000 | 222 | 1
5439 | 41800 | 340 | 0
5439 | 60000 | 343 | 0
5439 | 72400 | 336 | 0
5439 | 175000 | 309 | 0
5439 | 272000 | 299 | 0
5439 | 354000 | 287 | 0
5439 | 357000 | 234 | 0
5439 | 2020000 | 240 | 1
5439 | 2050000 | 200 | 1
5439 | 2020000 | 174 | 1
5439 | 2040000 | 150 | 1
5439 | 2040000 | 111 | 1
5440 | 213000 | 222 | 0
5440 | 516000 | 242 | 0
5441 | 82400 | 240 | 0
5441 | 119000 | 213 | 0
5441 | 141000 | 230 | 0
5441 | 247000 | 187 | 0
5441 | 257000 | 192 | 0
5441 | 549000 | 183 | 0
5441 | 1210000 | 177 | 0
5441 | 2030000 | 177 | 1
5442 | 59900 | 187 | 0
5442 | 78500 | 176 | 0
5442 | 89200 | 185 | 0
5442 | 95800 | 159 | 0
5443 | 40100 | 392 | 0
5443 | 112000 | 322 | 0
5443 | 122000 | 243 | 0
5443 | 187000 | 266 | 0
5443 | 303000 | 163 | 0
5443 | 547000 | 152 | 0
5443 | 1220000 | 189 | 0
5443 | 2010000 | 167 | 1
5444 | 50500 | 329 | 0
5444 | 264000 | 237 | 0
5449 | 169000 | 546 | 0
5449 | 441000 | 413 | 0
5449 | 690000 | 384 | 0
5449 | 946000 | 382 | 0
5449 | 1950000 | 360 | 0
5450 | 419000 | 416 | 0
5450 | 441000 | 413 | 0
5450 | 453000 | 423 | 0
5450 | 1710000 | 379 | 0
5451 | 18000 | 316 | 0
5451 | 25500 | 293 | 0
5451 | 29700 | 270 | 0
5451 | 32700 | 260 | 0
5451 | 45400 | 248 | 0
5451 | 43900 | 225 | 0
5451 | 59500 | 218 | 0
5451 | 93100 | 202 | 0
5451 | 106000 | 181 | 0
5451 | 292000 | 158 | 0
5452 | 18200 | 316 | 0
5452 | 41100 | 271 | 0
5452 | 60200 | 249 | 0
5452 | 152000 | 217 | 0
5452 | 228000 | 181 | 0
5453 | 291171 | 343 | 0
5454 | 259200 | 340 | 0
5455 | 714682 | 337 | 0
5455 | 746646 | 337 | 0
5455 | 783938 | 337 | 0
5455 | 799019 | 331 | 0
5456 | 572601 | 329 | 0
5456 | 669399 | 337 | 0
5456 | 706708 | 344 | 0
5456 | 763526 | 341 | 0
5457 | 35192 | 313 | 0
5457 | 62711 | 311 | 0
5457 | 97802 | 312 | 0
5457 | 122138 | 234 | 0
5457 | 215244 | 235 | 0
5457 | 445630 | 233 | 0
5457 | 2946050 | 207 | 0
5457 | 10000000 | 207 | 1
5457 | 10000000 | 182 | 1
5458 | 94596 | 338 | 0
5458 | 97802 | 337 | 0
5458 | 127689 | 336 | 0
5458 | 227539 | 280 | 0
5458 | 251468 | 284 | 0
5458 | 310570 | 250 | 0
5458 | 559615 | 251 | 0
5458 | 802980 | 250 | 0
5458 | 1331208 | 195 | 0
5458 | 2269083 | 223 | 0
5458 | 10111721 | 220 | 1
5458 | 10168049 | 195 | 1
5458 | 9944603 | 166 | 1
5459 | 13134 | 159 | 0
5459 | 14956 | 159 | 0
5459 | 16489 | 160 | 0
5459 | 78356 | 100 | 0
5459 | 280072 | 101 | 0
5459 | 283004 | 86 | 0
5459 | 790117 | 86 | 0
5460 | 86753 | 474 | 0
5460 | 89432 | 474 | 0
5460 | 193265 | 416 | 0
5460 | 197852 | 416 | 0
5460 | 425765 | 356 | 0
5460 | 434941 | 356 | 0
5460 | 1001254 | 296 | 0
5460 | 1023546 | 296 | 0
5460 | 2000000 | 238 | 1
5460 | 2000000 | 238 | 1
5461 | 145431 | 572 | 0
5461 | 165654 | 572 | 0
5461 | 229265 | 500 | 0
5461 | 248562 | 500 | 0
5461 | 648321 | 428 | 0
5461 | 627236 | 428 | 0
5461 | 1355605 | 358 | 0
5461 | 1425623 | 358 | 0
5461 | 2000000 | 286 | 1
5461 | 2000000 | 286 | 1
5462 | 245000 | 62 | 0
5462 | 194000 | 62 | 0
5462 | 182000 | 62 | 0
5462 | 61000 | 93 | 0
5462 | 77000 | 93 | 0
5462 | 70000 | 93 | 0
5462 | 35000 | 124 | 0
5462 | 37000 | 124 | 0
5462 | 25000 | 124 | 0
5463 | 225898 | 138 | 0
5463 | 278031 | 140 | 0
5463 | 330576 | 142 | 0
5463 | 386171 | 142 | 0
5463 | 698497 | 128 | 0
5463 | 815647 | 127 | 0
5463 | 866541 | 127 | 0
5463 | 5558051 | 103 | 0
5463 | 5955139 | 103 | 0
5463 | 8124660 | 102 | 0
5464 | 149082 | 190 | 0
5464 | 268156 | 189 | 0
5464 | 372426 | 191 | 0
5464 | 331680 | 170 | 0
5464 | 397723 | 172 | 0
5464 | 456726 | 173 | 0
5464 | 520013 | 174 | 0
5464 | 1407157 | 143 | 0
5464 | 1560557 | 142 | 0
5464 | 2130586 | 145 | 0
5464 | 3484747 | 144 | 0
5465 | 212712 | 242 | 0
5465 | 261740 | 244 | 0
5465 | 333335 | 244 | 0
5465 | 458789 | 244 | 0
5465 | 708269 | 200 | 0
5465 | 1149371 | 204 | 0
5465 | 1342771 | 205 | 0
5465 | 1709668 | 203 | 0
5465 | 3274323 | 165 | 0
5465 | 3891312 | 165 | 0
5465 | 10061038 | 166 | 0
5466 | 51706 | 109 | 0
5466 | 63877 | 110 | 0
5466 | 69693 | 111 | 0
5466 | 79904 | 111 | 0
5466 | 85554 | 111 | 0
5466 | 144933 | 99 | 0
5466 | 169289 | 99 | 0
5466 | 173568 | 100 | 0
5466 | 188179 | 100 | 0
5466 | 225343 | 100 | 0
5466 | 367346 | 80 | 0
5466 | 426366 | 79 | 0
5466 | 560439 | 79 | 0
5466 | 615218 | 79 | 0
5467 | 19047 | 136 | 0
5467 | 22109 | 135 | 0
5467 | 34159 | 135 | 0
5467 | 37729 | 134 | 0
5467 | 84390 | 101 | 0
5467 | 91495 | 102 | 0
5467 | 111648 | 104 | 0
5467 | 135370 | 104 | 0
5467 | 245291 | 84 | 0
5467 | 301099 | 83 | 0
5467 | 533436 | 84 | 0
5468 | 54174 | 178 | 0
5468 | 68175 | 177 | 0
5468 | 69463 | 178 | 0
5468 | 196286 | 107 | 0
5468 | 212803 | 107 | 0
5468 | 223666 | 108 | 0
5468 | 248590 | 108 | 0
5468 | 362352 | 86 | 0
5468 | 390486 | 88 | 0
5468 | 849081 | 87 | 0
5468 | 937945 | 88 | 0
5469 | 133448 | 300 | 0
5469 | 112320 | 300 | 0
5469 | 977749 | 275 | 0
5469 | 55091 | 325 | 0
5469 | 85816 | 300 | 0
5469 | 116788 | 280 | 0
5469 | 253139 | 275 | 0
5470 | 1159292 | 275 | 0
5471 | 32616 | 350 | 0
5471 | 8053 | 400 | 0
5471 | 45955 | 350 | 0
5472 | 1872792 | 200 | 1
5473 | 46858 | 300 | 0
5473 | 376320 | 200 | 0
5473 | 62140 | 275 | 0
5474 | 1135497 | 190 | 0
5475 | 87569 | 158 | 0
5475 | 123569 | 158 | 0
5475 | 82997 | 158 | 0
5475 | 170997 | 147 | 0
5475 | 150569 | 147 | 0
5475 | 153497 | 147 | 0
5475 | 212196 | 136 | 0
5475 | 251069 | 136 | 0
5475 | 149497 | 136 | 0
5475 | 427997 | 120 | 0
5475 | 399997 | 120 | 0
5475 | 380497 | 120 | 0
5475 | 65530 | 138 | 0
5475 | 28180 | 138 | 0
5475 | 86622 | 138 | 0
5475 | 65530 | 138 | 0
5475 | 123972 | 131 | 0
5475 | 145064 | 131 | 0
5475 | 123972 | 131 | 0
5475 | 145064 | 131 | 0
5475 | 495716 | 108 | 0
5475 | 437274 | 108 | 0
5475 | 671042 | 108 | 0
5475 | 671042 | 108 | 0
5476 | 36498 | 125 | 0
5476 | 240997 | 109 | 0
5476 | 272998 | 109 | 0
5476 | 201069 | 109 | 0
5476 | 339997 | 98 | 0
5476 | 250497 | 98 | 0
5476 | 305197 | 87 | 0
5476 | 361997 | 87 | 0
5476 | 276497 | 82 | 0
5476 | 463998 | 82 | 0
5476 | 182414 | 115 | 0
5476 | 145170 | 115 | 0
5476 | 261948 | 115 | 0
5476 | 378832 | 100 | 0
5476 | 357740 | 100 | 0
5476 | 182414 | 100 | 0
5476 | 671042 | 88 | 0
5476 | 612600 | 88 | 0
5476 | 240856 | 88 | 0
5489 | 40170 | 296 | 0
5489 | 89230 | 248 | 0
5489 | 194545 | 197 | 0
5489 | 221540 | 193 | 0
5489 | 510654 | 148 | 0
5489 | 1390820 | 96 | 0
5489 | 74747 | 150 | 0
5490 | 97836 | 147 | 0
5490 | 143128 | 132 | 0
5490 | 280489 | 112 | 0
5490 | 348767 | 93 | 0
5490 | 655494 | 77 | 0
5496 | 396953 | 117 | 0
5496 | 473814 | 111 | 0
5496 | 29309 | 166 | 0
5497 | 2766120 | 94 | 0
5497 | 2457526 | 65 | 0
5497 | 2284949 | 52 | 0
5498 | 8300 | 360 | 0
5498 | 7300 | 360 | 0
5498 | 4700 | 360 | 0
5498 | 3400 | 360 | 0
5498 | 13600 | 342 | 0
5498 | 12800 | 342 | 0
5498 | 15100 | 342 | 0
5498 | 6800 | 342 | 0
5498 | 20200 | 324 | 0
5498 | 38300 | 324 | 0
5498 | 28600 | 324 | 0
5498 | 17500 | 324 | 0
5498 | 7100 | 306 | 0
5498 | 14100 | 306 | 0
5498 | 21200 | 306 | 0
5498 | 31300 | 306 | 0
5498 | 90900 | 270 | 0
5498 | 14900 | 270 | 0
5498 | 91900 | 270 | 0
5498 | 27000 | 270 | 0
5498 | 85800 | 225 | 0
5498 | 68500 | 225 | 0
5498 | 118700 | 225 | 0
5498 | 314600 | 135 | 0
5498 | 1634600 | 135 | 0
5498 | 11215800 | 135 | 1
5499 | 451900 | 225 | 0
5500 | 22500 | 360 | 0
5500 | 18900 | 360 | 0
5500 | 49000 | 360 | 0
5500 | 25900 | 360 | 0
5500 | 35400 | 342 | 0
5500 | 46500 | 342 | 0
5500 | 53400 | 342 | 0
5500 | 74600 | 324 | 0
5500 | 154000 | 324 | 0
5500 | 85100 | 324 | 0
5500 | 68000 | 324 | 0
5500 | 80000 | 306 | 0
5500 | 189700 | 306 | 0
5500 | 62000 | 306 | 0
5500 | 269900 | 270 | 0
5500 | 294000 | 270 | 0
5500 | 289600 | 270 | 0
5500 | 874200 | 225 | 0
5500 | 1132000 | 225 | 0
5500 | 5516800 | 180 | 1
5501 | 301600 | 270 | 0
5501 | 2094700 | 225 | 0
5501 | 4584500 | 180 | 0
5501 | 11336900 | 180 | 1
5502 | 62800 | 342 | 0
5502 | 117800 | 306 | 0
5503 | 39080 | 877 | 0
5503 | 43045 | 880 | 0
5503 | 44136 | 805 | 0
5503 | 92290 | 800 | 0
5503 | 124172 | 716 | 0
5503 | 482236 | 720 | 0
5503 | 281821 | 653 | 0
5503 | 1039602 | 650 | 0
5503 | 1425018 | 522 | 0
5503 | 1566952 | 500 | 0
5503 | 1287227 | 454 | 0
5503 | 2651507 | 476 | 0
5503 | 3442951 | 477 | 0
5503 | 4395150 | 478 | 0
5503 | 2644839 | 518 | 0
5503 | 2024957 | 599 | 0
5503 | 3336621 | 598 | 0
5503 | 7018741 | 514 | 0
5503 | 6248926 | 478 | 0
5503 | 6766961 | 481 | 0
5503 | 7325838 | 479 | 0
5503 | 5698660 | 461 | 0
5503 | 9967636 | 498 | 1
5503 | 9714206 | 459 | 1
5503 | 10149433 | 440 | 1
5504 | 24100 | 388 | 0
5504 | 118000 | 363 | 0
5504 | 403000 | 340 | 0
5504 | 1850000 | 290 | 0
5505 | 136000 | 338 | 0
5505 | 182000 | 316 | 0
5505 | 584000 | 253 | 0
5505 | 823000 | 274 | 0
5505 | 931000 | 235 | 0
5505 | 10200000 | 198 | 1
5506 | 77200 | 226 | 0
5506 | 244000 | 198 | 0
5506 | 1630000 | 170 | 0
5506 | 6100000 | 141 | 0
5510 | 31100 | 142 | 0
5510 | 36700 | 142 | 0
5510 | 46800 | 142 | 0
5510 | 56500 | 122 | 0
5510 | 109000 | 101 | 0
5510 | 137000 | 90 | 0
5510 | 152000 | 90 | 0
5510 | 173000 | 86 | 0
5510 | 197000 | 121 | 0
5510 | 392000 | 91 | 0
5510 | 396000 | 101 | 0
5510 | 411000 | 85 | 0
5510 | 435000 | 84 | 0
5510 | 513000 | 81 | 0
5510 | 550000 | 80 | 0
5510 | 702000 | 81 | 0
5510 | 753000 | 80 | 0
5510 | 5530000 | 81 | 1
5510 | 9460000 | 81 | 1
5510 | 10000000 | 70 | 1
5511 | 9660 | 40 | 0
5511 | 13500 | 41 | 0
5511 | 15200 | 35 | 0
5511 | 42400 | 30 | 0
5511 | 47100 | 31 | 0
5511 | 53000 | 31 | 0
5511 | 57500 | 31 | 0
5511 | 84400 | 26 | 0
5511 | 90600 | 25 | 0
5511 | 291000 | 20 | 0
5511 | 274000 | 21 | 0
5511 | 627000 | 18 | 0
5511 | 1630000 | 19 | 0
5511 | 2690000 | 17 | 0
5511 | 5360000 | 17 | 1
5511 | 5120000 | 14 | 1
5511 | 5240000 | 12 | 1
5515 | 246000 | 289 | 0
5515 | 286000 | 282 | 0
5515 | 382000 | 277 | 0
5515 | 474000 | 272 | 0
5515 | 511000 | 282 | 0
5515 | 440000 | 200 | 0
5515 | 652000 | 207 | 0
5515 | 794000 | 200 | 0
5515 | 896000 | 200 | 0
5515 | 994000 | 203 | 0
5515 | 1100000 | 202 | 0
5515 | 1270000 | 202 | 0
5515 | 1500000 | 152 | 0
5515 | 4050000 | 121 | 0
5515 | 4620000 | 122 | 0
5515 | 4940000 | 122 | 0
5515 | 4800000 | 117 | 0
5515 | 5320000 | 97 | 0
5515 | 6010000 | 101 | 0
5515 | 7180000 | 98 | 0
5515 | 7670000 | 101 | 0
5515 | 8990000 | 97 | 0
5516 | 487000 | 207 | 0
5516 | 535000 | 207 | 0
5516 | 646000 | 200 | 0
5516 | 764000 | 205 | 0
5516 | 1130000 | 151 | 0
5516 | 2140000 | 123 | 0
5516 | 2330000 | 124 | 0
5516 | 2540000 | 124 | 0
5516 | 2760000 | 125 | 0
5516 | 2920000 | 123 | 0
5516 | 3300000 | 123 | 0
5517 | 699000 | 162 | 0
5517 | 845000 | 164 | 0
5517 | 984000 | 162 | 0
5517 | 1060000 | 167 | 0
5517 | 1160000 | 169 | 0
5517 | 1290000 | 167 | 0
5517 | 1440000 | 167 | 0
5517 | 1070000 | 151 | 0
5517 | 1390000 | 112 | 0
5517 | 3910000 | 101 | 0
5517 | 5250000 | 111 | 0
5518 | 815000 | 156 | 0
5518 | 928000 | 156 | 0
5519 | 3050000 | 167 | 0
5519 | 2410000 | 105 | 0
5519 | 4670000 | 112 | 0
5519 | 825000 | 153 | 0
5519 | 5500000 | 111 | 1
5519 | 6970000 | 112 | 1
5519 | 7840000 | 109 | 1
5519 | 9030000 | 111 | 1
5520 | 533000 | 111 | 0
5520 | 4360000 | 55 | 0
5520 | 4360000 | 56 | 0
5520 | 4790000 | 56 | 0
5520 | 8440000 | 49 | 0
5520 | 636000 | 111 | 1
5520 | 8850000 | 49 | 1
5520 | 20400000 | 42 | 1
5521 | 222000 | 155 | 0
5521 | 250000 | 166 | 0
5521 | 278000 | 166 | 0
5521 | 299000 | 167 | 0
5521 | 321000 | 164 | 0
5521 | 374000 | 168 | 0
5521 | 1020000 | 111 | 0
5521 | 1120000 | 109 | 0
5521 | 1630000 | 109 | 0
5521 | 299000 | 167 | 1
5521 | 383000 | 162 | 1
5521 | 917000 | 111 | 1
5521 | 1280000 | 111 | 1
5521 | 10100000 | 58 | 1
5524 | 381000 | 150 | 0
5524 | 2070000 | 347 | 0
5524 | 3890000 | 294 | 0
5524 | 14500000 | 222 | 0
5524 | 12600000 | 211 | 0
5525 | 85900 | 301 | 0
5525 | 91300 | 301 | 0
5525 | 554000 | 200 | 0
5525 | 906000 | 201 | 0
5525 | 710000 | 147 | 0
5525 | 3840000 | 151 | 0
5525 | 5020000 | 119 | 1
5526 | 74400 | 351 | 0
5526 | 162000 | 353 | 0
5526 | 536000 | 302 | 0
5526 | 1130000 | 303 | 0
5526 | 571000 | 252 | 0
5526 | 808000 | 251 | 0
5526 | 1310000 | 200 | 0
5526 | 1390000 | 201 | 0
5526 | 5060000 | 150 | 1
5527 | 170000 | 302 | 0
5527 | 201000 | 302 | 0
5527 | 679000 | 252 | 0
5527 | 776000 | 251 | 0
5527 | 1800000 | 201 | 0
5527 | 1820000 | 150 | 0
5527 | 2020000 | 150 | 0
5527 | 5020000 | 118 | 1
5528 | 149000 | 304 | 0
5528 | 216000 | 301 | 0
5528 | 182000 | 200 | 0
5528 | 272000 | 199 | 0
5528 | 320000 | 200 | 0
5528 | 385000 | 198 | 0
5528 | 1570000 | 150 | 0
5528 | 2220000 | 140 | 0
5528 | 5100000 | 120 | 1
5529 | 76600 | 397 | 0
5529 | 76700 | 381 | 0
5529 | 89400 | 363 | 0
5529 | 271000 | 303 | 0
5529 | 300000 | 301 | 0
5529 | 207000 | 366 | 0
5529 | 554000 | 275 | 0
5529 | 2040000 | 200 | 0
5529 | 5120000 | 200 | 1
5530 | 43200 | 401 | 0
5530 | 63700 | 403 | 0
5530 | 101000 | 399 | 0
5530 | 89400 | 361 | 0
5530 | 197000 | 354 | 0
5530 | 447000 | 300 | 0
5530 | 708000 | 300 | 0
5530 | 761000 | 300 | 0
5530 | 1410000 | 201 | 0
5530 | 2260000 | 200 | 0
5531 | 141000 | 301 | 0
5531 | 216000 | 300 | 0
5531 | 357000 | 200 | 0
5531 | 416000 | 201 | 0
5531 | 2260000 | 150 | 0
5531 | 3820000 | 150 | 0
5531 | 3840000 | 120 | 0
5532 | 205000 | 300 | 0
5532 | 249000 | 300 | 0
5532 | 322000 | 200 | 0
5532 | 506000 | 200 | 0
5532 | 1060000 | 150 | 0
5532 | 1270000 | 149 | 0
5532 | 5020000 | 120 | 1
5533 | 1440000 | 201 | 0
5533 | 4940000 | 149 | 1
5533 | 4990000 | 148 | 1
5534 | 148000 | 301 | 0
5534 | 171000 | 301 | 0
5534 | 318000 | 200 | 0
5534 | 442000 | 200 | 0
5534 | 1470000 | 150 | 0
5534 | 4810000 | 119 | 1
5535 | 119000 | 302 | 0
5535 | 149000 | 301 | 0
5535 | 251000 | 250 | 0
5535 | 318000 | 252 | 0
5535 | 979000 | 200 | 0
5535 | 1770000 | 150 | 0
5535 | 4650000 | 200 | 0
5535 | 3520000 | 150 | 0
5535 | 5060000 | 119 | 1
5536 | 240000 | 301 | 0
5536 | 277000 | 301 | 0
5536 | 148000 | 252 | 0
5536 | 281000 | 250 | 0
5536 | 527000 | 200 | 0
5536 | 1110000 | 201 | 0
5536 | 3670000 | 149 | 0
5536 | 4070000 | 151 | 0
5537 | 48600 | 302 | 0
5537 | 56700 | 302 | 0
5537 | 123000 | 203 | 0
5537 | 196000 | 202 | 0
5537 | 201000 | 150 | 0
5537 | 372000 | 151 | 0
5537 | 393000 | 120 | 0
5537 | 463000 | 119 | 0
5538 | 72900 | 296 | 0
5538 | 79200 | 296 | 0
5538 | 320000 | 197 | 0
5538 | 323000 | 196 | 0
5538 | 740000 | 147 | 0
5538 | 763000 | 147 | 0
5538 | 1170000 | 116 | 0
5538 | 1230000 | 118 | 0
5539 | 4340 | 296 | 0
5539 | 17200 | 199 | 0
5539 | 38900 | 149 | 0
5539 | 84400 | 118 | 0
5540 | 67900 | 302 | 0
5540 | 182000 | 301 | 0
5540 | 268000 | 200 | 0
5540 | 392000 | 201 | 0
5540 | 389000 | 150 | 0
5540 | 707000 | 149 | 0
5540 | 4890000 | 120 | 1
5540 | 4950000 | 118 | 1
5541 | 58800 | 301 | 0
5541 | 201000 | 200 | 0
5541 | 225000 | 202 | 0
5541 | 464000 | 149 | 0
5541 | 468000 | 149 | 0
5541 | 1860000 | 119 | 0
5541 | 2020000 | 119 | 0
5541 | 2090000 | 120 | 0
5542 | 93400 | 302 | 0
5542 | 170000 | 200 | 0
5542 | 877000 | 151 | 0
5542 | 923000 | 150 | 0
5543 | 8270 | 298 | 0
5543 | 22300 | 295 | 0
5543 | 26200 | 253 | 0
5543 | 113000 | 189 | 0
5543 | 1790000 | 166 | 0
5543 | 1660000 | 140 | 0
5543 | 4620000 | 144 | 0
5543 | 15300000 | 146 | 0
5544 | 200000 | 174 | 0
5544 | 364000 | 148 | 0
5544 | 713000 | 148 | 0
5544 | 875000 | 145 | 0
5544 | 1110000 | 131 | 0
5544 | 1280000 | 130 | 0
5544 | 1690000 | 119 | 0
5544 | 2230000 | 127 | 0
5544 | 3310000 | 121 | 0
5544 | 3610000 | 127 | 0
5545 | 32700 | 504 | 0
5545 | 35700 | 293 | 0
5545 | 39300 | 298 | 0
5545 | 44000 | 266 | 0
5545 | 59400 | 333 | 0
5545 | 60500 | 252 | 0
5545 | 70100 | 297 | 0
5545 | 87700 | 338 | 0
5545 | 90900 | 263 | 0
5545 | 110000 | 225 | 0
5545 | 120000 | 190 | 0
5545 | 139000 | 253 | 0
5545 | 171000 | 263 | 0
5545 | 183000 | 251 | 0
5545 | 168000 | 220 | 0
5545 | 185000 | 223 | 0
5545 | 155000 | 190 | 0
5545 | 193000 | 306 | 0
5545 | 210000 | 303 | 0
5545 | 218000 | 263 | 0
5545 | 250000 | 154 | 0
5545 | 376000 | 153 | 0
5545 | 474000 | 170 | 0
5545 | 664000 | 229 | 0
5545 | 818000 | 184 | 0
5545 | 777000 | 169 | 0
5545 | 819000 | 140 | 0
5545 | 725000 | 140 | 0
5545 | 536000 | 117 | 0
5545 | 863000 | 116 | 0
5545 | 1690000 | 121 | 0
5545 | 2120000 | 101 | 0
5545 | 2270000 | 105 | 0
5545 | 1960000 | 79 | 0
5545 | 3750000 | 122 | 0
5545 | 3440000 | 100 | 0
5545 | 3420000 | 79 | 0
5546 | 4450 | 431 | 0
5546 | 6590 | 301 | 0
5546 | 29400 | 495 | 0
5546 | 33200 | 298 | 0
5546 | 31000 | 259 | 0
5546 | 35100 | 240 | 0
5546 | 37000 | 212 | 0
5546 | 31100 | 163 | 0
5546 | 34000 | 147 | 0
5546 | 47200 | 138 | 0
5546 | 50900 | 202 | 0
5546 | 58500 | 216 | 0
5546 | 63200 | 207 | 0
5546 | 61600 | 202 | 0
5546 | 59000 | 192 | 0
5546 | 61200 | 124 | 0
5546 | 71500 | 150 | 0
5546 | 90900 | 217 | 0
5546 | 98500 | 149 | 0
5546 | 121000 | 161 | 0
5546 | 119000 | 155 | 0
5546 | 131000 | 160 | 0
5546 | 127000 | 125 | 0
5546 | 124000 | 109 | 0
5546 | 141000 | 192 | 0
5546 | 150000 | 172 | 0
5546 | 202000 | 191 | 0
5546 | 200000 | 176 | 0
5546 | 200000 | 158 | 0
5546 | 215000 | 155 | 0
5546 | 209000 | 138 | 0
5546 | 286000 | 139 | 0
5546 | 377000 | 108 | 0
5546 | 371000 | 98 | 0
5546 | 340000 | 97 | 0
5546 | 553000 | 104 | 0
5546 | 657000 | 110 | 0
5546 | 741000 | 118 | 0
5546 | 774000 | 108 | 0
5546 | 646000 | 93 | 0
5546 | 539000 | 82 | 0
5546 | 1010000 | 77 | 0
5546 | 790000 | 69 | 0
5546 | 1180000 | 71 | 0
5546 | 1200000 | 74 | 0
5546 | 1290000 | 79 | 0
5546 | 1480000 | 95 | 0
5546 | 1940000 | 90 | 0
5546 | 1740000 | 74 | 0
5546 | 1260000 | 58 | 0
5546 | 2230000 | 74 | 0
5546 | 2120000 | 59 | 0
5546 | 2330000 | 54 | 0
5546 | 2650000 | 93 | 0
5546 | 2950000 | 65 | 0
5546 | 2950000 | 60 | 0
5546 | 3210000 | 59 | 0
5547 | 7220 | 250 | 0
5547 | 8890 | 251 | 0
5547 | 9870 | 249 | 0
5547 | 15400 | 221 | 0
5547 | 15800 | 222 | 0
5547 | 33800 | 191 | 0
5547 | 58300 | 191 | 0
5547 | 73700 | 191 | 0
5547 | 128000 | 160 | 0
5547 | 157000 | 160 | 0
5547 | 175000 | 160 | 0
5547 | 135000 | 146 | 0
5547 | 171000 | 143 | 0
5547 | 205000 | 145 | 0
5547 | 754000 | 120 | 0
5547 | 905000 | 120 | 0
5547 | 1930000 | 115 | 0
5547 | 4920000 | 100 | 0
5548 | 29300 | 281 | 0
5548 | 34300 | 281 | 0
5548 | 41100 | 283 | 0
5548 | 46800 | 280 | 0
5548 | 34400 | 248 | 0
5548 | 40200 | 248 | 0
5548 | 69400 | 253 | 0
5548 | 46000 | 220 | 0
5548 | 51000 | 221 | 0
5548 | 84000 | 190 | 0
5548 | 127000 | 197 | 0
5548 | 157000 | 184 | 0
5548 | 157000 | 165 | 0
5548 | 184000 | 159 | 0
5548 | 252000 | 158 | 0
5548 | 626000 | 146 | 0
5548 | 6370000 | 121 | 0
5548 | 6050000 | 114 | 0
5548 | 7450000 | 114 | 0
5549 | 436000 | 75 | 0
5549 | 282000 | 75 | 0
5549 | 765000 | 75 | 0
5549 | 534000 | 75 | 0
5549 | 456000 | 75 | 0
5549 | 333000 | 75 | 0
5549 | 582000 | 75 | 0
5549 | 396000 | 75 | 0
5549 | 36000 | 125 | 0
5549 | 81000 | 125 | 0
5549 | 300000 | 125 | 0
5549 | 201000 | 125 | 0
5549 | 51000 | 125 | 0
5549 | 57000 | 125 | 0
5549 | 99000 | 125 | 0
5549 | 30000 | 125 | 0
5549 | 391000 | 100 | 0
5549 | 150000 | 100 | 0
5549 | 120000 | 100 | 0
5549 | 479000 | 100 | 0
5549 | 390000 | 100 | 0
5549 | 191000 | 100 | 0
5549 | 702000 | 50 | 0
5549 | 30000 | 150 | 0
5549 | 400000 | 100 | 0
5549 | 342000 | 100 | 0
5549 | 337000 | 100 | 0
5549 | 401000 | 100 | 0
5549 | 396000 | 100 | 0
5549 | 337000 | 100 | 0
5550 | 64000 | 190 | 0
5550 | 203000 | 165 | 0
5550 | 220000 | 165 | 0
5550 | 692000 | 140 | 0
5550 | 354000 | 145 | 0
5550 | 953000 | 105 | 0
5550 | 430000 | 115 | 0
5550 | 3217000 | 100 | 0
5550 | 2856000 | 85 | 0
5550 | 4362000 | 85 | 0
5551 | 96000 | 190 | 0
5551 | 304000 | 170 | 0
5551 | 521000 | 170 | 0
5551 | 987000 | 140 | 0
5551 | 578000 | 140 | 0
5551 | 1073000 | 115 | 0
5551 | 2125000 | 110 | 0
5551 | 5845000 | 95 | 0
5551 | 3775000 | 85 | 0
5551 | 7812000 | 80 | 0
5552 | 269000 | 77 | 0
5552 | 334000 | 72 | 0
5552 | 459000 | 71 | 0
5552 | 730000 | 62 | 0
5552 | 1340000 | 58 | 0
5552 | 1530000 | 54 | 0
5552 | 2980000 | 49 | 0
5553 | 193000 | 63 | 0
5553 | 283000 | 57 | 0
5553 | 391000 | 54 | 0
5553 | 672000 | 50 | 0
5553 | 787000 | 49 | 0
5553 | 1520000 | 43 | 0
5553 | 2260000 | 40 | 0
5553 | 2820000 | 38 | 0
5554 | 2000000 | 120 | 1
5554 | 2000000 | 130 | 1
5554 | 800300 | 150 | 0
5554 | 703000 | 160 | 0
5554 | 425700 | 170 | 0
5554 | 304500 | 180 | 0
5554 | 135400 | 190 | 0
5554 | 29800 | 200 | 0
5557 | 22700 | 199 | 0
5557 | 54500 | 163 | 0
5557 | 431000 | 118 | 0
5557 | 451000 | 115 | 0
5557 | 647000 | 101 | 0
5557 | 10800000 | 75 | 1
5558 | 95500 | 221 | 0
5558 | 158000 | 183 | 0
5558 | 216000 | 181 | 0
5558 | 1300000 | 161 | 0
5558 | 9970000 | 141 | 1
5559 | 3410 | 173 | 0
5559 | 3780 | 176 | 0
5559 | 4010 | 157 | 0
5559 | 6090 | 162 | 0
5559 | 8040 | 145 | 0
5559 | 9940 | 134 | 0
5559 | 9870 | 133 | 0
5559 | 9170 | 116 | 0
5559 | 14900 | 112 | 0
5559 | 14900 | 100 | 0
5559 | 21600 | 84 | 0
5559 | 21600 | 83 | 0
5559 | 29200 | 94 | 0
5559 | 36300 | 73 | 0
5559 | 36300 | 72 | 0
5559 | 58900 | 77 | 0
5559 | 79500 | 66 | 0
5559 | 135000 | 61 | 0
5559 | 139000 | 61 | 0
5559 | 145000 | 55 | 0
5560 | 139759 | 230 | 0
5560 | 120416 | 209 | 0
5560 | 429053 | 190 | 0
5560 | 635177 | 180 | 0
5560 | 846712 | 161 | 0
5560 | 997033 | 150 | 0
5563 | 245000 | 119 | 1
5563 | 1312000 | 70 | 1
5564 | 73000 | 323 | 0
5564 | 85900 | 319 | 0
5564 | 122000 | 276 | 0
5564 | 144000 | 273 | 0
5564 | 193000 | 272 | 0
5564 | 808000 | 197 | 0
5564 | 1580000 | 198 | 0
5564 | 62100 | 326 | 0
5564 | 75300 | 328 | 0
5564 | 79200 | 328 | 0
5564 | 121000 | 276 | 0
5564 | 156000 | 271 | 0
5564 | 166000 | 271 | 0
5564 | 792000 | 200 | 0
5564 | 1010000 | 197 | 0
5564 | 1080000 | 199 | 0
5565 | 537000 | 121 | 0
5565 | 561000 | 120 | 0
5565 | 578000 | 121 | 0
5565 | 548000 | 120 | 0
5566 | 149000 | 178 | 0
5566 | 168000 | 177 | 0
5566 | 176000 | 179 | 0
5566 | 182000 | 179 | 0
5566 | 199000 | 178 | 0
5567 | 451000 | 178 | 0
5567 | 561000 | 181 | 0
5567 | 601000 | 180 | 0
5567 | 622000 | 182 | 0
5567 | 637000 | 180 | 0
5567 | 650000 | 180 | 0
5572 | 20800 | 375 | 0
5572 | 86700 | 260 | 0
5572 | 521000 | 130 | 0
5572 | 10000000 | 97 | 1
5572 | 10200000 | 68 | 1
5573 | 24000 | 379 | 0
5573 | 73700 | 252 | 0
5573 | 452000 | 131 | 0
5573 | 10000000 | 105 | 1
5574 | 10000000 | 205 | 1
5575 | 170000 | 282 | 0
5575 | 928000 | 206 | 0
5575 | 2100000 | 185 | 0
5576 | 80629 | 245 | 0
5576 | 90900 | 221 | 0
5576 | 39017 | 300 | 0
5576 | 147714 | 186 | 0
5576 | 34900 | 300 | 0
5576 | 67535 | 245 | 0
5576 | 200782 | 170 | 0
5576 | 162213 | 186 | 0
5576 | 193890 | 170 | 0
5576 | 10000 | 300 | 0
5576 | 350002 | 245 | 0
5576 | 360002 | 252 | 0
5576 | 410002 | 221 | 0
5576 | 640002 | 221 | 0
5576 | 180000 | 300 | 0
5577 | 64800 | 195 | 0
5577 | 68900 | 195 | 0
5577 | 74100 | 196 | 0
5577 | 83900 | 195 | 0
5577 | 85600 | 195 | 0
5577 | 93900 | 196 | 0
5577 | 133000 | 195 | 0
5577 | 145000 | 195 | 0
5577 | 160000 | 157 | 0
5577 | 214000 | 157 | 0
5577 | 239000 | 157 | 0
5577 | 266000 | 157 | 0
5577 | 288000 | 157 | 0
5577 | 355000 | 157 | 0
5577 | 536000 | 157 | 0
5577 | 672000 | 157 | 0
5577 | 1010000 | 157 | 0
5578 | 55500 | 196 | 0
5578 | 63500 | 196 | 0
5578 | 68200 | 196 | 0
5578 | 100000 | 196 | 0
5578 | 114000 | 196 | 0
5578 | 123000 | 196 | 0
5578 | 135000 | 196 | 0
5578 | 143000 | 196 | 0
5578 | 154000 | 196 | 0
5578 | 175000 | 196 | 0
5578 | 202000 | 196 | 0
5578 | 267000 | 196 | 0
5578 | 387000 | 196 | 0
5578 | 287000 | 118 | 0
5578 | 1160000 | 117 | 0
5579 | 44200 | 196 | 0
5579 | 63500 | 196 | 0
5579 | 74100 | 196 | 0
5579 | 82200 | 196 | 0
5579 | 93000 | 196 | 0
5579 | 98900 | 196 | 0
5579 | 125000 | 196 | 0
5579 | 79000 | 117 | 0
5579 | 302000 | 117 | 0
5580 | 8700 | 650 | 0
5580 | 12400 | 646 | 0
5580 | 20300 | 593 | 0
5580 | 27300 | 597 | 0
5580 | 32700 | 540 | 0
5580 | 34200 | 540 | 0
5580 | 36600 | 540 | 0
5580 | 38300 | 486 | 0
5580 | 46500 | 431 | 0
5580 | 78200 | 483 | 0
5580 | 87600 | 378 | 0
5580 | 104000 | 378 | 0
5581 | 2500 | 742 | 0
5581 | 4210 | 742 | 0
5581 | 4610 | 809 | 0
5581 | 6190 | 676 | 0
5581 | 6330 | 809 | 0
5581 | 7850 | 676 | 0
5581 | 9960 | 608 | 0
5581 | 10800 | 608 | 0
5581 | 16600 | 539 | 0
5581 | 26700 | 472 | 0
5581 | 30600 | 539 | 0
5581 | 32000 | 472 | 0
5582 | 42800 | 86 | 0
5582 | 170000 | 57 | 0
5583 | 155000 | 109 | 0
5583 | 457000 | 70 | 0
5584 | 42100 | 51 | 0
5584 | 47100 | 56 | 0
5584 | 92800 | 47 | 0
5584 | 150000 | 45 | 0
5584 | 365000 | 40 | 0
5584 | 316000 | 35 | 0
5584 | 573000 | 36 | 0
5584 | 1220000 | 30 | 1
5585 | 174000 | 39 | 0
5585 | 269000 | 29 | 0
5585 | 1290000 | 24 | 1
5586 | 35300 | 552 | 0
5586 | 38800 | 552 | 0
5586 | 42600 | 497 | 0
5586 | 58400 | 502 | 0
5586 | 110000 | 449 | 0
5586 | 177000 | 449 | 0
5586 | 329000 | 404 | 0
5586 | 426000 | 398 | 0
5586 | 1990000 | 344 | 1
5587 | 39700 | 440 | 0
5587 | 61900 | 440 | 0
5588 | 64900 | 381 | 0
5588 | 71300 | 381 | 0
5588 | 211000 | 341 | 0
5588 | 243000 | 341 | 0
5588 | 261000 | 320 | 0
5588 | 584000 | 320 | 0
5588 | 2020000 | 300 | 1
5589 | 31800 | 350 | 0
5589 | 52600 | 350 | 0
5589 | 145000 | 300 | 0
5589 | 147000 | 300 | 0
5589 | 314000 | 250 | 0
5590 | 468000 | 250 | 0
5590 | 696000 | 225 | 0
5590 | 1220000 | 225 | 0
5590 | 2020000 | 200 | 1
5591 | 47800 | 270 | 0
5591 | 76200 | 270 | 0
5591 | 206000 | 224 | 0
5591 | 322000 | 225 | 0
5591 | 316000 | 202 | 0
5591 | 440000 | 202 | 0
5591 | 913000 | 180 | 0
5591 | 1600000 | 180 | 0
5591 | 3670000 | 157 | 0
5591 | 4080000 | 157 | 0
5592 | 100000 | 270 | 0
5592 | 192000 | 270 | 0
5592 | 265000 | 247 | 0
5592 | 361000 | 247 | 0
5592 | 498000 | 225 | 0
5592 | 549000 | 225 | 0
5592 | 1130000 | 202 | 0
5592 | 1700000 | 202 | 0
5592 | 4850000 | 180 | 0
5592 | 7020000 | 180 | 0
5593 | 93100 | 111 | 0
5593 | 118000 | 111 | 0
5593 | 127000 | 111 | 0
5593 | 128000 | 111 | 0
5593 | 157000 | 111 | 0
5593 | 115000 | 102 | 0
5593 | 217000 | 102 | 0
5593 | 295000 | 102 | 0
5593 | 548000 | 102 | 0
5593 | 321000 | 93 | 0
5593 | 671000 | 93 | 0
5593 | 852000 | 93 | 0
5593 | 926000 | 93 | 0
5593 | 687000 | 84 | 0
5593 | 2030000 | 84 | 0
5593 | 2540000 | 93 | 0
5593 | 5520000 | 84 | 0
5593 | 6670000 | 84 | 0
5593 | 7980000 | 84 | 0
5593 | 6140000 | 75 | 0
5593 | 8670000 | 75 | 0
5593 | 10000000 | 75 | 1
5594 | 106000 | 129 | 0
5594 | 125000 | 129 | 0
5594 | 133000 | 128 | 0
5594 | 155000 | 129 | 0
5594 | 181000 | 129 | 0
5594 | 207000 | 120 | 0
5594 | 292000 | 120 | 0
5594 | 337000 | 120 | 0
5594 | 366000 | 120 | 0
5594 | 499000 | 120 | 0
5594 | 523000 | 111 | 0
5594 | 893000 | 111 | 0
5594 | 971000 | 111 | 0
5594 | 1170000 | 111 | 0
5594 | 1760000 | 111 | 0
5594 | 822000 | 102 | 0
5594 | 926000 | 102 | 0
5594 | 1310000 | 102 | 0
5594 | 1540000 | 102 | 0
5594 | 2940000 | 102 | 0
5594 | 3910000 | 93 | 0
5594 | 6520000 | 93 | 0
5594 | 10000000 | 93 | 1
5595 | 67200 | 261 | 0
5595 | 91300 | 243 | 0
5595 | 177000 | 288 | 0
5595 | 200000 | 301 | 0
5595 | 322000 | 244 | 0
5595 | 369000 | 288 | 0
5595 | 397000 | 207 | 0
5595 | 411000 | 289 | 0
5595 | 438000 | 244 | 0
5595 | 495000 | 226 | 0
5595 | 539000 | 226 | 0
5595 | 560000 | 187 | 0
5595 | 595000 | 206 | 0
5595 | 603000 | 188 | 0
5595 | 690000 | 206 | 0
5595 | 697000 | 244 | 0
5595 | 770000 | 224 | 0
5595 | 893000 | 169 | 0
5595 | 1070000 | 181 | 0
5595 | 1230000 | 224 | 0
5595 | 1410000 | 161 | 0
5595 | 1690000 | 188 | 0
5595 | 1690000 | 155 | 0
5595 | 1880000 | 181 | 0
5595 | 3000000 | 146 | 0
5595 | 223000 | 297 | 0
5595 | 387000 | 262 | 0
5596 | 88900 | 349 | 0
5596 | 111000 | 321 | 0
5596 | 174000 | 315 | 0
5596 | 200000 | 323 | 0
5596 | 237000 | 323 | 0
5596 | 210000 | 260 | 0
5596 | 292000 | 225 | 0
5596 | 318000 | 262 | 0
5596 | 392000 | 262 | 0
5596 | 448000 | 306 | 0
5596 | 609000 | 262 | 0
5596 | 723000 | 301 | 0
5596 | 787000 | 291 | 0
5596 | 935000 | 301 | 0
5596 | 1210000 | 298 | 0
5596 | 1600000 | 287 | 0
5596 | 2370000 | 279 | 0
5596 | 838000 | 244 | 0
5596 | 913000 | 244 | 0
5596 | 971000 | 244 | 0
5596 | 1010000 | 244 | 0
5596 | 838000 | 226 | 0
5596 | 936000 | 226 | 0
5596 | 1100000 | 226 | 0
5596 | 1340000 | 226 | 0
5596 | 1590000 | 226 | 0
5596 | 1470000 | 244 | 0
5596 | 1600000 | 261 | 0
5596 | 1810000 | 263 | 0
5596 | 1790000 | 244 | 0
5596 | 2370000 | 226 | 0
5597 | 63800 | 295 | 0
5597 | 67000 | 299 | 0
5597 | 162000 | 225 | 0
5597 | 179000 | 223 | 0
5597 | 168000 | 205 | 0
5597 | 462000 | 170 | 0
5597 | 576000 | 169 | 0
5597 | 352000 | 151 | 0
5597 | 1450000 | 125 | 0
5597 | 1920000 | 124 | 0
5597 | 3880000 | 125 | 0
5597 | 1380000 | 100 | 0
5598 | 117000 | 342 | 0
5598 | 139000 | 344 | 0
5598 | 298000 | 318 | 0
5598 | 309000 | 303 | 0
5598 | 341000 | 320 | 0
5598 | 713000 | 318 | 0
5598 | 806000 | 286 | 0
5598 | 826000 | 273 | 0
5598 | 1080000 | 262 | 0
5598 | 1440000 | 303 | 0
5599 | 138000 | 380 | 0
5599 | 200000 | 383 | 0
5599 | 193000 | 339 | 0
5599 | 525000 | 308 | 0
5599 | 448000 | 262 | 0
5599 | 785000 | 315 | 0
5599 | 805000 | 285 | 0
5599 | 1160000 | 287 | 0
5599 | 1600000 | 284 | 0
5599 | 1210000 | 267 | 0
5599 | 1330000 | 263 | 0
5599 | 1720000 | 268 | 0
5600 | 1160000 | 399 | 0
5600 | 1690000 | 384 | 0
5600 | 2080000 | 382 | 0
5600 | 2380000 | 382 | 0
5600 | 2530000 | 361 | 0
5600 | 4550000 | 401 | 0
5601 | 107389 | 291 | 0
5601 | 125389 | 280 | 1
5601 | 107389 | 282 | 0
5601 | 125389 | 284 | 0
5601 | 394640 | 169 | 0
5601 | 473720 | 163 | 0
5601 | 461922 | 159 | 0
5601 | 552305 | 176 | 0
5602 | 168000 | 295 | 0
5602 | 168000 | 287 | 0
5602 | 145800 | 296 | 0
5602 | 215756 | 274 | 0
5602 | 449280 | 194 | 0
5602 | 579036 | 176 | 1
5602 | 403175 | 172 | 0
5602 | 569200 | 176 | 0
5603 | 35429 | 126 | 0
5603 | 9970 | 126 | 0
5604 | 9101 | 126 | 0
5604 | 1696 | 126 | 0
5605 | 7984 | 126 | 0
5605 | 3476 | 126 | 0
5605 | 3417 | 126 | 0
5605 | 164 | 126 | 0
5606 | 8499 | 56 | 0
5606 | 9754 | 56 | 0
5606 | 140558 | 52 | 0
5606 | 180540 | 52 | 0
5606 | 271466 | 40 | 0
5606 | 311573 | 40 | 0
5607 | 2003 | 66 | 0
5607 | 14833 | 66 | 0
5607 | 13968 | 62 | 0
5607 | 39467 | 62 | 0
5607 | 32345 | 60 | 0
5607 | 102282 | 60 | 0
5607 | 184654 | 56 | 0
5607 | 432422 | 56 | 0
5607 | 497501 | 52 | 0
5607 | 647032 | 52 | 0
5607 | 913934 | 40 | 0
5607 | 1313788 | 40 | 0
5608 | 5180000 | 175 | 0
5608 | 73200 | 320 | 0
5608 | 74800 | 320 | 0
5608 | 93800 | 320 | 0
5608 | 118000 | 305 | 0
5608 | 147000 | 305 | 0
5608 | 181000 | 305 | 0
5608 | 698000 | 240 | 0
5608 | 1970000 | 240 | 0
5608 | 2390000 | 240 | 0
5608 | 8190000 | 305 | 0
5609 | 156000 | 305 | 0
5609 | 936000 | 240 | 0
5609 | 173000 | 370 | 0
5610 | 30300 | 318 | 0
5610 | 59700 | 318 | 0
5610 | 161000 | 318 | 0
5610 | 26300 | 274 | 0
5610 | 94100 | 274 | 0
5610 | 1420000 | 274 | 0
5610 | 3530000 | 254 | 0
5610 | 2240000 | 254 | 0
5610 | 11900000 | 242 | 0
5610 | 17100000 | 231 | 0
5611 | 27500 | 318 | 0
5611 | 1310000 | 274 | 0
5612 | 288000 | 320 | 0
5612 | 402000 | 320 | 0
5612 | 677000 | 320 | 0
5612 | 1720000 | 260 | 0
5612 | 2880000 | 260 | 0
5612 | 5890000 | 260 | 0
5612 | 10000000 | 260 | 0
5613 | 5020000 | 570 | 0
5613 | 5150000 | 570 | 0
5613 | 3290000 | 570 | 0
5616 | 91600 | 1000 | 0
5616 | 10200000 | 800 | 0
5617 | 112000 | 1001 | 0
5617 | 848000 | 901 | 0
5617 | 10200000 | 750 | 0
5620 | 119000 | 412 | 0
5620 | 122000 | 367 | 0
5620 | 212000 | 327 | 0
5620 | 387000 | 260 | 0
5620 | 512000 | 259 | 0
5620 | 611000 | 260 | 0
5620 | 324000 | 249 | 0
5620 | 891000 | 220 | 0
5620 | 2720000 | 249 | 0
5620 | 2160000 | 221 | 0
5620 | 3490000 | 197 | 0
5620 | 8680000 | 198 | 0
5621 | 5000000 | 120 | 0
5621 | 4169110 | 130 | 0
5621 | 2780000 | 140 | 0
5621 | 2111700 | 150 | 0
5621 | 1661100 | 160 | 0
5621 | 647800 | 170 | 0
5621 | 891100 | 180 | 0
5621 | 1171400 | 190 | 0
5621 | 321400 | 200 | 0
5622 | 1926200 | 110 | 0
5622 | 898600 | 120 | 0
5622 | 264000 | 130 | 0
5622 | 216300 | 140 | 0
5622 | 441400 | 150 | 0
5622 | 223000 | 160 | 0
5622 | 230300 | 170 | 0
5622 | 198600 | 180 | 0
5623 | 3685200 | 90 | 0
5623 | 2028400 | 100 | 0
5623 | 906500 | 110 | 0
5623 | 1190600 | 120 | 0
5623 | 530600 | 130 | 0
5623 | 529600 | 140 | 0
5623 | 356300 | 150 | 0
5623 | 198900 | 190 | 0
5624 | 1475900 | 100 | 0
5624 | 645800 | 110 | 0
5624 | 749400 | 120 | 0
5624 | 626600 | 130 | 0
5624 | 446100 | 140 | 0
5624 | 195200 | 150 | 0
5624 | 201200 | 150 | 0
5624 | 205400 | 160 | 0
5624 | 169100 | 170 | 0
5625 | 78600 | 324 | 0
5625 | 282000 | 211 | 0
5625 | 818000 | 148 | 0
5625 | 2220000 | 106 | 0
5626 | 307261 | 360 | 0
5626 | 215631 | 440 | 0
5626 | 76815 | 360 | 0
5626 | 53908 | 440 | 0
5626 | 229372 | 360 | 0
5626 | 188572 | 440 | 0
5626 | 76815 | 360 | 0
5626 | 143480 | 440 | 0
5626 | 53908 | 440 | 0
5626 | 258815 | 360 | 0
5627 | 399325 | 360 | 0
5627 | 227050 | 440 | 0
5627 | 212578 | 360 | 0
5627 | 261230 | 440 | 0
5627 | 77331 | 360 | 0
5627 | 56763 | 440 | 0
5627 | 77331 | 360 | 0
5627 | 121693 | 440 | 0
5627 | 56763 | 440 | 0
5627 | 170840 | 360 | 0
5628 | 61700 | 601 | 0
5628 | 72300 | 602 | 0
5628 | 96700 | 523 | 0
5628 | 116000 | 521 | 0
5628 | 185000 | 439 | 0
5628 | 247000 | 439 | 0
5628 | 345000 | 379 | 0
5628 | 754000 | 319 | 0
5628 | 1010000 | 260 | 0
5628 | 1240000 | 257 | 0
5629 | 64400 | 600 | 0
5629 | 77900 | 602 | 0
5629 | 159000 | 519 | 0
5629 | 170000 | 521 | 0
5629 | 235000 | 437 | 0
5629 | 273000 | 439 | 0
5629 | 432000 | 379 | 0
5629 | 489000 | 376 | 0
5629 | 741000 | 319 | 0
5629 | 1350000 | 319 | 0
5629 | 1770000 | 257 | 0
5629 | 2320000 | 257 | 0
5630 | 58700 | 602 | 0
5630 | 70500 | 599 | 0
5630 | 103000 | 519 | 0
5630 | 128000 | 519 | 0
5630 | 217000 | 438 | 0
5630 | 254000 | 442 | 0
5630 | 345000 | 379 | 0
5630 | 411000 | 377 | 0
5630 | 671000 | 319 | 0
5630 | 861000 | 318 | 0
5630 | 1150000 | 258 | 0
5630 | 1370000 | 257 | 0
5631 | 72686 | 260 | 0
5631 | 113205 | 260 | 0
5631 | 121378 | 260 | 0
5631 | 112221 | 260 | 0
5631 | 78838 | 260 | 0
5631 | 105079 | 260 | 0
5631 | 109340 | 260 | 0
5632 | 827086 | 260 | 0
5632 | 1271282 | 260 | 0
5632 | 715796 | 260 | 0
5633 | 773291 | 260 | 0
5633 | 1600000 | 260 | 1
5634 | 1270891 | 260 | 0
5634 | 717308 | 260 | 0
5635 | 50900 | 813 | 0
5636 | 58600 | 813 | 0
5637 | 79100 | 813 | 0
5639 | 569 | 698 | 0
5639 | 1377 | 698 | 0
5639 | 955 | 660 | 0
5639 | 1513 | 629 | 0
5639 | 2182 | 658 | 0
5639 | 5179 | 628 | 0
5639 | 13530 | 598 | 0
5639 | 7027 | 560 | 0
5639 | 12263 | 539 | 0
5639 | 22722 | 578 | 0
5639 | 21815 | 519 | 0
5639 | 36690 | 537 | 0
5639 | 51946 | 579 | 0
5639 | 107790 | 561 | 0
5639 | 167981 | 600 | 0
5639 | 2200924 | 500 | 0
5639 | 5432977 | 497 | 0
5639 | 2039490 | 518 | 1
5639 | 10239209 | 479 | 1
5639 | 10228792 | 456 | 1
5642 | 24883 | 350 | 0
5642 | 47578 | 325 | 0
5642 | 67785 | 300 | 0
5642 | 108740 | 275 | 0
5642 | 144642 | 250 | 0
5642 | 298636 | 225 | 0
5642 | 828139 | 200 | 0
5642 | 1972663 | 175 | 1
5643 | 103272 | 249 | 0
5643 | 142962 | 248 | 0
5643 | 278290 | 250 | 0
5643 | 234209 | 209 | 0
5643 | 261017 | 209 | 0
5643 | 421880 | 209 | 0
5643 | 447950 | 170 | 0
5643 | 671667 | 170 | 0
5643 | 751265 | 169 | 0
5643 | 1003239 | 129 | 0
5643 | 1274140 | 129 | 0
5643 | 1524362 | 130 | 0
5643 | 2585196 | 89 | 0
5643 | 3024163 | 89 | 0
5643 | 4393371 | 89 | 0
5644 | 56463 | 240 | 0
5644 | 62219 | 239 | 0
5644 | 95240 | 239 | 0
5644 | 77107 | 199 | 0
5644 | 118915 | 199 | 0
5644 | 139110 | 199 | 0
5644 | 273943 | 159 | 0
5644 | 292991 | 159 | 0
5644 | 363845 | 159 | 0
5644 | 496879 | 118 | 0
5644 | 754945 | 119 | 0
5644 | 844485 | 120 | 0
5644 | 3483427 | 79 | 0
5644 | 3984789 | 79 | 0
5645 | 32 | 235 | 0
5645 | 84 | 220 | 0
5646 | 12 | 230 | 0
5646 | 87 | 223 | 0
5647 | 15 | 108 | 0
5647 | 39 | 100 | 0
5647 | 101 | 90 | 0
5648 | 290000 | 450 | 0
5648 | 686000 | 450 | 0
5648 | 489000 | 385 | 0
5648 | 1350000 | 385 | 0
5648 | 899000 | 320 | 0
5648 | 3840000 | 320 | 0
5648 | 4320000 | 320 | 0
5648 | 4320000 | 288 | 0
5648 | 7420000 | 288 | 0
5648 | 10600000 | 256 | 0
5648 | 3300000 | 256 | 0
5648 | 93500000 | 287 | 0
5648 | 221000000 | 256 | 0
5648 | 541000000 | 227 | 0
5648 | 826000000 | 228 | 0
5648 | 5380000000 | 254 | 1
5648 | 5380000000 | 227 | 1
5649 | 230000 | 260 | 0
5649 | 241000 | 259 | 0
5649 | 249000 | 259 | 0
5649 | 311000 | 260 | 0
5649 | 410000 | 231 | 0
5649 | 463000 | 231 | 0
5649 | 492000 | 231 | 0
5649 | 736000 | 231 | 0
5649 | 1240000 | 202 | 0
5649 | 1520000 | 202 | 0
5649 | 2530000 | 200 | 1
5649 | 2730000 | 200 | 1
5649 | 3000000 | 200 | 1
5650 | 54000 | 899 | 0
5650 | 64000 | 899 | 0
5650 | 88500 | 899 | 0
5650 | 328000 | 879 | 0
5650 | 377000 | 878 | 0
5650 | 476000 | 878 | 0
5650 | 1380000 | 856 | 0
5650 | 1910000 | 856 | 0
5650 | 3590000 | 856 | 0
5650 | 5610000 | 833 | 0
5650 | 6160000 | 833 | 0
5650 | 7300000 | 833 | 0
5651 | 43100 | 765 | 0
5651 | 57700 | 765 | 0
5651 | 68400 | 765 | 0
5651 | 173000 | 720 | 0
5651 | 306000 | 720 | 0
5651 | 471000 | 720 | 0
5651 | 3090000 | 698 | 0
5651 | 4140000 | 698 | 0
5651 | 4270000 | 698 | 0
5651 | 5910000 | 676 | 0
5651 | 6290000 | 676 | 0
5651 | 7680000 | 676 | 0
5652 | 12805 | 520 | 0
5652 | 30214 | 520 | 0
5652 | 36249 | 520 | 0
5652 | 45809 | 519 | 0
5652 | 1749504 | 520 | 0
5652 | 12691 | 479 | 0
5652 | 74446 | 479 | 0
5652 | 280675 | 480 | 0
5652 | 1085746 | 480 | 0
5652 | 1445665 | 480 | 0
5652 | 3687702 | 479 | 0
5652 | 12858032 | 480 | 0
5652 | 39359557 | 480 | 0
5652 | 100862 | 440 | 0
5652 | 121011 | 440 | 0
5652 | 161142 | 441 | 0
5652 | 198387 | 440 | 0
5652 | 264124 | 440 | 0
5652 | 561683 | 440 | 0
5652 | 3953199 | 440 | 0
5652 | 7381339 | 440 | 0
5652 | 9328892 | 440 | 0
5652 | 48050118 | 440 | 0
5652 | 33527 | 400 | 0
5652 | 64245 | 399 | 0
5652 | 268754 | 400 | 0
5652 | 514986 | 399 | 0
5652 | 115378269 | 400 | 0
5652 | 344112375 | 400 | 0
5652 | 1053357997 | 400 | 0
5652 | 1017371542 | 360 | 0
5653 | 11700 | 550 | 0
5653 | 10300 | 523 | 0
5653 | 28700 | 500 | 0
5653 | 31400 | 499 | 0
5653 | 108000 | 474 | 0
5653 | 194000 | 470 | 0
5653 | 375000 | 449 | 0
5653 | 981000 | 479 | 0
5653 | 3610000 | 441 | 0
5653 | 4480000 | 429 | 0
5653 | 10300000 | 419 | 1
5654 | 279000 | 550 | 0
5654 | 327000 | 541 | 0
5654 | 691000 | 520 | 0
5654 | 520000 | 510 | 0
5654 | 791000 | 530 | 0
5654 | 938000 | 509 | 0
5654 | 3530000 | 500 | 0
5654 | 9890000 | 490 | 0
5654 | 20400000 | 479 | 1
5655 | 163043 | 675 | 0
5655 | 300725 | 600 | 0
5655 | 757246 | 527 | 0
5655 | 1148551 | 450 | 0
5655 | 1384058 | 373 | 1
5656 | 363278 | 1118 | 0
5656 | 441092 | 985 | 0
5656 | 540800 | 865 | 0
5656 | 610100 | 735 | 0
5656 | 735349 | 616 | 1
5657 | 22087 | 587 | 0
5657 | 152619 | 522 | 0
5657 | 312614 | 456 | 0
5657 | 512592 | 389 | 0
5657 | 767282 | 325 | 1
5658 | 1194737 | 951 | 0
5658 | 1426316 | 846 | 0
5658 | 2668421 | 742 | 0
5658 | 3847368 | 638 | 0
5658 | 4563158 | 530 | 1
5659 | 653918 | 930 | 0
5659 | 1004245 | 824 | 0
5659 | 1429996 | 721 | 0
5659 | 2165704 | 621 | 0
5659 | 3378739 | 511 | 1
5660 | 21277 | 660 | 0
5660 | 131915 | 588 | 0
5660 | 319149 | 513 | 0
5660 | 600000 | 445 | 0
5660 | 738298 | 373 | 1
5661 | 17485 | 208 | 0
5661 | 85583 | 184 | 0
5661 | 186810 | 161 | 0
5661 | 279755 | 138 | 0
5661 | 370859 | 114 | 1
5662 | 59043 | 281 | 0
5662 | 186702 | 249 | 0
5662 | 271277 | 217 | 0
5662 | 480319 | 187 | 0
5662 | 609574 | 156 | 1
5662 | 18848 | 232 | 0
5662 | 157068 | 206 | 0
5662 | 236649 | 182 | 0
5662 | 317277 | 156 | 0
5662 | 410471 | 130 | 1
5663 | 63303 | 328 | 0
5663 | 140367 | 292 | 0
5663 | 239450 | 256 | 0
5663 | 444495 | 220 | 0
5663 | 646789 | 184 | 1
5673 | 2292 | 316 | 0
5673 | 25773 | 281 | 0
5673 | 41678 | 247 | 0
5673 | 342816 | 211 | 0
5673 | 782546 | 176 | 0
5673 | 2998673 | 141 | 0
5673 | 9692294 | 124 | 0
5675 | 37817 | 500 | 0
5675 | 57144 | 503 | 0
5675 | 75941 | 498 | 0
5675 | 140414 | 400 | 0
5675 | 155323 | 398 | 0
5675 | 264430 | 398 | 0
5675 | 561053 | 300 | 0
5675 | 598263 | 300 | 0
5675 | 587387 | 268 | 0
5675 | 795057 | 269 | 0
5675 | 963971 | 279 | 0
5675 | 1316806 | 302 | 0
5675 | 34502 | 458 | 0
5675 | 91235 | 413 | 0
5675 | 292506 | 347 | 0
5675 | 592800 | 291 | 0
5676 | 19030 | 561 | 0
5676 | 93338 | 486 | 0
5676 | 169645 | 464 | 0
5676 | 380924 | 400 | 0
5676 | 847508 | 338 | 0
5677 | 41869 | 500 | 0
5677 | 61756 | 509 | 0
5677 | 73721 | 493 | 0
5677 | 105167 | 499 | 0
5677 | 129850 | 499 | 0
5677 | 143182 | 427 | 0
5677 | 139865 | 390 | 0
5677 | 166742 | 343 | 0
5677 | 166757 | 345 | 0
5677 | 204039 | 400 | 0
5677 | 225829 | 449 | 0
5677 | 263315 | 395 | 0
5677 | 268842 | 356 | 0
5677 | 268699 | 343 | 0
5677 | 296365 | 299 | 0
5677 | 327898 | 327 | 0
5677 | 415046 | 397 | 0
5677 | 427271 | 291 | 0
5677 | 697205 | 322 | 0
5677 | 842695 | 344 | 0
5677 | 832361 | 314 | 0
5677 | 899591 | 314 | 0
5678 | 62514 | 521 | 0
5678 | 250183 | 466 | 0
5678 | 226398 | 421 | 0
5679 | 270378 | 19 | 0
5679 | 326509 | 19 | 0
5680 | 79154 | 32 | 0
5680 | 85957 | 32 | 0
5680 | 133023 | 29 | 0
5680 | 289856 | 24 | 0
5680 | 242984 | 22 | 0
5680 | 403614 | 20 | 0
5680 | 481650 | 20 | 0
5680 | 669981 | 20 | 0
5680 | 694481 | 18 | 0
5680 | 2791744 | 17 | 1
5680 | 2792172 | 17 | 1
5697 | 252000 | 211 | 0
5697 | 293000 | 146 | 0
5697 | 305000 | 218 | 0
5697 | 499000 | 150 | 0
5697 | 1220000 | 139 | 0
5697 | 1420000 | 125 | 0
5697 | 3630000 | 83 | 0
5697 | 4350000 | 116 | 0
5697 | 20200000 | 68 | 0
5697 | 20600000 | 77 | 0
5698 | 218846 | 105 | 0
5698 | 327900 | 106 | 0
5698 | 327585 | 94 | 0
5698 | 339121 | 82 | 0
5698 | 708144 | 73 | 0
5698 | 769603 | 73 | 0
5698 | 1682102 | 51 | 0
5698 | 2059088 | 52 | 0
5698 | 7154129 | 35 | 0
5699 | 322507 | 99 | 0
5699 | 459377 | 96 | 0
5699 | 435608 | 85 | 0
5699 | 1163678 | 78 | 0
5699 | 1046613 | 64 | 0
5699 | 1117503 | 64 | 0
5699 | 2386382 | 48 | 0
5699 | 3582685 | 48 | 0
5699 | 7643541 | 31 | 0
5700 | 105810 | 144 | 0
5700 | 152412 | 110 | 0
5700 | 263484 | 99 | 0
5700 | 312133 | 124 | 0
5700 | 700298 | 91 | 0
5700 | 840482 | 101 | 0
5700 | 1119584 | 75 | 0
5700 | 1134271 | 67 | 0
5700 | 3217712 | 49 | 0
5700 | 4121870 | 37 | 0
5701 | 69500 | 600 | 0
5701 | 48900 | 721 | 0
5701 | 80000 | 759 | 0
5701 | 128000 | 764 | 0
5701 | 229000 | 721 | 0
5701 | 287000 | 718 | 0
5701 | 919000 | 679 | 0
5701 | 769000 | 640 | 0
5701 | 3370000 | 561 | 0
5702 | 1130000 | 600 | 0
5702 | 1160000 | 720 | 0
5702 | 1520000 | 601 | 0
5702 | 3920000 | 639 | 0
5702 | 4420000 | 560 | 0
5702 | 5510000 | 559 | 0
5702 | 5370000 | 480 | 0
5702 | 7660000 | 520 | 0
5702 | 7830000 | 560 | 0
5702 | 11100000 | 521 | 0
5702 | 13500000 | 480 | 0
5702 | 22400000 | 481 | 0
5702 | 25500000 | 440 | 0
5702 | 26400000 | 480 | 0
5702 | 41100000 | 440 | 0
5702 | 1030000 | 601 | 0
5702 | 1340000 | 680 | 0
5702 | 9640000 | 521 | 0
5702 | 13800000 | 518 | 0
5702 | 21000000 | 479 | 0
5702 | 28500000 | 439 | 0
5702 | 61200000 | 441 | 1
5703 | 61200 | 760 | 0
5703 | 117000 | 760 | 0
5703 | 167000 | 720 | 0
5703 | 260000 | 640 | 0
5703 | 349000 | 801 | 0
5703 | 430000 | 600 | 0
5703 | 682000 | 640 | 0
5703 | 1610000 | 681 | 0
5703 | 71800 | 800 | 0
5703 | 107000 | 679 | 0
5703 | 203000 | 616 | 0
5703 | 307000 | 599 | 0
5703 | 358000 | 596 | 0
5703 | 444000 | 619 | 0
5703 | 1840000 | 619 | 0
5703 | 1600000 | 618 | 0
5703 | 747000 | 681 | 0
5703 | 6260000 | 622 | 0
5704 | 1580000 | 759 | 0
5704 | 2260000 | 759 | 0
5704 | 2690000 | 680 | 0
5704 | 6330000 | 720 | 0
5704 | 9810000 | 600 | 0
5704 | 13300000 | 620 | 0
5704 | 15300000 | 680 | 0
5704 | 57400000 | 640 | 0
5704 | 10400000 | 718 | 0
5704 | 11400000 | 719 | 0
5704 | 68900000 | 640 | 1
5705 | 95435 | 301 | 0
5705 | 407221 | 210 | 0
5706 | 37314 | 371 | 0
5706 | 254766 | 246 | 0
5707 | 171521 | 378 | 0
5707 | 481567 | 301 | 0
5707 | 887850 | 271 | 0
5708 | 123142 | 363 | 0
5708 | 136360 | 363 | 0
5708 | 373212 | 300 | 0
5708 | 487744 | 264 | 0
5715 | 984000 | 166 | 0
5715 | 29400 | 161 | 0
5715 | 49800 | 162 | 0
5715 | 57700 | 162 | 0
5715 | 158000 | 117 | 0
5715 | 180000 | 117 | 0
5715 | 199000 | 116 | 0
5715 | 570000 | 118 | 0
5715 | 543000 | 90 | 0
5715 | 1390000 | 100 | 0
5715 | 1660000 | 100 | 0
5716 | 3920 | 546 | 0
5716 | 3650 | 535 | 0
5716 | 2890 | 512 | 0
5716 | 2440 | 490 | 0
5717 | 63600 | 185 | 0
5717 | 177000 | 128 | 0
5717 | 201000 | 128 | 0
5717 | 515000 | 92 | 0
5717 | 534000 | 91 | 0
5717 | 1450000 | 65 | 0
5717 | 1550000 | 65 | 0
5717 | 1990000 | 65 | 0
5717 | 2000000 | 56 | 1
5718 | 40200 | 219 | 0
5718 | 88700 | 185 | 0
5718 | 266000 | 131 | 0
5718 | 269000 | 125 | 0
5718 | 1060000 | 73 | 0
5718 | 1220000 | 73 | 0
5718 | 1820000 | 63 | 0
5718 | 111000 | 165 | 0
5718 | 137000 | 164 | 0
5719 | 70100 | 219 | 0
5719 | 122000 | 186 | 0
5719 | 193000 | 149 | 0
5719 | 204000 | 168 | 0
5719 | 255000 | 157 | 0
5719 | 341000 | 129 | 0
5719 | 619000 | 102 | 0
5719 | 637000 | 102 | 0
5719 | 1350000 | 83 | 0
5719 | 1520000 | 82 | 0
5719 | 2000000 | 74 | 1
5720 | 62879 | 154 | 0
5720 | 133926 | 122 | 0
5720 | 255104 | 108 | 0
5720 | 290193 | 90 | 0
5720 | 465490 | 91 | 0
5720 | 516044 | 76 | 0
5720 | 543344 | 76 | 0
5720 | 572088 | 76 | 0
5720 | 1510443 | 54 | 0
5720 | 1459416 | 53 | 0
5720 | 2204365 | 46 | 0
5721 | 82069 | 183 | 0
5721 | 108039 | 152 | 0
5721 | 113755 | 137 | 0
5721 | 244377 | 121 | 0
5721 | 280389 | 121 | 0
5721 | 308181 | 107 | 0
5721 | 391998 | 107 | 0
5721 | 409204 | 91 | 0
5721 | 1197728 | 69 | 0
5721 | 1327805 | 60 | 0
5722 | 77945 | 182 | 0
5722 | 129402 | 152 | 0
5722 | 153662 | 138 | 0
5722 | 244377 | 138 | 0
5722 | 318956 | 123 | 0
5722 | 282809 | 107 | 0
5722 | 292697 | 107 | 0
5722 | 612792 | 85 | 0
5722 | 827771 | 75 | 0
5722 | 1197728 | 70 | 0
5722 | 1294018 | 68 | 0
5723 | 126000 | 261 | 0
5723 | 186000 | 220 | 0
5723 | 236000 | 180 | 0
5723 | 494000 | 220 | 0
5723 | 519000 | 160 | 0
5723 | 889000 | 180 | 0
5723 | 1520000 | 160 | 0
5723 | 2000000 | 120 | 1
5723 | 133000 | 240 | 0
5723 | 761000 | 140 | 0
5723 | 808000 | 130 | 0
5723 | 1160000 | 129 | 0
5724 | 137000 | 260 | 0
5724 | 164000 | 240 | 0
5724 | 231000 | 200 | 0
5724 | 313000 | 220 | 0
5724 | 632000 | 200 | 0
5724 | 507000 | 240 | 0
5724 | 257000 | 240 | 0
5724 | 1190000 | 160 | 0
5724 | 1070000 | 150 | 0
5725 | 95600 | 280 | 0
5725 | 160000 | 280 | 0
5725 | 281000 | 220 | 0
5725 | 364000 | 200 | 0
5725 | 503000 | 240 | 0
5725 | 578000 | 240 | 0
5725 | 1170000 | 160 | 0
5725 | 170000 | 260 | 0
5725 | 182000 | 239 | 0
5725 | 390000 | 200 | 0
5726 | 62600 | 320 | 0
5726 | 169000 | 240 | 0
5726 | 265000 | 200 | 0
5726 | 343000 | 200 | 0
5726 | 669000 | 160 | 0
5726 | 965000 | 150 | 0
5726 | 1130000 | 150 | 0
5726 | 1560000 | 140 | 0
5726 | 2010000 | 140 | 1
5727 | 100000 | 300 | 0
5727 | 127000 | 280 | 0
5727 | 154000 | 260 | 0
5727 | 253000 | 240 | 0
5727 | 503000 | 180 | 0
5727 | 843000 | 150 | 0
5727 | 1020000 | 150 | 0
5728 | 92700 | 320 | 0
5728 | 114000 | 280 | 0
5728 | 135000 | 300 | 0
5728 | 169000 | 260 | 0
5728 | 222000 | 260 | 0
5728 | 292000 | 240 | 0
5728 | 321000 | 220 | 0
5728 | 360000 | 200 | 0
5728 | 452000 | 180 | 0
5728 | 1180000 | 150 | 0
5728 | 1630000 | 150 | 0
5729 | 163000 | 140 | 0
5729 | 207000 | 129 | 0
5729 | 232000 | 119 | 0
5729 | 285000 | 110 | 0
5729 | 306000 | 111 | 0
5729 | 409000 | 92 | 0
5729 | 470000 | 92 | 0
5729 | 1510000 | 64 | 0
5729 | 205000 | 119 | 0
5730 | 90000 | 125 | 0
5730 | 163000 | 109 | 0
5730 | 231000 | 93 | 0
5730 | 247000 | 92 | 0
5730 | 359000 | 85 | 0
5730 | 505000 | 77 | 0
5730 | 750000 | 62 | 0
5730 | 1090000 | 54 | 0
5730 | 1240000 | 54 | 0
5730 | 2420000 | 47 | 0
5731 | 203000 | 220 | 0
5731 | 340000 | 180 | 0
5731 | 625000 | 150 | 0
5731 | 505000 | 160 | 0
5731 | 533000 | 160 | 0
5731 | 1200000 | 140 | 0
5731 | 1270000 | 140 | 0
5732 | 32000 | 174 | 0
5732 | 39100 | 172 | 0
5732 | 53600 | 174 | 0
5732 | 71300 | 139 | 0
5732 | 95900 | 139 | 0
5732 | 264000 | 93 | 0
5732 | 367000 | 99 | 0
5732 | 430000 | 98 | 0
5732 | 520000 | 98 | 0
5732 | 554000 | 93 | 0
5732 | 706000 | 93 | 0
5732 | 969000 | 88 | 0
5732 | 1150000 | 93 | 0
5732 | 1260000 | 100 | 0
5732 | 1150000 | 79 | 0
5733 | 6690 | 175 | 0
5733 | 15900 | 132 | 0
5733 | 29100 | 132 | 0
5733 | 154000 | 111 | 0
5733 | 163000 | 111 | 0
5733 | 157000 | 90 | 0
5733 | 218000 | 90 | 0
5733 | 330000 | 79 | 0
5733 | 387000 | 79 | 0
5733 | 378000 | 66 | 0
5733 | 1420000 | 68 | 0
5733 | 1120000 | 57 | 0
5733 | 1260000 | 46 | 0
5734 | 24500 | 62 | 0
5734 | 45200 | 46 | 0
5734 | 151000 | 34 | 0
5734 | 171000 | 34 | 0
5734 | 1140000 | 23 | 0
5734 | 1580000 | 23 | 0
5735 | 23300 | 111 | 0
5735 | 33300 | 109 | 0
5735 | 41900 | 109 | 0
5735 | 85800 | 89 | 0
5735 | 97500 | 67 | 0
5735 | 111000 | 67 | 0
5735 | 1140000 | 45 | 0
5735 | 1470000 | 44 | 0
5735 | 2210000 | 34 | 1
5738 | 158050 | 694 | 0
5738 | 169401 | 692 | 0
5738 | 316228 | 614 | 0
5738 | 1064409 | 536 | 0
5738 | 492914 | 695 | 1
5738 | 136629 | 696 | 0
5739 | 222017 | 614 | 0
5739 | 466310 | 536 | 0
5739 | 1140851 | 454 | 0
5739 | 2733676 | 375 | 1
5739 | 47943 | 697 | 0
5739 | 51386 | 695 | 0
5739 | 66419 | 614 | 0
5739 | 114879 | 534 | 0
5739 | 187973 | 455 | 0
5739 | 447304 | 375 | 0
5740 | 33427 | 697 | 0
5740 | 87654 | 539 | 0
5740 | 236316 | 375 | 0
5740 | 535693 | 295 | 0
5740 | 1172944 | 241 | 0
5740 | 2100338 | 223 | 0
5741 | 49900 | 472 | 0
5741 | 53100 | 469 | 0
5741 | 53600 | 447 | 0
5741 | 57600 | 447 | 0
5741 | 110000 | 397 | 0
5741 | 127000 | 399 | 0
5741 | 250000 | 399 | 0
5741 | 294000 | 341 | 0
5741 | 407000 | 350 | 0
5741 | 488000 | 326 | 0
5741 | 1130000 | 323 | 0
5741 | 4960000 | 274 | 1
5742 | 37700 | 539 | 0
5742 | 57400 | 499 | 0
5742 | 73200 | 503 | 0
5742 | 126000 | 452 | 0
5742 | 143000 | 453 | 0
5742 | 918000 | 400 | 0
5742 | 2310000 | 400 | 0
5742 | 3190000 | 346 | 0
5742 | 3900000 | 350 | 0
5742 | 5010000 | 351 | 0
5742 | 11000000 | 301 | 1
5743 | 29700 | 551 | 0
5743 | 37000 | 529 | 0
5743 | 59900 | 551 | 0
5743 | 67700 | 502 | 0
5743 | 81200 | 501 | 0
5743 | 120000 | 525 | 0
5743 | 139000 | 496 | 0
5743 | 223000 | 525 | 0
5743 | 1110000 | 400 | 0
5743 | 8360000 | 376 | 0
5743 | 298000 | 402 | 1
5743 | 333000 | 404 | 0
5743 | 629000 | 399 | 0
5743 | 743000 | 385 | 0
5744 | 155000 | 395 | 0
5744 | 228000 | 394 | 0
5744 | 376000 | 395 | 0
5744 | 510000 | 321 | 0
5744 | 538000 | 395 | 0
5744 | 895000 | 386 | 0
5744 | 892000 | 395 | 0
5744 | 1390000 | 320 | 0
5744 | 3340000 | 296 | 0
5744 | 6430000 | 318 | 0
5744 | 145000 | 495 | 0
5744 | 95200 | 498 | 0
5744 | 112000 | 494 | 0
5750 | 387000 | 150 | 0
5750 | 1870000 | 100 | 0
5750 | 2010000 | 100 | 0
5750 | 2720000 | 99 | 0
5750 | 2100000 | 84 | 0
5750 | 2600000 | 85 | 0
5750 | 10000000 | 70 | 1
5751 | 380000 | 271 | 0
5751 | 590000 | 198 | 0
5751 | 564000 | 271 | 0
5751 | 606000 | 271 | 0
5751 | 1040000 | 200 | 0
5751 | 1990000 | 148 | 0
5751 | 10000000 | 100 | 1
5752 | 652000 | 268 | 0
5752 | 794000 | 271 | 0
5752 | 794000 | 200 | 0
5752 | 1240000 | 200 | 0
5752 | 1630000 | 150 | 0
5752 | 10000000 | 100 | 1
5753 | 601000 | 268 | 0
5753 | 934000 | 200 | 0
5753 | 1720000 | 201 | 0
5753 | 1570000 | 151 | 0
5753 | 3260000 | 150 | 0
5753 | 5900000 | 100 | 0
5754 | 123000 | 277 | 0
5754 | 137000 | 277 | 0
5754 | 422000 | 220 | 0
5754 | 278000 | 199 | 0
5754 | 427000 | 176 | 0
5754 | 924000 | 201 | 0
5754 | 1140000 | 175 | 0
5754 | 1210000 | 160 | 0
5754 | 1170000 | 140 | 0
5754 | 1680000 | 150 | 0
5755 | 105000 | 300 | 0
5755 | 121000 | 310 | 0
5755 | 208000 | 300 | 0
5755 | 438000 | 289 | 0
5755 | 715000 | 276 | 0
5755 | 1060000 | 250 | 0
5755 | 1420000 | 240 | 0
5755 | 2020000 | 220 | 1
5755 | 1950000 | 200 | 1
5756 | 2430000 | 260 | 1
5756 | 2370000 | 239 | 1
5756 | 2400000 | 220 | 1
5757 | 57838 | 594 | 0
5757 | 66811 | 560 | 0
5757 | 87105 | 479 | 0
5757 | 119117 | 474 | 0
5757 | 2054390 | 435 | 1
5758 | 34088 | 491 | 0
5758 | 246594 | 461 | 0
5758 | 773314 | 430 | 0
5758 | 2011281 | 394 | 1
5759 | 33951 | 764 | 0
5759 | 48719 | 695 | 0
5759 | 82381 | 593 | 0
5759 | 111983 | 556 | 0
5759 | 2041248 | 543 | 1
5760 | 55642 | 730 | 0
5760 | 107372 | 633 | 0
5760 | 142738 | 585 | 0
5760 | 258233 | 545 | 0
5760 | 2039553 | 510 | 1
5763 | 22800 | 281 | 0
5763 | 39800 | 262 | 0
5763 | 75700 | 242 | 0
5763 | 157000 | 191 | 0
5763 | 221000 | 160 | 0
5763 | 354000 | 159 | 0
5763 | 298000 | 151 | 0
5763 | 580000 | 181 | 0
5763 | 4440000 | 150 | 1
5763 | 10500000 | 140 | 1
5764 | 51400 | 282 | 0
5764 | 127000 | 263 | 0
5764 | 164000 | 242 | 0
5764 | 127000 | 201 | 0
5764 | 124000 | 191 | 0
5764 | 175000 | 202 | 0
5764 | 203000 | 200 | 0
5764 | 429000 | 180 | 0
5764 | 1150000 | 170 | 0
5764 | 5870000 | 169 | 1
5765 | 35700 | 322 | 0
5765 | 77300 | 280 | 0
5765 | 54800 | 242 | 0
5765 | 325000 | 260 | 0
5765 | 339000 | 241 | 0
5765 | 190000 | 221 | 0
5765 | 153000 | 200 | 0
5765 | 378000 | 209 | 0
5765 | 871000 | 191 | 0
5765 | 1230000 | 200 | 0
5765 | 6260000 | 180 | 1
5766 | 81500 | 253 | 0
5766 | 77600 | 230 | 0
5766 | 132000 | 202 | 0
5766 | 122000 | 191 | 0
5766 | 153000 | 221 | 0
5766 | 310000 | 210 | 0
5766 | 347000 | 201 | 0
5766 | 179000 | 180 | 0
5766 | 740000 | 180 | 0
5766 | 869000 | 170 | 0
5766 | 13400000 | 171 | 1
5766 | 11800000 | 160 | 1
5767 | 47100 | 262 | 0
5767 | 139000 | 262 | 0
5767 | 165000 | 247 | 0
5767 | 228000 | 253 | 0
5767 | 228000 | 242 | 0
5767 | 370000 | 232 | 0
5767 | 428000 | 235 | 0
5767 | 295000 | 221 | 0
5767 | 6830000 | 230 | 1
5767 | 8420000 | 210 | 1
5770 | 194000 | 110 | 0
5770 | 1410000 | 90 | 0
5770 | 2000000 | 90 | 0
5770 | 2580000 | 80 | 0
5770 | 4010000 | 85 | 0
5770 | 4400000 | 80 | 0
5770 | 5000000 | 85 | 0
5770 | 6230000 | 80 | 0
5770 | 36400000 | 85 | 0
5770 | 93900000 | 85 | 0
5770 | 413000000 | 70 | 0
5770 | 516000000 | 85 | 0
5770 | 336000 | 120 | 0
5770 | 882000 | 95 | 0
5770 | 3330000 | 90 | 0
5770 | 321000000 | 70 | 0
5770 | 991000000 | 80 | 1
5770 | 1010000000 | 75 | 1
5770 | 1030000000 | 70 | 1
5770 | 1050000000 | 60 | 1
5771 | 549000 | 120 | 0
5771 | 13300000 | 120 | 0
5771 | 15100000 | 110 | 0
5771 | 18200000 | 115 | 0
5771 | 24200000 | 120 | 0
5771 | 51600000 | 110 | 0
5771 | 91000000 | 100 | 0
5771 | 353000000 | 115 | 0
5771 | 1000000000 | 110 | 1
5771 | 1000000000 | 105 | 1
5771 | 1000000000 | 100 | 1
5771 | 2400000 | 129 | 0
5771 | 8270000 | 109 | 0
5771 | 18800000 | 100 | 0
5771 | 186000000 | 90 | 0
5771 | 991000000 | 90 | 1
5772 | 1020 | 195 | 0
5772 | 2950 | 130 | 0
5772 | 5440 | 130 | 0
5772 | 23800 | 65 | 0
5772 | 42200 | 65 | 0
5772 | 412000 | 32 | 0
5772 | 508000 | 33 | 0
5772 | 1120 | 196 | 0
5772 | 582000 | 33 | 0
5772 | 2050000 | 32 | 1
5772 | 2700000 | 32 | 1
5773 | 2650 | 287 | 0
5773 | 3910 | 287 | 0
5773 | 10400 | 230 | 0
5773 | 41500 | 153 | 0
5773 | 76600 | 153 | 0
5773 | 542000 | 77 | 0
5773 | 826000 | 77 | 0
5773 | 1670000 | 76 | 0
5773 | 8650 | 230 | 0
5773 | 13000 | 229 | 0
5773 | 47800 | 153 | 0
5773 | 2460000 | 57 | 1
5774 | 16300 | 63 | 0
5774 | 17400 | 63 | 0
5774 | 42100 | 47 | 0
5774 | 59200 | 47 | 0
5774 | 80300 | 47 | 0
5774 | 96900 | 47 | 0
5774 | 100000 | 32 | 0
5774 | 178000 | 32 | 0
5774 | 193000 | 32 | 0
5774 | 410000 | 29 | 0
5774 | 518000 | 29 | 0
5774 | 625000 | 29 | 0
5774 | 878000 | 29 | 0
5774 | 11900 | 63 | 0
5774 | 20200 | 63 | 0
5774 | 146000 | 32 | 0
5775 | 22100 | 63 | 0
5775 | 81700 | 47 | 0
5775 | 146000 | 47 | 0
5775 | 154000 | 47 | 0
5775 | 206000 | 47 | 0
5775 | 229000 | 32 | 0
5775 | 275000 | 32 | 0
5775 | 287000 | 32 | 0
5775 | 513000 | 32 | 0
5775 | 1060000 | 28 | 0
5775 | 16700 | 63 | 0
5775 | 20200 | 63 | 0
5775 | 27100 | 63 | 0
5775 | 973000 | 29 | 0
5775 | 1330000 | 29 | 0
5775 | 1740000 | 28 | 0
5776 | 165000 | 288 | 0
5776 | 401000 | 261 | 0
5776 | 409000 | 288 | 0
5776 | 422000 | 315 | 0
5776 | 635000 | 261 | 0
5776 | 769000 | 288 | 0
5776 | 1690000 | 261 | 0
5776 | 1970000 | 261 | 0
5776 | 2410000 | 234 | 0
5776 | 10000000 | 234 | 1
5776 | 10800000 | 234 | 1
5776 | 395000 | 315 | 0
5778 | 142000 | 139 | 0
5778 | 22800 | 179 | 0
5778 | 47500 | 179 | 0
5778 | 20300 | 140 | 0
5778 | 115000 | 83 | 0
5778 | 250000 | 100 | 0
5778 | 908000 | 99 | 0
5778 | 810000 | 92 | 0
5778 | 145000 | 138 | 0
5779 | 59300 | 147 | 0
5779 | 77800 | 188 | 0
5779 | 86900 | 188 | 0
5779 | 157000 | 131 | 0
5779 | 314000 | 131 | 0
5779 | 191000 | 147 | 0
5779 | 397000 | 130 | 0
5779 | 2010000 | 104 | 1
5779 | 2010000 | 96 | 1
5779 | 1980000 | 83 | 1
5779 | 236000 | 146 | 0
5780 | 103000 | 135 | 0
5780 | 927000 | 135 | 0
5780 | 4440000 | 135 | 0
5781 | 9940000 | 135 | 1
5781 | 2950000 | 135 | 0
5781 | 3170000 | 135 | 0
5782 | 170000 | 113 | 0
5782 | 380000 | 95 | 0
5782 | 410000 | 99 | 0
5782 | 503000 | 90 | 0
5782 | 792000 | 81 | 0
5782 | 1270000 | 81 | 0
5782 | 2100000 | 81 | 0
5782 | 2410000 | 86 | 0
5782 | 2790000 | 77 | 0
5782 | 748000 | 81 | 0
5782 | 1210000 | 81 | 0
5782 | 4980000 | 63 | 1
5782 | 4980000 | 59 | 1
5783 | 141000 | 69 | 0
5783 | 190000 | 65 | 0
5783 | 354000 | 62 | 0
5783 | 380000 | 58 | 0
5783 | 435000 | 56 | 0
5783 | 477000 | 50 | 0
5783 | 656000 | 53 | 0
5783 | 996000 | 44 | 0
5783 | 1010000 | 52 | 0
5783 | 1200000 | 48 | 0
5783 | 1220000 | 50 | 0
5783 | 1590000 | 46 | 0
5783 | 2450000 | 44 | 0
5783 | 2840000 | 46 | 0
5783 | 4930000 | 39 | 1
5784 | 17100 | 40 | 0
5784 | 20600 | 40 | 0
5784 | 31100 | 45 | 0
5784 | 41200 | 31 | 0
5784 | 47500 | 39 | 0
5784 | 51900 | 35 | 0
5784 | 110000 | 31 | 0
5784 | 121000 | 22 | 0
5784 | 141000 | 28 | 0
5784 | 216000 | 18 | 0
5784 | 308000 | 25 | 0
5784 | 338000 | 20 | 0
5784 | 424000 | 21 | 0
5784 | 2960000 | 19 | 0
5784 | 4980000 | 18 | 1
5788 | 28900 | 579 | 0
5788 | 32900 | 524 | 0
5788 | 54700 | 659 | 0
5788 | 79800 | 499 | 0
5788 | 136000 | 524 | 0
5788 | 151000 | 349 | 0
5788 | 156000 | 399 | 0
5788 | 293000 | 374 | 0
5788 | 633000 | 449 | 0
5788 | 2900000 | 374 | 1
5788 | 10000000 | 349 | 1
5788 | 1550000 | 348 | 1
5788 | 20500 | 698 | 0
5788 | 26700 | 698 | 0
5788 | 70900 | 657 | 0
5788 | 37400 | 578 | 0
5788 | 63600 | 497 | 0
5788 | 161000 | 522 | 0
5788 | 155000 | 449 | 0
5788 | 70900 | 448 | 0
5788 | 2310000 | 373 | 1
5789 | 61500 | 400 | 0
5789 | 119000 | 400 | 0
5789 | 160000 | 351 | 0
5789 | 317000 | 350 | 0
5789 | 245000 | 299 | 0
5789 | 1280000 | 299 | 0
5789 | 392000 | 250 | 0
5789 | 488000 | 248 | 0
5789 | 3010000 | 250 | 1
5789 | 10000000 | 201 | 1
5790 | 47400 | 375 | 0
5790 | 93300 | 400 | 0
5790 | 123000 | 376 | 0
5790 | 130000 | 375 | 0
5790 | 220000 | 350 | 0
5790 | 601000 | 350 | 0
5790 | 693000 | 300 | 0
5790 | 81900 | 402 | 0
5790 | 173000 | 399 | 0
5790 | 2670000 | 302 | 1
5791 | 34700 | 449 | 0
5791 | 74800 | 449 | 0
5791 | 102000 | 449 | 0
5791 | 104000 | 349 | 0
5791 | 134000 | 399 | 0
5791 | 188000 | 399 | 0
5791 | 520000 | 349 | 0
5791 | 157000 | 298 | 0
5791 | 190000 | 298 | 0
5791 | 524000 | 300 | 0
5791 | 10000000 | 199 | 1
5792 | 9270 | 176 | 0
5792 | 10200 | 153 | 0
5792 | 30800 | 117 | 0
5792 | 91100 | 90 | 0
5792 | 465000 | 70 | 0
5793 | 179000 | 168 | 0
5793 | 572000 | 134 | 0
5793 | 1160000 | 112 | 0
5794 | 636 | 471 | 0
5794 | 1350 | 409 | 0
5794 | 2900 | 311 | 0
5794 | 6500 | 252 | 0
5794 | 21500 | 188 | 0
5794 | 121000 | 126 | 0
5794 | 351000 | 94 | 0
5794 | 1280000 | 63 | 0
5795 | 8290 | 511 | 0
5795 | 31300 | 336 | 0
5795 | 308000 | 171 | 0
5795 | 847000 | 129 | 0
5795 | 1830000 | 115 | 0
5796 | 8660 | 70 | 0
5796 | 10700 | 56 | 0
5796 | 75800 | 42 | 0
5796 | 1200000 | 28 | 0
5796 | 18000 | 35 | 0
5796 | 58400 | 28 | 0
5796 | 435000 | 21 | 0
5796 | 9970000 | 14 | 0
5796 | 13700 | 36 | 0
5796 | 44300 | 29 | 0
5796 | 357000 | 17 | 0
5796 | 1120000 | 14 | 0
5797 | 832 | 105 | 0
5797 | 2120 | 84 | 0
5797 | 973 | 54 | 0
5797 | 7350 | 44 | 0
5797 | 2000 | 53 | 0

## L-N
dataset_id | Fatigue Life | Load Range (KN) | Runout
48 | 827 | 6.5 | 0
48 | 2167 | 5.5 | 0
48 | 7972 | 5 | 0
48 | 19847 | 4.5 | 0
48 | 24321 | 4 | 0
48 | 36229 | 3.5 | 0
48 | 47382 | 3 | 0
49 | 6000 | 6.5 | 0
49 | 13411 | 5.5 | 0
49 | 55037 | 4.5 | 0
49 | 123910 | 3.5 | 0
50 | 19087 | 6.5 | 0
50 | 26855 | 5.5 | 0
50 | 98873 | 4.5 | 0
50 | 161928 | 3.5 | 0
60 | 3535 | 3.9405 | 0
60 | 4443 | 3.9379 | 0
60 | 5887 | 2.7948 | 0
60 | 13472 | 1.9037 | 0
60 | 28259 | 0.9335 | 0
60 | 37365 | 0.9576 | 0
60 | 57631 | 0.7449 | 0
60 | 153672 | 0.4687 | 0
60 | 698197 | 0.3315 | 0
60 | 2973936 | 0.2819 | 0
61 | 6589 | 3.8313 | 0
61 | 9539 | 2.8653 | 0
61 | 8209 | 1.9064 | 0
61 | 10336 | 1.3893 | 0
61 | 42979 | 0.9202 | 0
61 | 173819 | 0.941 | 0
61 | 268055 | 0.7514 | 0
61 | 955590 | 0.6564 | 0
62 | 915 | 0.9806 | 0
62 | 1603 | 0.6863 | 0
62 | 2347 | 0.6856 | 0
62 | 2603 | 0.4804 | 0
62 | 13104 | 0.2901 | 0
62 | 94088 | 0.1944 | 0
62 | 963741 | 0.1408 | 0
63 | 15827 | 0.3976 | 0
63 | 22278 | 0.4902 | 0
63 | 113583 | 0.2921 | 0
63 | 217120 | 0.2916 | 0
63 | 1908110 | 0.241 | 0
64 | 1948 | 5.792 | 0
64 | 3927 | 4.9181 | 0
64 | 12246 | 3.9532 | 0
64 | 42452 | 3.0506 | 0
64 | 79024 | 2.4875 | 0
64 | 386464 | 1.9447 | 0
64 | 1992482 | 1.4598 | 0
65 | 8577 | 6.0191 | 0
65 | 31355 | 4.9031 | 0
65 | 55356 | 3.9445 | 0
65 | 270788 | 3.3905 | 0
65 | 386915 | 2.9197 | 0
65 | 1943388 | 2.4758 | 0
66 | 1107 | 9.1419 | 0
66 | 8534 | 8.1338 | 0
66 | 10454 | 8.1362 | 0
66 | 19714 | 7.9297 | 0
66 | 27767 | 6.945 | 0
66 | 46711 | 7.1377 | 0
66 | 106549 | 6.0913 | 0
66 | 547384 | 5.0677 | 0
67 | 5073 | 12.2788 | 0
67 | 15889 | 10.4836 | 0
67 | 38617 | 9.312 | 0
67 | 148183 | 8.1674 | 0
67 | 293981 | 6.3487 | 0
67 | 1280672 | 6.1132 | 0
317 | 8360 | 1.9732 | 0
317 | 14900 | 1.5061 | 0
317 | 16900 | 1.3859 | 0
317 | 36900 | 1.1615 | 0
317 | 36900 | 1.1259 | 0
317 | 65800 | 0.9939 | 0
317 | 184000 | 0.6837 | 1
317 | 5320 | 2.1137 | 0
317 | 6510 | 1.9831 | 0
317 | 8240 | 1.8804 | 0
317 | 11700 | 1.8645 | 0
317 | 15800 | 1.8645 | 0
317 | 10400 | 1.7455 | 0
317 | 10200 | 1.6101 | 0
317 | 12500 | 1.6169 | 0
317 | 14000 | 1.5998 | 0
317 | 17200 | 1.6587 | 0
317 | 22500 | 1.2797 | 0
317 | 28700 | 1.3874 | 0
317 | 35500 | 1.039 | 0
317 | 55000 | 0.9185 | 0
317 | 66800 | 0.8953 | 0
317 | 107000 | 0.9979 | 0
317 | 108000 | 0.8102 | 0
317 | 169000 | 0.8136 | 0
317 | 256000 | 0.6981 | 1
317 | 1060000 | 0.7982 | 1
322 | 6419 | 14.333 | 0
322 | 7268 | 14.3398 | 0
322 | 24748 | 10.6166 | 0
322 | 29203 | 10.7162 | 0
322 | 58093 | 8.1988 | 0
322 | 102239 | 8.145 | 0
322 | 230222 | 6.0736 | 0
322 | 260654 | 6.1296 | 0
322 | 410840 | 6.1402 | 0
322 | 451715 | 4.6464 | 0
322 | 828554 | 4.6168 | 0
322 | 1361185 | 4.666 | 0
322 | 3239087 | 3.5104 | 0
322 | 6908532 | 3.0354 | 1
323 | 113960 | 6.0574 | 0
323 | 144062 | 6.0628 | 0
324 | 576253 | 7.2484 | 0
348 | 2235 | 10.2833 | 0
348 | 3553 | 8.9297 | 0
348 | 5889 | 7.4013 | 0
348 | 11074 | 5.7992 | 0
348 | 18758 | 5.1289 | 0
348 | 31101 | 4.4119 | 0
348 | 69279 | 3.6186 | 0
348 | 157553 | 2.8331 | 0
348 | 582289 | 2.153 | 0
348 | 2104198 | 1.4104 | 1
348 | 1092 | 12.6502 | 0
348 | 2383 | 10.8697 | 0
348 | 3786 | 9.0107 | 0
348 | 6271 | 6.9985 | 0
348 | 6961 | 6.0861 | 0
348 | 14564 | 5.378 | 0
348 | 25718 | 4.4564 | 0
348 | 63644 | 3.4879 | 0
348 | 178720 | 2.629 | 0
348 | 964776 | 1.7195 | 0
348 | 2147839 | 1.3216 | 1
354 | 6229 | 1.944 | 0
354 | 6641 | 1.943 | 0
354 | 10391 | 1.836 | 0
354 | 13769 | 1.824 | 0
354 | 18012 | 1.98 | 0
354 | 27826 | 1.62 | 0
355 | 15449 | 1.788 | 0
355 | 19201 | 1.627 | 0
355 | 23263 | 1.603 | 0
355 | 18244 | 1.461 | 0
355 | 19953 | 1.409 | 0
355 | 26438 | 1.411 | 0
355 | 59948 | 1.411 | 0
355 | 47619 | 1.2 | 0
355 | 56958 | 1.209 | 0
355 | 75471 | 1.211 | 0
355 | 164690 | 1.195 | 0
355 | 144914 | 0.81 | 0
355 | 350303 | 0.809 | 0
355 | 2544225 | 0.698 | 1
355 | 2238721 | 0.598 | 1
355 | 2854668 | 0.598 | 1
388 | 5179 | 3.9964 | 0
388 | 12068 | 4.0297 | 0
388 | 9541 | 3.4086 | 0
388 | 15264 | 3.3974 | 0
388 | 21714 | 3.4277 | 0
388 | 31623 | 2.923 | 0
389 | 1207 | 4.6354 | 0
389 | 4942 | 4.644 | 0
389 | 27465 | 3.4573 | 0
389 | 37276 | 3.4592 | 0
389 | 37276 | 3.3888 | 0
390 | 159986 | 2.2005 | 0
390 | 171670 | 2.2009 | 0
390 | 301711 | 2.2044 | 0
390 | 931940 | 1.5915 | 0
390 | 1526418 | 1.5382 | 0
390 | 3816213 | 1.0931 | 0
390 | 5963623 | 1.1099 | 0
390 | 10985411 | 1.1278 | 1
390 | 10985411 | 0.7757 | 1
398 | 12069 | 7.7778 | 0
398 | 38121 | 5.3968 | 0
398 | 146969 | 3.9975 | 0
399 | 7978 | 7.7945 | 0
399 | 29335 | 5.4135 | 0
399 | 91244 | 4.1855 | 0
400 | 7888 | 7.9198 | 0
400 | 34987 | 5.2632 | 0
400 | 128363 | 3.9098 | 0
400 | 6127 | 7.8947 | 0
400 | 23042 | 5.2632 | 0
400 | 65655 | 3.9098 | 0
400 | 127184 | 3.1078 | 0
400 | 486928 | 2.381 | 0
401 | 14236 | 7.8933 | 0
401 | 61275 | 5.5056 | 0
401 | 153160 | 4.1292 | 0
401 | 8796 | 7.834 | 0
401 | 35876 | 5.4931 | 0
401 | 121533 | 4.1081 | 0
401 | 112892 | 4.0106 | 0
402 | 17797 | 7.9494 | 0
402 | 61980 | 5.2981 | 0
402 | 125195 | 3.9716 | 0
402 | 139863 | 3.9716 | 0
402 | 317771 | 3.1718 | 0
402 | 502743 | 2.3915 | 0
402 | 12817 | 8.029 | 0
402 | 48932 | 5.3371 | 0
402 | 162123 | 3.9911 | 0
402 | 185171 | 4.0106 | 0
402 | 385053 | 3.1523 | 0
402 | 806484 | 2.4696 | 0
402 | 8925 | 8.0095 | 0
402 | 51910 | 5.3371 | 0
402 | 55888 | 5.3566 | 0
402 | 132810 | 4.0106 | 0
402 | 6995 | 8.0095 | 0
402 | 29178 | 5.3566 | 0
402 | 104852 | 4.0301 | 0
402 | 182452 | 4.0301 | 0
402 | 262240 | 3.2108 | 0
402 | 561596 | 2.4696 | 0
402 | 7420 | 8.0095 | 0
402 | 41597 | 5.2591 | 0
402 | 151694 | 4.0106 | 0
402 | 173417 | 3.1718 | 0
402 | 414887 | 2.4306 | 0
402 | 11993 | 7.99 | 0
402 | 53862 | 5.3566 | 0
402 | 219643 | 3.2108 | 0
402 | 651019 | 2.4306 | 0
403 | 45469 | 7.8556 | 0
403 | 219563 | 5.4967 | 0
404 | 63211 | 7.0332 | 0
404 | 135106 | 6.1282 | 0
404 | 646887 | 4.2974 | 0
405 | 10417 | 10.6799 | 0
405 | 169668 | 5.3265 | 0
405 | 557802 | 4.0009 | 0
405 | 8369 | 10.6577 | 0
405 | 29571 | 8.0015 | 0
405 | 164453 | 5.2841 | 0
405 | 431425 | 3.1547 | 0
406 | 218845 | 7.7377 | 0
406 | 835158 | 5.4629 | 0
407 | 126486 | 7.8947 | 0
407 | 625055 | 5.2562 | 0
407 | 27681 | 10.6476 | 0
407 | 93927 | 7.9616 | 0
407 | 384622 | 5.2994 | 0
407 | 803086 | 3.9799 | 0
407 | 38462 | 10.558 | 0
407 | 79682 | 7.9152 | 0
407 | 505920 | 5.3008 | 0
407 | 868511 | 3.9118 | 0
449 | 6925 | 14.023 | 0
449 | 15165 | 14.0782 | 0
449 | 41402 | 9.9868 | 0
449 | 67575 | 8.3456 | 0
449 | 76380 | 8.3002 | 0
449 | 180019 | 6.3606 | 0
449 | 241534 | 6.3813 | 0
449 | 308576 | 4.3445 | 0
449 | 516138 | 4.3266 | 0
449 | 583388 | 4.4974 | 0
450 | 15541 | 12.8907 | 0
450 | 14440 | 12.7775 | 0
450 | 50365 | 9.3519 | 0
450 | 64344 | 7.4773 | 0
450 | 100000 | 7.5624 | 0
450 | 134171 | 7.6371 | 0
450 | 235690 | 5.7309 | 0
450 | 612680 | 4.1225 | 0
451 | 2798 | 11.9051 | 0
451 | 5289 | 11.95 | 0
451 | 21899 | 8.6446 | 0
451 | 64344 | 7.153 | 0
451 | 84243 | 7.0098 | 0
451 | 95219 | 7.0725 | 0
451 | 208521 | 5.3979 | 0
451 | 709682 | 3.8085 | 0
451 | 842426 | 3.8206 | 0
451 | 1130294 | 3.9494 | 0
452 | 404 | 9.0661 | 0
452 | 39423 | 6.8482 | 0
452 | 74532 | 5.4336 | 0
452 | 97580 | 5.3985 | 0
452 | 50365 | 4.2708 | 0
452 | 144402 | 4.1829 | 0
452 | 180019 | 5.5497 | 0
452 | 394225 | 4.2536 | 0
452 | 3162278 | 3.157 | 0
452 | 1592677 | 3.1627 | 0
452 | 424 | 8.9615 | 0
477 | 11371 | 6.4086 | 0
477 | 16884 | 5.7844 | 0
477 | 22936 | 5.3686 | 0
477 | 94243 | 4.054 | 0
477 | 128025 | 3.8676 | 0
477 | 138558 | 4.0852 | 0
477 | 330608 | 3.5476 | 0
477 | 660302 | 2.9994 | 0
477 | 1082268 | 2.6326 | 0
477 | 1671768 | 2.6768 | 0
477 | 1919826 | 2.5554 | 0
478 | 46723 | 2.7152 | 0
478 | 55270 | 2.6398 | 0
478 | 144145 | 2.2294 | 0
478 | 172207 | 2.2074 | 0
478 | 253182 | 2.0482 | 0
478 | 923986 | 1.4646 | 0
478 | 1280254 | 1.476 | 0
478 | 1529500 | 1.475 | 0
479 | 5527 | 1.6382 | 0
479 | 13720 | 1.5168 | 0
479 | 16553 | 1.5018 | 0
479 | 18093 | 1.4876 | 0
479 | 50566 | 1.2794 | 0
479 | 86223 | 1.0056 | 0
479 | 159117 | 1.0408 | 0
479 | 172207 | 1.0404 | 0
479 | 1194684 | 0.6958 | 0
479 | 1230634 | 0.6466 | 0
479 | 2140287 | 0.594 | 0
480 | 9257 | 2.2242 | 0
480 | 20984 | 1.9304 | 0
480 | 29964 | 2 | 0
480 | 56842 | 1.7052 | 0
480 | 140841 | 1.48 | 0
480 | 237412 | 1.3074 | 0
480 | 292634 | 1.48 | 0
480 | 822315 | 1.0478 | 0
480 | 2559496 | 0.9674 | 0
480 | 2659057 | 0.87 | 0
480 | 17105 | 2.0246 | 0
480 | 19232 | 1.975 | 0
480 | 36262 | 1.9674 | 0
480 | 124122 | 1.4968 | 0
480 | 164682 | 1.5656 | 0
480 | 179796 | 1.5666 | 0
480 | 679047 | 0.988 | 0
480 | 1617929 | 1.0204 | 0
480 | 1801226 | 1.0212 | 0
481 | 41517 | 2 | 0
481 | 58109 | 2.0358 | 0
481 | 73629 | 1.9648 | 0
481 | 189467 | 1.4932 | 0
481 | 254911 | 1.5198 | 0
481 | 813115 | 0.9422 | 0
481 | 934404 | 0.9936 | 0
482 | 28651 | 2.7422 | 0
482 | 38390 | 2.7956 | 0
482 | 186701 | 2.151 | 0
482 | 197963 | 2.1336 | 0
482 | 369707 | 2.0362 | 0
482 | 352258 | 1.8368 | 0
482 | 1093324 | 1.5082 | 0
482 | 1437401 | 1.3638 | 0
482 | 2207670 | 1.428 | 0
482 | 23788 | 3.1946 | 0
482 | 39521 | 2.9688 | 0
482 | 89726 | 2.7186 | 0
482 | 162740 | 2.5718 | 0
482 | 177676 | 2.5736 | 0
482 | 341750 | 2.3336 | 0
482 | 423970 | 1.871 | 0
482 | 739865 | 1.5968 | 0
482 | 1051859 | 1.3842 | 0
482 | 1126124 | 1.4088 | 0
482 | 1060786 | 1.8838 | 0
483 | 1013 | 3.0828 | 0
483 | 1145 | 3.1158 | 0
483 | 1564 | 2.8691 | 0
483 | 1770 | 2.8551 | 0
483 | 19328 | 1.5935 | 0
483 | 23013 | 1.6116 | 0
483 | 191459 | 0.7307 | 0
483 | 263296 | 0.735 | 0
483 | 446018 | 0.5147 | 0
483 | 525790 | 0.5091 | 0
483 | 1006267 | 0.3925 | 0
483 | 1274214 | 0.4193 | 0
483 | 2698769 | 0.4138 | 0
483 | 10064695 | 0.3768 | 1
484 | 1750 | 2.9334 | 0
484 | 17262 | 1.592 | 0
484 | 21197 | 1.6105 | 0
484 | 140490 | 0.8206 | 0
484 | 247201 | 0.844 | 0
484 | 575932 | 0.6202 | 0
484 | 553181 | 0.5569 | 0
484 | 10473354 | 0.4794 | 1
485 | 2560 | 2.9229 | 0
485 | 3081 | 2.894 | 0
485 | 27976 | 1.6143 | 0
485 | 34715 | 1.6172 | 0
485 | 347889 | 0.6526 | 0
485 | 378044 | 0.5831 | 0
485 | 401847 | 0.631 | 0
485 | 409945 | 0.6783 | 0
485 | 366012 | 0.7003 | 0
485 | 454044 | 0.7268 | 0
485 | 498146 | 0.7123 | 0
485 | 10039374 | 0.5729 | 1
499 | 2154 | 2.7996 | 0
499 | 3238 | 2.7938 | 0
499 | 6387 | 2.3919 | 0
499 | 7725 | 2.3918 | 0
499 | 9601 | 1.9903 | 0
499 | 13301 | 1.979 | 0
499 | 19457 | 1.5885 | 0
499 | 82121 | 1.1918 | 0
499 | 42783 | 1.1922 | 0
499 | 467322 | 0.795 | 0
499 | 1312182 | 0.7943 | 0
499 | 12512530 | 0.386 | 0
499 | 150 | 2.7956 | 0
499 | 767 | 2.3877 | 0
499 | 1063 | 2.3874 | 0
499 | 6563 | 1.9961 | 0
499 | 7725 | 1.996 | 0
499 | 12945 | 1.5943 | 0
499 | 11932 | 1.5776 | 0
499 | 29247 | 1.1813 | 0
499 | 39434 | 1.1978 | 0
499 | 195900 | 0.7843 | 0
499 | 4578961 | 0.3866 | 0
499 | 12857145 | 0.3748 | 0
500 | 16615 | 1.7989 | 0
500 | 27407 | 1.616 | 0
500 | 40031 | 1.4423 | 0
501 | 28323 | 1.7994 | 0
501 | 47043 | 1.622 | 0
501 | 59786 | 1.4391 | 0
521 | 4311 | 6.5317 | 0
521 | 20521 | 5.0442 | 0
521 | 53964 | 3.993 | 0
521 | 126351 | 2.9801 | 0
521 | 206274 | 2.3555 | 0
521 | 919674 | 1.9437 | 0
521 | 2949524 | 1.788 | 0
521 | 7375591 | 1.7182 | 0
521 | 10282513 | 1.6319 | 0
521 | 14580898 | 1.5644 | 1
522 | 21210 | 6.0252 | 0
522 | 202255 | 3.1763 | 0
522 | 987021 | 2.1792 | 0
522 | 3720894 | 1.7115 | 0
522 | 5822695 | 1.5493 | 0
522 | 5088739 | 1.4744 | 0
522 | 7476108 | 1.5294 | 0
522 | 10954156 | 1.4241 | 0
522 | 17190404 | 1.4317 | 1
523 | 14597 | 5.6305 | 0
523 | 40249 | 4.4188 | 0
523 | 207642 | 2.7517 | 0
523 | 1169541 | 2.3483 | 0
523 | 2707907 | 1.6657 | 0
523 | 2612041 | 1.5054 | 0
523 | 2983609 | 1.4766 | 0
523 | 4097797 | 1.4942 | 0
523 | 4932594 | 1.6066 | 0
523 | 11345473 | 1.5277 | 0
523 | 12540011 | 1.5273 | 0
523 | 13179497 | 1.5082 | 1
527 | 16 | 11.3288 | 0
527 | 20 | 11.3296 | 0
527 | 31 | 9.7104 | 0
527 | 42 | 9.712 | 0
527 | 246 | 8.036 | 0
527 | 1692 | 8.024 | 0
527 | 4162 | 6.4488 | 0
527 | 4849 | 6.4288 | 0
527 | 85793 | 4.8416 | 0
527 | 821345 | 3.252 | 0
527 | 13875492 | 2.3808 | 1
527 | 20 | 6.3608 | 0
527 | 26 | 6.3832 | 0
527 | 98 | 4.7472 | 0
527 | 1163 | 4.7376 | 0
527 | 10892 | 3.148 | 0
527 | 29223 | 3.1528 | 0
527 | 424643 | 2.3856 | 0
527 | 1884614 | 2.3504 | 0
527 | 10207006 | 1.5792 | 0
527 | 11642557 | 1.58 | 1
528 | 10 | 1.9584 | 0
528 | 29 | 1.584 | 0
528 | 23 | 1.0776 | 0
528 | 42 | 1.1648 | 0
528 | 326 | 0.7744 | 0
528 | 19737 | 1.6352 | 0
528 | 95681 | 0.8208 | 0
528 | 206158 | 0.8248 | 0
528 | 1151891 | 0.3904 | 0
528 | 12571465 | 0.38 | 1
529 | 135 | 1.604 | 0
529 | 306 | 1.6037 | 0
529 | 7679 | 1.1986 | 0
529 | 17449 | 1.1938 | 0
529 | 106771 | 0.7982 | 0
529 | 545748 | 0.3895 | 0
529 | 16 | 1.6006 | 0
529 | 102 | 1.6042 | 0
529 | 4255 | 1.1901 | 0
529 | 13499 | 1.1895 | 0
529 | 109546 | 0.7982 | 0
529 | 152912 | 0.7981 | 0
529 | 604727 | 0.3895 | 0
529 | 723691 | 0.3894 | 0
579 | 37800 | 5.3772 | 0
579 | 92500 | 4.4889 | 0
579 | 115000 | 4.0593 | 0
579 | 131000 | 3.9583 | 0
579 | 189000 | 3.8754 | 0
579 | 775000 | 3.576 | 0
579 | 978000 | 3.4146 | 0
579 | 1900000 | 2.8629 | 0
579 | 2320000 | 2.6883 | 0
579 | 4580000 | 2.5987 | 0
579 | 4660000 | 1.8054 | 1
579 | 9050000 | 2.389 | 1
591 | 119000 | 2.1462 | 0
591 | 136000 | 2.2713 | 0
591 | 168000 | 2.171 | 0
591 | 234000 | 1.8016 | 0
591 | 305000 | 1.7916 | 0
591 | 1350000 | 1.3512 | 0
591 | 1570000 | 1.3211 | 0
591 | 1820000 | 1.3287 | 0
592 | 89700 | 4.9855 | 0
592 | 125000 | 4.9863 | 0
592 | 315000 | 4.5311 | 0
592 | 267000 | 4.0921 | 0
592 | 939000 | 4.4825 | 0
592 | 1570000 | 4.9925 | 0
592 | 3040000 | 4.0739 | 1
593 | 32700 | 4.4752 | 0
593 | 53700 | 4.4762 | 0
593 | 99000 | 4.5031 | 0
593 | 88200 | 4.0439 | 0
593 | 909000 | 3.5747 | 0
593 | 1160000 | 3.5752 | 0
593 | 2110000 | 3.6169 | 0
593 | 5890000 | 3.4196 | 1
593 | 5890000 | 3.1237 | 1
593 | 5990000 | 2.6813 | 1
594 | 58300 | 2.528 | 0
594 | 89700 | 2.5286 | 0
594 | 117000 | 2.7065 | 0
594 | 254000 | 2.7076 | 0
594 | 254000 | 3.1723 | 0
594 | 315000 | 3.1726 | 0
594 | 493000 | 3.1554 | 0
594 | 432000 | 2.5305 | 0
594 | 1880000 | 2.5323 | 0
655 | 5311008 | 2 | 0
655 | 4462209 | 2 | 0
655 | 9577675 | 2 | 1
655 | 2204211 | 2 | 0
655 | 2100102 | 3 | 0
655 | 1377320 | 3 | 0
656 | 1505820 | 2 | 0
656 | 1278523 | 3 | 0
657 | 2836078 | 2 | 0
658 | 1592180 | 2 | 0
658 | 1140391 | 2 | 0
658 | 1610468 | 2 | 0
658 | 1037337 | 2 | 0
658 | 358240 | 3 | 0
658 | 370673 | 3 | 0
658 | 400696 | 3 | 0
658 | 341855 | 3 | 0
659 | 345712 | 3 | 0
659 | 490183 | 3 | 0
660 | 1037337 | 2 | 0
661 | 7796 | 1.7727 | 0
661 | 60783 | 1.7727 | 0
661 | 51489 | 1.5273 | 0
661 | 50432 | 1.3136 | 0
661 | 62057 | 1.3045 | 0
662 | 90148 | 1.5227 | 0
662 | 206688 | 1.1 | 0
662 | 202445 | 0.9955 | 0
662 | 493962 | 0.7955 | 0
663 | 100000 | 1.5273 | 0
663 | 161141 | 1.3182 | 0
663 | 270665 | 1.1136 | 0
663 | 747952 | 1.0864 | 0
663 | 864842 | 0.8045 | 1
663 | 1156280 | 0.8136 | 1
664 | 212823 | 5.7597 | 0
664 | 231454 | 5.7136 | 0
664 | 237604 | 5.7253 | 0
664 | 288494 | 4.9007 | 0
664 | 416476 | 4.9375 | 0
664 | 1015860 | 2.0234 | 1
665 | 10374 | 5.6863 | 0
665 | 12931 | 5.6641 | 0
665 | 14136 | 5.7227 | 0
665 | 19880 | 4.8988 | 0
665 | 20623 | 4.9339 | 0
665 | 22194 | 4.8994 | 0
665 | 395195 | 1.9605 | 0
665 | 414297 | 1.9839 | 0
665 | 443532 | 1.9727 | 0
665 | 1031971 | 0.9769 | 1
668 | 2684 | 1.691 | 0
668 | 2677 | 1.6178 | 0
668 | 4913 | 1.4404 | 0
668 | 6138 | 1.4645 | 0
668 | 8211 | 1.489 | 0
668 | 9789 | 1.2201 | 0
668 | 11246 | 1.2683 | 0
668 | 17249 | 1.2966 | 0
668 | 14886 | 1.0803 | 0
668 | 19835 | 1.0278 | 0
668 | 32051 | 1.0684 | 0
668 | 70355 | 0.8238 | 0
668 | 97474 | 0.8516 | 0
668 | 97282 | 0.8238 | 0
668 | 2223 | 1.2543 | 0
668 | 3077 | 1.2753 | 0
668 | 3686 | 1.1292 | 0
668 | 13719 | 1.148 | 0
668 | 26910 | 0.9942 | 0
668 | 12672 | 0.9512 | 0
668 | 84763 | 0.8057 | 0
668 | 125645 | 0.8238 | 0
669 | 32415 | 1.8134 | 0
669 | 53850 | 1.3373 | 0
669 | 215443 | 1.1041 | 0
669 | 840875 | 0.8853 | 0
669 | 1927286 | 0.7169 | 0
669 | 7711 | 1.7901 | 0
669 | 41011 | 1.3419 | 0
669 | 289978 | 1.1068 | 0
669 | 1640793 | 0.8909 | 0
669 | 22084 | 1.7936 | 0
669 | 84087 | 1.3668 | 0
669 | 648378 | 1.1246 | 0
669 | 1280934 | 0.9004 | 0
683 | 91559 | 3.2577 | 0
683 | 138174 | 3.0013 | 0
683 | 234538 | 2.7487 | 0
683 | 302588 | 2.585 | 0
683 | 402027 | 2.375 | 0
683 | 523780 | 2.3673 | 0
683 | 656177 | 2.2988 | 0
683 | 600791 | 2.5752 | 0
683 | 649779 | 2.6203 | 0
683 | 790446 | 2.4501 | 0
683 | 1204623 | 2.2573 | 0
683 | 2415343 | 1.9902 | 0
709 | 2430 | 1.3051 | 0
709 | 3978 | 1.276 | 0
709 | 4651 | 1.0552 | 0
709 | 5875 | 1.031 | 0
709 | 7230 | 1.0316 | 0
709 | 20957 | 0.8551 | 0
709 | 29363 | 0.8558 | 0
709 | 42223 | 0.8566 | 0
709 | 48068 | 0.8775 | 0
709 | 85070 | 0.8582 | 0
709 | 403808 | 0.6476 | 0
709 | 834905 | 0.6644 | 0
709 | 1367672 | 0.537 | 0
709 | 1819385 | 0.5374 | 0
709 | 1915127 | 0.6658 | 0
709 | 2483738 | 0.5508 | 0
709 | 3860590 | 0.5514 | 0
709 | 9579377 | 0.4254 | 0
710 | 1793 | 0.0951 | 0
710 | 4682 | 0.1 | 0
710 | 5921 | 0.0652 | 0
710 | 10753 | 0.0638 | 0
710 | 12243 | 0.0638 | 0
710 | 14305 | 0.0638 | 0
710 | 21119 | 0.0554 | 0
710 | 186789 | 0.0471 | 0
710 | 261716 | 0.0472 | 0
710 | 297967 | 0.0472 | 0
710 | 632728 | 0.0373 | 0
710 | 958162 | 0.0391 | 0
710 | 1179336 | 0.0373 | 0
710 | 1740989 | 0.0332 | 0
710 | 1786030 | 0.0383 | 0
712 | 148095 | 162.437 | 0
712 | 174096 | 162.498 | 0
712 | 144052 | 131.878 | 0
712 | 311334 | 132.114 | 0
712 | 398707 | 132.898 | 0
712 | 414375 | 118.171 | 0
712 | 536106 | 100.732 | 0
713 | 62899 | 162.115 | 0
713 | 65965 | 161.269 | 0
713 | 113464 | 160.612 | 0
713 | 109319 | 131.091 | 0
713 | 376824 | 113.808 | 0
713 | 733875 | 100.268 | 0
713 | 846476 | 99.767 | 0
714 | 151589 | 201.663 | 0
714 | 162261 | 202.818 | 0
714 | 234616 | 182.397 | 0
714 | 248699 | 182.447 | 0
714 | 662989 | 152.583 | 0
714 | 695992 | 152.618 | 0
768 | 2615 | 1.847 | 0
768 | 4422 | 1.7004 | 0
768 | 4755 | 1.5762 | 0
768 | 6623 | 1.7844 | 0
768 | 9527 | 1.4312 | 0
768 | 13268 | 1.2817 | 0
768 | 13927 | 1.4611 | 0
768 | 39173 | 1.3175 | 0
768 | 50322 | 1.1881 | 0
768 | 48329 | 0.9334 | 0
768 | 71803 | 1.1089 | 0
768 | 72385 | 1.0209 | 0
768 | 205249 | 0.7749 | 0
768 | 261543 | 0.8712 | 0
768 | 706517 | 0.7084 | 0
768 | 960409 | 0.6215 | 0
774 | 94 | 3.4326 | 0
774 | 273 | 2.3172 | 0
774 | 5884 | 2.2728 | 0
774 | 143252 | 1.26 | 0
774 | 1012289 | 1.165 | 0
775 | 17775 | 4.8902 | 0
775 | 88451 | 2.9002 | 0
775 | 98442 | 2.7654 | 0
775 | 200725 | 1.9216 | 0
775 | 327363 | 1.8812 | 0
776 | 2496 | 9.4186 | 0
776 | 13030 | 6.6946 | 0
776 | 32736 | 3.8812 | 0
776 | 99016 | 2.432 | 0
776 | 155314 | 2.6254 | 0
777 | 35 | 7.947 | 0
777 | 4834 | 5.5424 | 0
777 | 10052 | 5.565 | 0
777 | 35555 | 3.1468 | 0
777 | 45392 | 3.1432 | 0
777 | 53951 | 3.2408 | 0
777 | 84038 | 1.8344 | 0
777 | 118786 | 1.996 | 0
778 | 30223 | 4.8199 | 0
778 | 54505 | 4.2177 | 0
778 | 90102 | 3.6103 | 0
778 | 1763881 | 3.0091 | 0
778 | 7612186 | 2.3907 | 0
778 | 9448760 | 1.8022 | 0
779 | 7120 | 3.5744 | 0
779 | 16090 | 2.3694 | 0
779 | 807511 | 1.7932 | 0
779 | 9657456 | 1.5121 | 0
801 | 4526 | 6.6425 | 0
801 | 6687 | 5.2853 | 0
801 | 19536 | 3.9784 | 0
801 | 161632 | 2.6595 | 0
801 | 1028736 | 1.2504 | 0
801 | 4455722 | 0.5399 | 0
802 | 9593 | 5.3106 | 0
802 | 33028 | 4.181 | 0
802 | 63616 | 3.0458 | 0
802 | 279467 | 2.0721 | 0
802 | 1438228 | 1.0121 | 0
807 | 11349 | 4.032 | 0
807 | 26922 | 3.5688 | 0
807 | 32241 | 3.0462 | 0
807 | 77938 | 2.5144 | 0
807 | 162810 | 2.0182 | 0
807 | 512453 | 1.54 | 0
808 | 14064 | 4.0162 | 0
808 | 30848 | 3.5206 | 0
808 | 67667 | 3.0313 | 0
808 | 570659 | 2.5665 | 0
808 | 1029958 | 2.087 | 0
808 | 5381416 | 1.5532 | 0
814 | 239000 | 1.9982 | 0
814 | 1060000 | 1.7974 | 0
814 | 710000 | 1.5861 | 0
814 | 11600000 | 1.2948 | 1
815 | 10700 | 2.5096 | 0
815 | 99300 | 2.2195 | 0
815 | 4290000 | 1.392 | 0
821 | 3129 | 2.6445 | 0
821 | 5056 | 2.6896 | 0
821 | 13333 | 2.0306 | 0
821 | 18527 | 2.0347 | 0
821 | 73801 | 1.6986 | 0
821 | 114242 | 1.4806 | 0
821 | 136514 | 1.4719 | 0
821 | 238768 | 1.156 | 0
821 | 629660 | 0.8667 | 0
821 | 773454 | 0.8739 | 0
821 | 1243506 | 0.5799 | 0
821 | 10466767 | 0.3001 | 1
822 | 5312 | 5.4171 | 0
822 | 7588 | 5.5441 | 0
822 | 20606 | 4.8833 | 0
822 | 29429 | 4.8939 | 0
822 | 71647 | 4.4612 | 0
822 | 118964 | 4.4438 | 0
822 | 207795 | 3.1204 | 0
822 | 309013 | 2.9576 | 0
822 | 1145665 | 1.8784 | 0
822 | 10556983 | 0.617 | 1
854 | 17709 | 4.5 | 0
854 | 19098 | 4.5 | 0
854 | 20376 | 4.5 | 0
854 | 25557 | 4 | 0
854 | 30583 | 4 | 0
854 | 27501 | 4 | 0
854 | 49428 | 3.5 | 0
854 | 57532 | 3.5 | 0
854 | 52124 | 3.5 | 0
854 | 91744 | 3 | 0
854 | 86832 | 3 | 0
854 | 93284 | 3 | 0
854 | 162532 | 2.5 | 0
854 | 143124 | 2.5 | 0
854 | 152392 | 2.5 | 0
897 | 32635 | 41.1294 | 0
897 | 42876 | 40.7884 | 0
897 | 55162 | 35.9536 | 0
897 | 59577 | 36.8064 | 0
897 | 59995 | 40.446 | 0
897 | 81631 | 36.213 | 0
897 | 85132 | 34.2722 | 0
897 | 114222 | 30.446 | 0
897 | 218991 | 31.1378 | 0
897 | 223637 | 28.558 | 0
897 | 243231 | 35.8626 | 0
897 | 755822 | 20.0098 | 0
897 | 816308 | 20.165 | 0
897 | 1609485 | 16.0368 | 0
897 | 53265 | 37.104 | 0
898 | 31734 | 25.2678 | 0
898 | 214441 | 22.2098 | 0
898 | 244939 | 18.244 | 0
898 | 270154 | 18.0982 | 0
898 | 283718 | 19.5762 | 0
898 | 411132 | 15.334 | 0
898 | 1028390 | 16.9568 | 0
898 | 1341713 | 17.2176 | 0
898 | 1511233 | 18.1876 | 0
898 | 5036486 | 9.9884 | 0
899 | 103561 | 19.9206 | 0
899 | 172616 | 20.0602 | 0
899 | 215947 | 16.3468 | 0
899 | 1021218 | 19.9996 | 0
899 | 5001360 | 15.2686 | 0
900 | 152185 | 20.2228 | 0
900 | 191723 | 20.0566 | 0
900 | 231602 | 20.3678 | 0
900 | 246659 | 20.5264 | 0
900 | 450293 | 20.3448 | 0
900 | 532652 | 16.194 | 0
900 | 694937 | 15.9342 | 0
900 | 887827 | 16.4362 | 0
900 | 2398497 | 12.2682 | 0
900 | 1511233 | 16.1652 | 0
900 | 1379805 | 15.791 | 0
900 | 4378621 | 12.2556 | 0
900 | 4795690 | 12.1578 | 0
900 | 5107480 | 12.3492 | 0
900 | 5036486 | 16.9108 | 0
901 | 169606 | 141.556 | 0
901 | 299627 | 120.208 | 0
901 | 3212827 | 59.938 | 0
901 | 3424963 | 55.882 | 0
901 | 4150051 | 48.124 | 0
902 | 192775 | 128.932 | 0
902 | 285355 | 99.26 | 0
902 | 569096 | 109.488 | 0
902 | 1228524 | 89.986 | 0
902 | 1971401 | 79.696 | 0
902 | 2506684 | 69.6 | 0
902 | 3369513 | 51.618 | 0
903 | 152049 | 138.928 | 0
903 | 216385 | 130.058 | 0
903 | 323145 | 119.476 | 0
903 | 471120 | 109.752 | 0
903 | 540174 | 100.318 | 0
903 | 867119 | 90.004 | 0
903 | 1094726 | 79.97 | 0
903 | 1675257 | 69.406 | 0
903 | 2777500 | 59.956 | 0
903 | 3769138 | 52.276 | 0
903 | 4795484 | 48.242 | 0
903 | 9678657 | 69.53 | 0
903 | 9869031 | 42.28 | 0
904 | 201344 | 129.434 | 0
904 | 482561 | 110.276 | 0
904 | 813304 | 89.998 | 0
904 | 4391230 | 48.01 | 0
905 | 152308 | 139.776 | 0
905 | 201735 | 149.962 | 0
905 | 248083 | 130.794 | 0
905 | 341143 | 109.844 | 0
905 | 492591 | 99.466 | 0
905 | 791651 | 119.458 | 0
905 | 882846 | 88.784 | 0
905 | 2268724 | 78.848 | 0
905 | 4621336 | 69.384 | 0
905 | 4755162 | 49.664 | 0
905 | 6057912 | 59.382 | 0
905 | 10071994 | 39.774 | 0
906 | 156261 | 138.626 | 0
906 | 223468 | 129.192 | 0
906 | 403853 | 120.398 | 0
906 | 577507 | 109.598 | 0
906 | 531570 | 99.768 | 0
906 | 1001082 | 90.392 | 0
906 | 1565421 | 79.996 | 0
906 | 1501513 | 70.464 | 0
906 | 2694177 | 59.778 | 0
906 | 3932380 | 51.432 | 0
906 | 6543192 | 47.932 | 0
906 | 7768859 | 42.022 | 0
907 | 234506 | 130.412 | 0
907 | 463325 | 109.084 | 0
907 | 1125345 | 89.968 | 0
907 | 2381243 | 69.152 | 0
907 | 5781398 | 50.002 | 0
908 | 125090 | 105.026 | 0
908 | 179255 | 98.788 | 0
908 | 226030 | 99.282 | 0
908 | 261016 | 95.152 | 0
908 | 377041 | 80.26 | 0
908 | 401945 | 90.36 | 0
908 | 644210 | 74.796 | 0
908 | 938042 | 72.384 | 0
908 | 1654817 | 70.064 | 0
908 | 1821448 | 60.214 | 0
908 | 2896047 | 49.372 | 0
908 | 4830897 | 54.824 | 0
908 | 6493816 | 44.946 | 0
908 | 10080271 | 40.134 | 0
909 | 101612 | 149.364 | 0
909 | 173613 | 139.912 | 0
909 | 186566 | 128.552 | 0
909 | 356520 | 126.236 | 0
909 | 527500 | 119.912 | 0
909 | 479243 | 109.64 | 0
909 | 435400 | 99.776 | 0
909 | 475426 | 89.542 | 0
909 | 1291550 | 93.956 | 0
909 | 1260940 | 80.054 | 0
909 | 1333521 | 74.598 | 0
909 | 2760401 | 75.006 | 0
909 | 3508641 | 69.908 | 0
909 | 2990160 | 65.438 | 0
909 | 2589372 | 61.544 | 0
909 | 4531584 | 56.044 | 0
909 | 9920368 | 60.194 | 1
914 | 8557 | 3.435 | 0
914 | 10428 | 3.4104 | 0
914 | 12098 | 3.4098 | 0
914 | 65666 | 2.0494 | 0
914 | 416488 | 1.27 | 0
914 | 527081 | 1.2932 | 0
914 | 1926377 | 0.986 | 0
914 | 10205774 | 0.6694 | 0
915 | 18266 | 2.6912 | 0
915 | 42594 | 2.0828 | 0
915 | 1103285 | 0.964 | 0
916 | 32009 | 2.004 | 0
916 | 639939 | 0.9658 | 0
917 | 385266 | 0.9756 | 0
918 | 12965 | 8.3997 | 0
918 | 15129 | 8.4035 | 0
918 | 26563 | 6.1947 | 0
918 | 37074 | 6.2839 | 0
918 | 175057 | 3.9587 | 0
918 | 199083 | 3.9603 | 0
918 | 348853 | 2.9982 | 0
918 | 428981 | 2.9603 | 0
918 | 525951 | 3.042 | 0
918 | 1647237 | 1.8888 | 0
918 | 1920221 | 1.915 | 0
918 | 2356611 | 1.9418 | 0
918 | 7528210 | 1.3062 | 0
918 | 9211692 | 1.3785 | 0
918 | 9049109 | 1.239 | 1
919 | 8307 | 1.8327 | 0
919 | 18191 | 1.2964 | 0
919 | 19175 | 1.2964 | 0
919 | 94931 | 0.917 | 0
919 | 105485 | 0.9257 | 0
919 | 123527 | 0.9257 | 0
919 | 482379 | 0.6367 | 0
919 | 611475 | 0.6486 | 0
919 | 1270341 | 0.4588 | 0
919 | 2388213 | 0.4504 | 0
919 | 4733142 | 0.4461 | 0
919 | 2574922 | 0.3597 | 0
919 | 5520690 | 0.3497 | 0
919 | 4963037 | 0.3245 | 0
919 | 5360057 | 0.2874 | 0
919 | 6450125 | 0.304 | 0
919 | 7347049 | 0.2795 | 0
919 | 8177576 | 0.3127 | 0
919 | 9083902 | 0.3097 | 0
919 | 10076791 | 0.2821 | 0
919 | 10055230 | 0.2474 | 1
924 | 38113 | 2.5635 | 0
924 | 88045 | 1.9089 | 0
924 | 97806 | 1.7561 | 0
924 | 86496 | 1.6075 | 0
924 | 110236 | 1.5771 | 0
924 | 211683 | 1.5952 | 0
924 | 306569 | 1.4558 | 0
924 | 262022 | 1.3158 | 0
924 | 265035 | 1.2633 | 0
924 | 396284 | 1.2462 | 0
924 | 466356 | 1.2857 | 0
924 | 184195 | 1.6081 | 0
925 | 45 | 2.723 | 0
925 | 69 | 2.706 | 0
925 | 65 | 2.8763 | 0
925 | 126 | 2.6978 | 0
925 | 503 | 2.5331 | 0
925 | 2062 | 2.7223 | 0
925 | 1831 | 2.9057 | 0
925 | 3884 | 2.5744 | 0
925 | 10192 | 2.5578 | 0
925 | 30280 | 2.5502 | 0
925 | 9015 | 2.2606 | 0
925 | 26728 | 2.2354 | 0
925 | 41522 | 2.2446 | 0
925 | 10121 | 1.8981 | 0
925 | 15409 | 1.8854 | 0
925 | 118610 | 1.7519 | 0
925 | 141478 | 1.7564 | 0
925 | 129220 | 1.4331 | 0
925 | 214923 | 1.4248 | 0
925 | 247503 | 1.4293 | 0
925 | 258380 | 1.3463 | 0
925 | 122540 | 1.2801 | 0
925 | 73600 | 1.2796 | 0
926 | 17179 | 2.2132 | 0
926 | 37073 | 1.8775 | 0
926 | 74982 | 1.7384 | 0
926 | 166665 | 1.3547 | 0
926 | 209241 | 1.3461 | 0
926 | 174435 | 1.2936 | 0
926 | 123696 | 1.2102 | 0
926 | 645201 | 1.3559 | 0
926 | 1473551 | 1.2038 | 0
926 | 1245111 | 1.1163 | 0
926 | 1944184 | 1.1691 | 0
926 | 6231770 | 1.2096 | 1
926 | 5361805 | 1.1264 | 1
926 | 7724232 | 1.0918 | 1
926 | 6556913 | 1.0436 | 1
926 | 6099191 | 1.0261 | 1
954 | 13209 | 4.977 | 0
954 | 78209 | 3.5098 | 0
954 | 1146851 | 2.051 | 0
954 | 1528156 | 1.7096 | 0
954 | 1897132 | 1.4106 | 1
954 | 9130 | 3.8554 | 0
954 | 69329 | 2.6914 | 0
954 | 227702 | 1.5628 | 0
954 | 841958 | 1.3384 | 0
954 | 1447451 | 1.0424 | 0
954 | 1837376 | 0.7866 | 1
954 | 11646 | 8.4828 | 0
954 | 77364 | 6.069 | 0
954 | 425647 | 3.7586 | 0
954 | 757070 | 3 | 0
954 | 1433480 | 2.5518 | 0
954 | 1832207 | 2 | 1
954 | 5260 | 7.6552 | 0
954 | 46978 | 5.5172 | 0
954 | 134655 | 3.2414 | 0
954 | 670720 | 2.2068 | 0
954 | 1368326 | 1.5518 | 0
954 | 1917910 | 1.0344 | 1
954 | 7367 | 7.1724 | 0
954 | 35852 | 5.138 | 0
954 | 271423 | 3.1034 | 0
954 | 627526 | 2.069 | 0
954 | 1218104 | 1.5518 | 0
954 | 1919449 | 1 | 1
954 | 10419 | 8.6218 | 0
954 | 31604 | 6.1636 | 0
954 | 295943 | 3.7558 | 0
954 | 949177 | 2.5526 | 0
954 | 1493840 | 1.9492 | 0
954 | 2139333 | 1.3782 | 1
954 | 5688 | 8.1384 | 0
954 | 15694 | 5.7464 | 0
954 | 113182 | 3.5722 | 0
954 | 363009 | 2.369 | 0
954 | 871304 | 1.8396 | 0
954 | 1949790 | 1.2752 | 1
954 | 7036 | 8.0398 | 0
954 | 18070 | 5.7486 | 0
954 | 143153 | 3.5756 | 0
954 | 380320 | 2.4036 | 0
954 | 1157342 | 1.6742 | 0
954 | 1994547 | 1.3432 | 1
999 | 60866 | 5.4301 | 0
999 | 63849 | 4.4948 | 0
999 | 96482 | 4.5386 | 0
999 | 125882 | 3.604 | 0
999 | 194712 | 3.5982 | 0
999 | 483643 | 2.5239 | 0
999 | 577726 | 2.5244 | 0
999 | 3690379 | 2.3105 | 0
999 | 4066622 | 2.3179 | 0
999 | 4822907 | 2.368 | 0
999 | 10577167 | 2.009 | 1
1000 | 84099 | 5.4382 | 0
1000 | 90420 | 5.4242 | 0
1000 | 110406 | 5.2973 | 0
1000 | 111486 | 4.4895 | 0
1000 | 155368 | 4.5259 | 0
1000 | 179622 | 4.505 | 0
1000 | 266903 | 3.6134 | 0
1000 | 393454 | 3.6287 | 0
1000 | 451327 | 3.6221 | 0
1000 | 2121879 | 2.5355 | 0
1000 | 2453106 | 2.5147 | 0
1000 | 3445550 | 2.537 | 0
1000 | 8766104 | 2.3486 | 0
1000 | 9504987 | 2.3558 | 0
1000 | 10559014 | 2.3633 | 0
1000 | 10780980 | 2.172 | 1
1009 | 185156 | 12.6167 | 0
1009 | 162756 | 12.1561 | 0
1009 | 354336 | 11.6875 | 0
1009 | 540835 | 10.1264 | 0
1009 | 707563 | 11.0608 | 0
1009 | 890490 | 10.4446 | 0
1009 | 4799311 | 10.1257 | 1
1009 | 4937278 | 9.7318 | 1
1009 | 4894215 | 9.0354 | 1
1022 | 8 | 2.795 | 0
1022 | 15 | 2.799 | 0
1022 | 482 | 2.4068 | 0
1022 | 588 | 2.3853 | 0
1022 | 2479 | 1.9557 | 0
1022 | 2708 | 1.9607 | 0
1022 | 4408 | 1.5912 | 0
1022 | 7335 | 1.5953 | 0
1022 | 16276 | 1.1619 | 0
1022 | 20764 | 1.1614 | 0
1022 | 106868 | 0.7366 | 0
1022 | 133352 | 0.7466 | 0
1022 | 471061 | 0.3384 | 0
1022 | 686339 | 0.327 | 0
1022 | 112 | 2.8102 | 0
1022 | 316 | 2.8078 | 0
1022 | 856 | 2.416 | 0
1022 | 1045 | 2.3998 | 0
1022 | 1304 | 1.9834 | 0
1022 | 1943 | 1.9773 | 0
1022 | 2591 | 1.5766 | 0
1022 | 3775 | 1.5758 | 0
1022 | 10453 | 1.1839 | 0
1022 | 12478 | 1.1625 | 0
1022 | 14896 | 0.7779 | 0
1022 | 30253 | 0.7552 | 0
1022 | 104528 | 0.3418 | 0
1022 | 302531 | 0.3447 | 0
1028 | 537 | 2.6931 | 0
1028 | 714 | 2.6931 | 0
1028 | 79376 | 0.896 | 0
1028 | 88330 | 0.8861 | 0
1028 | 101853 | 0.8812 | 0
1029 | 6441 | 2.099 | 0
1029 | 24101 | 1.7426 | 0
1029 | 41694 | 1.3861 | 0
1029 | 81213 | 1.0396 | 0
1029 | 210295 | 0.7178 | 0
1030 | 54941 | 0.896 | 0
1030 | 132365 | 0.7277 | 0
1030 | 225850 | 0.6931 | 0
1030 | 358999 | 0.599 | 0
1030 | 483440 | 0.4505 | 0
1031 | 8433 | 2.6881 | 0
1031 | 11619 | 2.6931 | 0
1031 | 202736 | 0.8861 | 0
1031 | 231024 | 0.8762 | 0
1032 | 15874 | 2.104 | 0
1032 | 54665 | 1.7426 | 0
1032 | 71980 | 1.3762 | 0
1032 | 167523 | 1.0347 | 0
1032 | 972305 | 0.7079 | 0
1033 | 200532 | 0.7277 | 0
1033 | 263724 | 0.5693 | 0
1033 | 1390289 | 0.4505 | 0
1033 | 1110775 | 0.2723 | 0
1033 | 212562 | 0.9109 | 0
1053 | 5760 | 2.0043 | 0
1053 | 129000 | 0.9599 | 0
1053 | 198000 | 0.9858 | 0
1053 | 709000 | 0.6376 | 0
1053 | 1950000 | 0.4403 | 0
1053 | 13000000 | 0.2621 | 1
1053 | 13300000 | 0.4785 | 1
1054 | 3480 | 1.9849 | 0
1054 | 6080 | 1.4927 | 0
1054 | 32000 | 1.0459 | 0
1054 | 53000 | 0.9669 | 0
1054 | 230000 | 0.7038 | 0
1054 | 507000 | 0.664 | 0
1054 | 12600000 | 0.4523 | 1
1059 | 7939 | 11.8858 | 0
1059 | 11217 | 11.8728 | 0
1059 | 12083 | 10.1153 | 0
1059 | 22121 | 11.6763 | 0
1059 | 38095 | 9.9332 | 0
1059 | 41532 | 10.0759 | 0
1059 | 74236 | 7.6294 | 0
1059 | 83998 | 7.3008 | 0
1059 | 212038 | 7.2795 | 0
1059 | 314813 | 6.7605 | 0
1059 | 356173 | 6.8569 | 0
1059 | 479014 | 6.8505 | 0
1059 | 515980 | 5.9219 | 0
1059 | 535450 | 5.9212 | 0
1059 | 804985 | 5.0394 | 0
1059 | 856266 | 4.9657 | 0
1059 | 1510470 | 5.9883 | 0
1059 | 1271233 | 4.7477 | 0
1059 | 1529751 | 4.9566 | 0
1059 | 2057241 | 5.0981 | 0
1059 | 3016519 | 5.0919 | 0
1059 | 39712 | 0.7794 | 0
1059 | 293477 | 0.7633 | 0
1059 | 414719 | 0.7194 | 0
1060 | 4926 | 1.1286 | 0
1060 | 6151 | 1.1781 | 0
1060 | 6543 | 1.1778 | 0
1060 | 11549 | 1.0166 | 0
1060 | 15721 | 1.1409 | 0
1060 | 17563 | 1.358 | 0
1060 | 25446 | 1.1227 | 0
1060 | 71758 | 1.3519 | 0
1060 | 82203 | 1.2937 | 0
1060 | 430089 | 1.0347 | 0
1060 | 440933 | 0.921 | 0
1060 | 457582 | 0.9076 | 0
1060 | 463387 | 0.7847 | 0
1060 | 593191 | 0.7728 | 0
1060 | 607768 | 0.9752 | 0
1060 | 731649 | 0.8185 | 0
1060 | 1497530 | 0.7376 | 0
1060 | 3025942 | 0.8892 | 0
1061 | 4985 | 1.4662 | 0
1061 | 10849 | 1.5278 | 0
1061 | 17569 | 1.1405 | 0
1061 | 21409 | 1.0599 | 0
1061 | 23327 | 1.4804 | 0
1061 | 28786 | 1.2069 | 0
1061 | 31384 | 1.2066 | 0
1061 | 34217 | 1.2063 | 0
1061 | 98968 | 1.0245 | 0
1061 | 152475 | 0.9794 | 0
1061 | 152495 | 0.9107 | 0
1061 | 229174 | 0.9501 | 0
1061 | 249881 | 0.9093 | 0
1061 | 246706 | 1.1644 | 0
1061 | 557477 | 0.9475 | 0
1061 | 585608 | 1.0337 | 0
1061 | 807457 | 0.906 | 0
1061 | 1085857 | 0.9455 | 0
1061 | 1086027 | 0.8665 | 0
1061 | 1611797 | 1.0009 | 0
1061 | 2013439 | 0.8648 | 0
1061 | 2988735 | 0.9022 | 0
1061 | 115257 | 0.0971 | 0
1062 | 8550 | 11.3757 | 0
1062 | 10163 | 11.3695 | 0
1062 | 13167 | 13.7244 | 0
1062 | 18836 | 13.5109 | 0
1062 | 21576 | 13.5051 | 0
1062 | 21852 | 11.1783 | 0
1062 | 42058 | 8.8395 | 0
1062 | 87133 | 9.0794 | 0
1062 | 126254 | 6.9802 | 0
1062 | 148235 | 6.9766 | 0
1062 | 161549 | 8.802 | 0
1062 | 196821 | 9.0561 | 0
1062 | 219953 | 9.0529 | 0
1062 | 271328 | 8.9163 | 0
1062 | 613211 | 6.6489 | 0
1062 | 784942 | 6.7411 | 0
1062 | 814561 | 6.7403 | 0
1062 | 855621 | 7.5707 | 0
1062 | 2942103 | 5.9757 | 0
1062 | 2980667 | 4.0941 | 0
1062 | 243869 | 0.7527 | 0
1062 | 394705 | 0.7516 | 0
1063 | 275290 | 4.9956 | 0
1063 | 2499803 | 3.9912 | 0
1063 | 2189345 | 3.392 | 0
1063 | 10368282 | 2.9692 | 1
1064 | 130372 | 4.9604 | 0
1064 | 479323 | 3.9384 | 0
1064 | 10000000 | 3.445 | 1
1065 | 238212 | 3.9736 | 0
1065 | 776341 | 2.9162 | 0
1065 | 10368282 | 2.4052 | 1
1066 | 61741 | 1.9824 | 0
1066 | 145313 | 1.4362 | 0
1066 | 333857 | 1.1366 | 0
1066 | 10368282 | 0.837 | 1
1067 | 78576 | 1.5594 | 0
1067 | 2411010 | 0.9074 | 0
1067 | 10121284 | 0.5198 | 1
1099 | 12139 | 2.7149 | 0
1099 | 14135 | 2.7042 | 0
1099 | 15148 | 2.7098 | 0
1099 | 269688 | 0.9015 | 0
1099 | 475724 | 0.9134 | 0
1099 | 850863 | 0.8979 | 0
1119 | 110271 | 20.7221 | 0
1119 | 176818 | 21.7638 | 0
1119 | 208386 | 18.9649 | 0
1119 | 247135 | 22.54 | 0
1119 | 444302 | 16.4952 | 0
1119 | 627128 | 14.4698 | 0
1119 | 915151 | 14.6628 | 0
1119 | 1005753 | 14.8717 | 0
1119 | 1134921 | 13.8308 | 0
1119 | 52088 | 9.1881 | 0
1119 | 105461 | 8.1678 | 0
1119 | 166465 | 7.0598 | 0
1119 | 585013 | 5.0817 | 0
1119 | 1135685 | 3.9963 | 0
1120 | 699125 | 21.6702 | 0
1120 | 1102413 | 21.4837 | 0
1120 | 1276269 | 20.4158 | 0
1120 | 1342558 | 23.0775 | 0
1120 | 1978512 | 19.8075 | 0
1120 | 2603639 | 20.8161 | 0
1120 | 183820 | 11.9535 | 0
1120 | 282694 | 10.7124 | 0
1120 | 529681 | 9.7337 | 0
1120 | 800578 | 8.9146 | 0
1120 | 1827786 | 8.0951 | 0
1153 | 5429 | 3.3389 | 0
1153 | 47827 | 2.8237 | 0
1153 | 66248 | 2.3496 | 0
1153 | 110691 | 1.9923 | 0
1153 | 553101 | 1.5595 | 0
1153 | 1298401 | 1.1748 | 0
1240 | 4264 | 1.6687 | 0
1240 | 6727 | 1.6673 | 0
1240 | 7915 | 1.6154 | 0
1240 | 37239 | 1.2435 | 0
1240 | 56538 | 1.1174 | 0
1240 | 63538 | 0.6693 | 0
1240 | 78175 | 0.632 | 0
1240 | 231374 | 0.3937 | 0
1240 | 438669 | 0.3696 | 0
1240 | 578419 | 0.3174 | 0
1240 | 621447 | 0.2584 | 0
1240 | 1095268 | 0.3153 | 0
1240 | 2607292 | 0.2978 | 0
1240 | 7464314 | 0.2431 | 0
1241 | 16733 | 1.679 | 0
1241 | 78964 | 1.2558 | 0
1241 | 306427 | 0.6643 | 0
1241 | 948847 | 0.4332 | 0
1241 | 8320353 | 0.3382 | 0
1242 | 8376 | 19.3468 | 0
1242 | 6409 | 19.5269 | 0
1242 | 8970 | 14.0595 | 0
1242 | 24919 | 11.9924 | 0
1242 | 10602 | 9.1917 | 0
1242 | 529708 | 2.219 | 0
1242 | 637366 | 2.1299 | 0
1242 | 528 | 19.4303 | 0
1242 | 9008 | 13.5957 | 0
1242 | 8835 | 11.2293 | 0
1242 | 4075 | 19.7961 | 0
1242 | 7568 | 14.7519 | 0
1242 | 39064 | 9.8211 | 0
1242 | 175290 | 6.7895 | 0
1242 | 531163 | 4.1675 | 0
1265 | 444890 | 1500 | 0
1265 | 1418300 | 1000 | 0
1265 | 407150 | 1500 | 0
1265 | 1298000 | 1000 | 0
1265 | 235230 | 1500 | 0
1265 | 749930 | 1000 | 0
1265 | 140690 | 1500 | 0
1265 | 448530 | 1000 | 0
1265 | 130920 | 1500 | 0
1265 | 417370 | 1000 | 0
1265 | 124850 | 1500 | 0
1265 | 398040 | 1000 | 0
1265 | 121370 | 1500 | 0
1265 | 386930 | 1000 | 0
1265 | 119700 | 1500 | 0
1265 | 381600 | 1000 | 0
1265 | 125060 | 1500 | 0
1265 | 398720 | 1000 | 0
1265 | 147870 | 1500 | 0
1265 | 471420 | 1000 | 0
1265 | 149180 | 1500 | 0
1265 | 475590 | 1000 | 0
1265 | 147940 | 1500 | 0
1265 | 471660 | 1000 | 0
1266 | 3496900 | 1500 | 0
1266 | 12233000 | 1000 | 0
1266 | 420890 | 1500 | 0
1266 | 1429000 | 1000 | 0
1266 | 207040 | 1500 | 0
1266 | 701720 | 1000 | 0
1266 | 155060 | 1500 | 0
1266 | 531510 | 1000 | 0
1266 | 151290 | 1500 | 0
1266 | 517760 | 1000 | 0
1266 | 153310 | 1500 | 0
1266 | 527510 | 1000 | 0
1266 | 155270 | 1500 | 0
1266 | 534070 | 1000 | 0
1266 | 164610 | 1500 | 0
1266 | 571220 | 1000 | 0
1266 | 231090 | 1500 | 0
1266 | 807260 | 1000 | 0
1266 | 375590 | 1500 | 0
1266 | 1346900 | 1000 | 0
1266 | 394430 | 1500 | 0
1266 | 1406200 | 1000 | 0
1266 | 466340 | 1500 | 0
1266 | 1668900 | 1000 | 0
1275 | 22667 | 4.4866 | 0
1275 | 27908 | 4.4768 | 0
1275 | 37367 | 4.4748 | 0
1275 | 42620 | 4.441 | 0
1275 | 46320 | 3.8668 | 0
1275 | 62628 | 3.8892 | 0
1275 | 70838 | 3.8554 | 0
1275 | 77733 | 3.7318 | 0
1275 | 82293 | 2.9938 | 0
1275 | 130371 | 3.015 | 0
1275 | 168751 | 3.005 | 0
1275 | 187804 | 2.9796 | 0
1275 | 218295 | 2.413 | 0
1275 | 262504 | 2.4282 | 0
1275 | 345001 | 2.3934 | 0
1275 | 400876 | 2.3924 | 0
1275 | 841364 | 1.9444 | 0
1275 | 1074631 | 1.9918 | 0
1275 | 1279084 | 1.9742 | 0
1275 | 1447441 | 1.9488 | 0
1275 | 2096374 | 1.5772 | 1
1279 | 11100 | 0.8118 | 0
1279 | 16200 | 0.8054 | 0
1279 | 7470 | 0.6887 | 0
1279 | 32800 | 0.6932 | 0
1279 | 29700 | 0.5756 | 0
1279 | 76000 | 0.5774 | 0
1279 | 146000 | 0.4656 | 0
1279 | 556000 | 0.346 | 0
1279 | 893000 | 0.3471 | 0
1279 | 1220000 | 0.3448 | 0
1279 | 1680000 | 0.3483 | 1
1280 | 133000 | 0.5755 | 0
1280 | 139000 | 0.4615 | 0
1280 | 275000 | 0.4615 | 0
1280 | 74200 | 0.5719 | 0
1280 | 109000 | 0.5777 | 0
1280 | 401000 | 0.4623 | 0
1290 | 46267 | 10.8076 | 0
1290 | 91254 | 10.7138 | 1
1290 | 88654 | 8.5346 | 0
1290 | 214064 | 8.6702 | 0
1290 | 258306 | 8.6724 | 0
1290 | 265880 | 7.2164 | 0
1290 | 360152 | 7.2196 | 0
1290 | 623705 | 5.7004 | 0
1290 | 820778 | 5.7026 | 0
1290 | 1870538 | 5.1576 | 0
1290 | 10000000 | 4.693 | 1
1291 | 88654 | 5.9954 | 1
1291 | 106977 | 5.997 | 1
1291 | 155765 | 6.0002 | 1
1291 | 130965 | 5.0156 | 0
1291 | 155765 | 5.0656 | 0
1291 | 230104 | 3.9988 | 0
1291 | 262066 | 3.9996 | 0
1291 | 349891 | 3.4274 | 0
1291 | 487848 | 2.9946 | 0
1291 | 741810 | 3.0402 | 0
1291 | 9438335 | 2.6388 | 1
1292 | 42424 | 8.0062 | 0
1292 | 57466 | 8.0096 | 1
1292 | 81291 | 5.9948 | 0
1292 | 116666 | 6.0268 | 0
1292 | 376109 | 4.021 | 0
1292 | 623705 | 3.4302 | 0
1292 | 10000000 | 3.4602 | 1
1292 | 10000000 | 3.0364 | 1
1292 | 10000000 | 2.0324 | 1
1293 | 29560 | 6.1032 | 0
1293 | 35670 | 5.0308 | 0
1293 | 38343 | 5.0314 | 0
1293 | 86128 | 4.0128 | 0
1293 | 165034 | 3.3908 | 0
1293 | 254600 | 3.0504 | 0
1293 | 294184 | 3.0362 | 0
1293 | 563697 | 2.6284 | 0
1293 | 1230150 | 2.4354 | 0
1293 | 3636382 | 2.6226 | 0
1293 | 10000000 | 2.4426 | 1
1294 | 173716 | 16.4338 | 0
1294 | 384504 | 13.2144 | 0
1294 | 543517 | 13.2176 | 0
1294 | 1628537 | 10.6304 | 0
1294 | 2335606 | 10.5302 | 0
1294 | 10479366 | 8.5128 | 1
1295 | 374221 | 10.018 | 0
1295 | 385171 | 10.0182 | 0
1295 | 717087 | 8.0156 | 0
1295 | 1943061 | 6.0518 | 0
1295 | 2519111 | 5.9942 | 0
1295 | 4967197 | 4.9862 | 0
1295 | 6078461 | 4.987 | 0
1296 | 174272 | 9.8678 | 1
1296 | 249906 | 9.9666 | 0
1296 | 620767 | 8.0538 | 0
1296 | 2707380 | 6.0238 | 0
1296 | 2868146 | 6.024 | 0
1296 | 9782434 | 5.0374 | 1
1297 | 160036 | 8.0072 | 0
1297 | 190277 | 7.9694 | 0
1297 | 500944 | 5.9874 | 0
1297 | 842869 | 4.98 | 0
1297 | 2562321 | 3.9666 | 0
1297 | 3002802 | 3.967 | 0
1297 | 3468516 | 3.9868 | 0
1297 | 10239525 | 3.432 | 1
1298 | 85403 | 13.258 | 0
1298 | 169155 | 10.6146 | 1
1298 | 344907 | 8.4564 | 0
1298 | 404469 | 8.4554 | 0
1298 | 582259 | 7.0436 | 0
1298 | 850742 | 5.6964 | 0
1298 | 1187007 | 5.695 | 0
1298 | 1889320 | 5.1078 | 0
1298 | 10002791 | 4.6228 | 1
1299 | 80225 | 6.0538 | 0
1299 | 98256 | 6.0528 | 1
1299 | 125996 | 4.9686 | 0
1299 | 200842 | 3.959 | 0
1299 | 380606 | 3.363 | 0
1299 | 623639 | 3.0014 | 0
1299 | 949246 | 2.971 | 0
1299 | 10075640 | 2.5964 | 1
1300 | 39318 | 8.0224 | 1
1300 | 48158 | 7.9818 | 1
1300 | 109002 | 4.9936 | 0
1300 | 186605 | 4.3266 | 0
1300 | 368939 | 3.9966 | 0
1300 | 451889 | 3.9762 | 0
1300 | 1078579 | 3.6542 | 0
1300 | 9899416 | 3.3386 | 1
1301 | 26686 | 6.0884 | 0
1301 | 47741 | 5.0462 | 0
1301 | 84225 | 4.0008 | 0
1301 | 169129 | 3.3982 | 0
1301 | 187173 | 3.398 | 0
1301 | 325042 | 2.988 | 0
1301 | 671720 | 2.5886 | 0
1301 | 1083339 | 2.575 | 0
1301 | 2204825 | 2.3784 | 0
1301 | 9519190 | 2.376 | 1
1302 | 531726 | 16.3888 | 0
1302 | 660456 | 16.303 | 0
1302 | 1005681 | 13.0448 | 0
1302 | 1507280 | 13.0372 | 0
1302 | 2539315 | 10.5338 | 0
1302 | 3293630 | 10.582 | 0
1302 | 7298890 | 9.159 | 0
1303 | 377091 | 9.8566 | 0
1303 | 405334 | 9.9044 | 0
1303 | 436342 | 7.851 | 1
1303 | 673153 | 7.8462 | 0
1303 | 1801677 | 5.8828 | 0
1303 | 2022491 | 5.8818 | 0
1303 | 2903891 | 5.4858 | 0
1303 | 10365643 | 4.8876 | 1
1304 | 270454 | 9.8614 | 0
1304 | 653975 | 7.8464 | 0
1304 | 2475939 | 5.9092 | 0
1304 | 3305705 | 5.9068 | 0
1304 | 9925540 | 4.9122 | 0
1305 | 636448 | 5.95 | 0
1305 | 1431383 | 4.9014 | 0
1305 | 1803745 | 4.8998 | 0
1305 | 4489477 | 3.8986 | 0
1305 | 5994044 | 3.897 | 0
1305 | 9946185 | 3.5276 | 0
1305 | 20192527 | 3.5242 | 1
1310 | 22000 | 94.14 | 0
1310 | 17000 | 94.14 | 0
1310 | 40486 | 77.04 | 0
1310 | 7251 | 94.2 | 0
1310 | 4000 | 94.2 | 0
1311 | 25512 | 150 | 0
1311 | 15675 | 188.5 | 0
1311 | 9757 | 185.5 | 0
1311 | 7389 | 185.5 | 0
1397 | 3915 | 3.4957 | 0
1397 | 7981 | 3.4808 | 0
1397 | 11808 | 3.4727 | 0
1397 | 14448 | 2.6876 | 0
1397 | 17889 | 2.6842 | 0
1397 | 26782 | 2.6962 | 0
1397 | 49645 | 1.7519 | 0
1397 | 58619 | 1.7745 | 0
1397 | 158866 | 0.8732 | 0
1397 | 189824 | 0.8722 | 0
1397 | 683993 | 0.4344 | 0
1397 | 1036249 | 0.4274 | 0
1397 | 761103 | 0.4342 | 0
1397 | 9312626 | 0.2161 | 0
1422 | 597642705 | 4.496 | 0
1422 | 9881205 | 4.215 | 0
1422 | 185000000000 | 3.934 | 0
1422 | 204000000000 | 3.653 | 0
1422 | 289000000000 | 3.372 | 0
1422 | 449000000000 | 3.091 | 0
1422 | 598000000000 | 2.81 | 0
1422 | 847000000000 | 2.529 | 0
1423 | 17949 | 2.4145 | 0
1423 | 38791 | 2.0753 | 0
1423 | 61040 | 1.7272 | 0
1423 | 185429 | 1.3812 | 0
1423 | 1233606 | 1.3566 | 0
1423 | 9953599 | 1.3274 | 1
1428 | 387258 | 1.476 | 0
1428 | 1887991 | 0.9946 | 0
1429 | 2147830 | 2.9377 | 0
1429 | 3837072 | 2.9519 | 0
1429 | 6137620 | 2.0773 | 0
1429 | 12589254 | 2.0873 | 0
1429 | 14321879 | 1.798 | 0
1510 | 20 | 1286.247 | 0
1510 | 39 | 1164.1026 | 0
1510 | 70 | 1099.9906 | 0
1510 | 118 | 986.5734 | 0
1516 | 34000 | 9.0359 | 0
1516 | 140000 | 7.2159 | 0
1516 | 168000 | 7.2687 | 0
1516 | 187000 | 7.2159 | 0
1516 | 1290000 | 5.4222 | 0
1516 | 1530000 | 5.475 | 0
1516 | 1160000 | 5.0793 | 0
1516 | 3220000 | 5.0266 | 0
1516 | 19300000 | 3.5758 | 1
1516 | 1730000 | 5.4222 | 0
1517 | 94100 | 5.4222 | 0
1517 | 179000 | 4.499 | 0
1517 | 203000 | 4.5254 | 0
1517 | 586000 | 3.655 | 0
1517 | 187000 | 3.6285 | 0
1517 | 1030000 | 2.7054 | 0
1517 | 1960000 | 1.8349 | 0
1517 | 4890000 | 1.8349 | 0
1518 | 44500 | 5.4486 | 0
1518 | 51500 | 5.4222 | 0
1518 | 230000 | 3.5758 | 0
1518 | 412000 | 3.6022 | 0
1518 | 1320000 | 2.7054 | 0
1518 | 2570000 | 2.7054 | 0
1518 | 363000 | 2.6526 | 0
1518 | 11000000 | 1.9668 | 1
1519 | 78000 | 3.6022 | 0
1519 | 92200 | 3.5758 | 0
1519 | 121000 | 3.6022 | 0
1519 | 143000 | 3.1538 | 0
1519 | 221000 | 2.7054 | 0
1519 | 245000 | 2.6526 | 0
1519 | 289000 | 2.7581 | 0
1519 | 371000 | 2.336 | 0
1519 | 707000 | 1.8613 | 0
1519 | 801000 | 1.914 | 0
1519 | 1840000 | 1.3601 | 0
1519 | 2410000 | 1.3601 | 0
1520 | 24800 | 8.9973 | 0
1520 | 89900 | 7.2311 | 0
1520 | 99700 | 7.2548 | 0
1520 | 743000 | 5.4092 | 0
1520 | 1300000 | 5.4092 | 0
1520 | 1200000 | 5.0442 | 0
1520 | 1460000 | 4.9469 | 0
1520 | 3520000 | 4.655 | 0
1520 | 8040000 | 4.6793 | 0
1520 | 14600000 | 4.6793 | 0
1521 | 28400 | 5.4092 | 0
1521 | 62500 | 5.4578 | 0
1521 | 81800 | 4.4847 | 0
1521 | 93500 | 4.4847 | 0
1521 | 358000 | 3.6332 | 0
1521 | 626000 | 3.6089 | 0
1521 | 689000 | 2.7088 | 0
1521 | 818000 | 2.7088 | 0
1521 | 1730000 | 1.8086 | 0
1522 | 37200 | 5.3848 | 0
1522 | 143000 | 3.5359 | 0
1522 | 120000 | 3.5841 | 0
1522 | 260000 | 2.7089 | 0
1522 | 317000 | 2.7089 | 0
1522 | 1990000 | 2.0146 | 0
1522 | 36300000 | 1.9409 | 1
1523 | 57300 | 3.5952 | 0
1523 | 65600 | 3.5466 | 0
1523 | 128000 | 2.7438 | 0
1523 | 147000 | 2.7194 | 0
1523 | 178000 | 2.7194 | 0
1523 | 237000 | 2.2329 | 0
1523 | 310000 | 2.2816 | 0
1523 | 483000 | 1.8194 | 0
1523 | 1040000 | 1.3814 | 0
1523 | 1290000 | 1.4058 | 0
1523 | 1560000 | 1.3814 | 0
1523 | 2240000 | 1.0895 | 0
1524 | 37600 | 9.0365 | 0
1524 | 85200 | 8.1083 | 0
1524 | 232000 | 7.1797 | 0
1524 | 2400000 | 5.3781 | 0
1524 | 5760000 | 5.4073 | 0
1524 | 57800000 | 4.6857 | 0
1524 | 66500000 | 4.6671 | 0
1524 | 120000000 | 4.6485 | 0
1525 | 124000 | 6.3552 | 0
1525 | 119000 | 5.427 | 0
1525 | 340000 | 5.4536 | 0
1525 | 241000 | 7.2386 | 0
1525 | 5380000 | 5.4454 | 0
1525 | 498000 | 4.5288 | 0
1525 | 751000 | 4.5288 | 0
1525 | 1190000 | 3.6322 | 0
1525 | 2610000 | 2.6958 | 0
1525 | 7980000 | 2.7157 | 0
1526 | 77600 | 5.3856 | 0
1526 | 88100 | 5.3656 | 0
1526 | 321000 | 3.5924 | 0
1526 | 370000 | 3.5924 | 0
1526 | 419000 | 3.6122 | 0
1526 | 865000 | 2.6758 | 0
1526 | 1060000 | 2.6559 | 0
1526 | 1930000 | 1.9984 | 0
1526 | 2370000 | 1.9386 | 0
1526 | 5560000 | 1.9386 | 0
1526 | 7610000 | 1.9785 | 0
1526 | 13400000 | 1.9785 | 1
1526 | 17000000 | 1.9386 | 1
1527 | 63300 | 3.5924 | 0
1527 | 72900 | 3.5924 | 0
1527 | 148000 | 2.6958 | 0
1527 | 220000 | 2.6958 | 0
1527 | 296000 | 2.6758 | 0
1527 | 336000 | 2.2773 | 0
1527 | 557000 | 2.2375 | 0
1527 | 631000 | 2.2375 | 0
1527 | 751000 | 2.2375 | 0
1527 | 652000 | 1.7592 | 0
1527 | 751000 | 1.7592 | 0
1527 | 922000 | 1.7592 | 0
1527 | 1680000 | 1.301 | 0
1527 | 1870000 | 1.3209 | 0
1527 | 2530000 | 1.3408 | 0
1527 | 3930000 | 1.3209 | 0
1528 | 30600 | 7.2053 | 0
1528 | 162000 | 5.3449 | 0
1528 | 194000 | 5.3976 | 0
1528 | 169000 | 4.6604 | 0
1528 | 297000 | 4.6428 | 0
1528 | 833000 | 4.1865 | 0
1528 | 4170000 | 4.6779 | 0
1528 | 3740000 | 4.1514 | 0
1528 | 4660000 | 4.1339 | 0
1529 | 30600 | 7.2053 | 0
1529 | 162000 | 5.3449 | 0
1529 | 194000 | 5.3976 | 0
1529 | 169000 | 4.6604 | 0
1529 | 297000 | 4.6428 | 0
1529 | 833000 | 4.1865 | 0
1529 | 4170000 | 4.6779 | 0
1529 | 3740000 | 4.1514 | 0
1529 | 4660000 | 4.1339 | 0
1530 | 55300 | 5.3976 | 0
1530 | 65300 | 5.3976 | 0
1530 | 75900 | 5.4327 | 0
1530 | 121000 | 5.4151 | 0
1530 | 213000 | 3.6249 | 0
1530 | 269000 | 3.5898 | 0
1530 | 494000 | 2.7122 | 0
1530 | 591000 | 2.6771 | 0
1530 | 726000 | 2.6771 | 0
1530 | 956000 | 1.9576 | 0
1530 | 1130000 | 1.94 | 0
1530 | 1280000 | 2.2559 | 0
1531 | 68000 | 3.5898 | 0
1531 | 82500 | 3.5898 | 0
1531 | 164000 | 2.6947 | 0
1531 | 194000 | 2.6771 | 0
1531 | 248000 | 2.642 | 0
1531 | 281000 | 2.2208 | 0
1531 | 544000 | 1.7821 | 0
1531 | 650000 | 1.7821 | 0
1531 | 778000 | 1.7294 | 0
1531 | 1020000 | 1.3082 | 0
1531 | 1390000 | 1.3082 | 0
1531 | 1310000 | 1.1678 | 0
1531 | 2510000 | 1.1327 | 1
1562 | 1990000 | 1.489 | 0
1562 | 844000 | 1.9718 | 0
1562 | 81700 | 2.9529 | 0
1562 | 30900 | 3.4486 | 0
1562 | 276000 | 2.4901 | 0
1562 | 1600000 | 1.7276 | 0
1562 | 62400 | 3.1923 | 0
1562 | 47200 | 3.6745 | 0
1562 | 612000 | 2.2168 | 0
1562 | 14300 | 3.9662 | 0
1562 | 149000 | 2.7116 | 0
1563 | 19900 | 2.4596 | 0
1563 | 14900 | 3.4714 | 0
1563 | 124000 | 1.5054 | 0
1563 | 277000 | 1.2686 | 0
1563 | 415000 | 0.9877 | 0
1563 | 21400 | 1.9749 | 0
1563 | 11500 | 2.9662 | 0
1563 | 2020000 | 0.7526 | 0
1563 | 49300 | 1.7309 | 0
1592 | 29900 | 3.6818 | 0
1592 | 34100 | 3.6808 | 0
1592 | 36100 | 3.6804 | 0
1592 | 196000 | 2.4062 | 0
1592 | 220000 | 2.4552 | 0
1592 | 233000 | 2.4548 | 0
1592 | 746000 | 1.832 | 0
1592 | 790000 | 1.8316 | 0
1592 | 875000 | 1.8142 | 0
1593 | 51200 | 3.6447 | 0
1593 | 53500 | 3.6278 | 0
1593 | 60900 | 3.6268 | 0
1593 | 277000 | 2.7193 | 0
1593 | 311000 | 2.7184 | 0
1593 | 349000 | 2.7176 | 0
1593 | 996000 | 2.2617 | 0
1593 | 1330000 | 2.2595 | 0
1593 | 1390000 | 2.2593 | 0
1594 | 36500 | 7.5764 | 0
1594 | 81800 | 7.5564 | 0
1594 | 93700 | 7.4877 | 0
1594 | 179000 | 7.4511 | 0
1594 | 207000 | 7.3654 | 0
1594 | 263000 | 7.1428 | 0
1594 | 294000 | 7.1594 | 0
1594 | 244000 | 6.836 | 0
1594 | 421000 | 6.7999 | 0
1594 | 546000 | 7.0889 | 0
1594 | 674000 | 6.747 | 0
1594 | 1220000 | 6.6254 | 0
1594 | 2030000 | 6.5382 | 1
1594 | 2060000 | 6.4018 | 1
1594 | 2010000 | 6.2312 | 1
1594 | 2060000 | 6.0265 | 1
1595 | 7910 | 5.5696 | 0
1595 | 10000 | 5.6198 | 0
1595 | 10900 | 5.3978 | 0
1595 | 25700 | 5.2753 | 0
1595 | 27300 | 5.1727 | 0
1595 | 34600 | 4.9842 | 0
1595 | 58300 | 4.9311 | 0
1595 | 69400 | 5.101 | 0
1595 | 64400 | 4.6749 | 0
1595 | 127000 | 4.7065 | 0
1595 | 126000 | 4.6042 | 0
1595 | 163000 | 4.228 | 0
1595 | 246000 | 3.9365 | 0
1595 | 344000 | 4.3275 | 0
1595 | 352000 | 4.4469 | 0
1595 | 789000 | 4.0516 | 0
1595 | 1410000 | 3.9642 | 0
1595 | 1900000 | 3.6731 | 1
1595 | 2160000 | 3.6897 | 1
1596 | 42100 | 3.8313 | 0
1596 | 45300 | 2.7434 | 0
1596 | 73100 | 3.347 | 0
1596 | 58300 | 3.6356 | 0
1596 | 161000 | 3.1196 | 0
1596 | 163000 | 2.848 | 0
1596 | 134000 | 2.6121 | 0
1596 | 248000 | 2.6442 | 0
1596 | 226000 | 2.3728 | 0
1596 | 415000 | 2.1553 | 0
1596 | 840000 | 1.6891 | 0
1596 | 1580000 | 1.5276 | 0
1596 | 1680000 | 1.7246 | 0
1596 | 1230000 | 1.8898 | 0
1597 | 33600 | 3.7501 | 0
1597 | 54700 | 3.8134 | 0
1597 | 73100 | 3.3182 | 0
1597 | 114000 | 3.0807 | 0
1597 | 134000 | 2.8119 | 0
1597 | 233000 | 2.6907 | 0
1597 | 246000 | 2.3932 | 0
1597 | 349000 | 2.1187 | 0
1597 | 539000 | 1.8836 | 0
1597 | 601000 | 1.7269 | 0
1597 | 646000 | 1.7267 | 0
1597 | 997000 | 1.5218 | 0
1597 | 1420000 | 1.5211 | 0
1598 | 10600 | 1.3302 | 0
1598 | 26600 | 1.2217 | 0
1598 | 27800 | 1.1594 | 0
1598 | 34000 | 1.0536 | 0
1598 | 59100 | 1.0369 | 0
1598 | 67800 | 0.9505 | 0
1598 | 74200 | 1.1725 | 0
1598 | 123000 | 0.8954 | 0
1598 | 134000 | 0.9605 | 0
1598 | 280000 | 0.6608 | 0
1598 | 364000 | 0.8823 | 0
1598 | 802000 | 0.6743 | 0
1598 | 1480000 | 0.6872 | 0
1598 | 2010000 | 0.5825 | 0
1640 | 4960 | 2.4457 | 0
1640 | 7080 | 1.4709 | 0
1640 | 155000 | 0.974 | 0
1640 | 526000 | 0.6757 | 0
1640 | 1140000 | 0.475 | 0
1650 | 364000 | 0.9656 | 0
1650 | 3590000 | 0.8457 | 0
1650 | 10300000 | 0.7535 | 0
1650 | 7770000 | 0.6829 | 0
1650 | 9690000 | 0.6484 | 0
1650 | 12900000 | 0.5999 | 0
1650 | 18500000 | 0.6043 | 0
1650 | 17400000 | 0.5772 | 0
1650 | 20300000 | 0.6123 | 1
1650 | 21300000 | 0.5589 | 1
1650 | 20700000 | 0.5305 | 1
1651 | 3370000 | 0.5643 | 0
1651 | 3820000 | 0.5219 | 0
1651 | 10800000 | 0.5997 | 0
1651 | 15100000 | 0.4871 | 0
1651 | 18800000 | 0.4447 | 0
1651 | 21700000 | 0.5271 | 1
1663 | 20300 | 1.6065 | 0
1663 | 40600 | 1.5969 | 0
1663 | 124000 | 1.2072 | 0
1663 | 136000 | 1.2072 | 0
1663 | 235000 | 1.1031 | 0
1663 | 257000 | 1.1006 | 0
1663 | 327000 | 1.0933 | 0
1663 | 381000 | 0.9914 | 0
1663 | 494000 | 1.0015 | 0
1663 | 1230000 | 0.8032 | 0
1663 | 1880000 | 0.7039 | 0
1663 | 4000000 | 0.6049 | 1
1664 | 14400 | 1.6013 | 0
1664 | 15600 | 1.6038 | 0
1664 | 16900 | 1.5989 | 0
1664 | 18100 | 1.5989 | 0
1664 | 232000 | 1.4089 | 0
1664 | 292000 | 1.2027 | 0
1664 | 1120000 | 1.1089 | 0
1664 | 1360000 | 1.1115 | 0
1664 | 1570000 | 1.1066 | 0
1664 | 1910000 | 1.1067 | 0
1664 | 2660000 | 1.0049 | 0
1664 | 3950000 | 1.0126 | 1
1664 | 4090000 | 0.9779 | 1
1665 | 20100 | 1.63 | 0
1665 | 103000 | 1.44 | 0
1665 | 111000 | 1.44 | 0
1665 | 95200 | 1.27 | 0
1665 | 158000 | 1.27 | 0
1665 | 287000 | 1.27 | 0
1665 | 167000 | 1.09 | 0
1665 | 856000 | 1.08 | 0
1665 | 949000 | 0.905 | 0
1665 | 1460000 | 0.905 | 0
1665 | 1740000 | 0.905 | 0
1666 | 35500 | 1.63 | 0
1666 | 57500 | 1.63 | 0
1666 | 100000 | 1.63 | 0
1666 | 67900 | 1.45 | 0
1666 | 85900 | 1.45 | 0
1666 | 91400 | 1.45 | 0
1666 | 133000 | 1.26 | 0
1666 | 195000 | 1.26 | 0
1666 | 238000 | 1.26 | 0
1666 | 428000 | 1.08 | 0
1666 | 652000 | 1.08 | 0
1666 | 8990000 | 1.08 | 0
1666 | 14500000 | 0.905 | 1
1690 | 11343 | 6.223 | 0
1690 | 6840 | 6.223 | 0
1690 | 8506 | 6.223 | 0
1690 | 19225 | 5.601 | 0
1690 | 28485 | 5.601 | 0
1690 | 33507 | 5.601 | 0
1690 | 54918 | 5.041 | 0
1690 | 43372 | 5.041 | 0
1690 | 62336 | 5.041 | 0
1690 | 200169 | 4.537 | 0
1690 | 143854 | 4.537 | 0
1690 | 189944 | 4.537 | 0
1698 | 3210 | 9.4979 | 0
1698 | 3400 | 6.5106 | 0
1698 | 4800 | 8.446 | 0
1698 | 7470 | 5.6669 | 0
1698 | 14500 | 4.8338 | 0
1698 | 35100 | 4.0933 | 0
1698 | 56800 | 3.214 | 0
1698 | 119000 | 2.4272 | 0
1698 | 43700 | 6.3148 | 0
1698 | 81500 | 5.2966 | 0
1698 | 477000 | 4.2322 | 0
1698 | 538000 | 1.6404 | 0
1698 | 1950000 | 2.1495 | 0
1698 | 4910000 | 2.1495 | 0
1698 | 5870 | 7.7495 | 0
1698 | 18100 | 6.5925 | 0
1698 | 32400 | 5.5743 | 0
1698 | 60300 | 4.4173 | 0
1698 | 183000 | 3.2206 | 0
1698 | 204000 | 3.2626 | 0
1698 | 567000 | 2.2108 | 0
1698 | 946000 | 2.1687 | 0
1699 | 10200 | 12.9 | 0
1699 | 22400 | 11.3 | 0
1699 | 35300 | 9.6578 | 0
1699 | 50900 | 8.1011 | 0
1699 | 424000 | 4.9035 | 0
1700 | 11000 | 8.3956 | 0
1700 | 25400 | 6.9651 | 0
1700 | 46500 | 5.6188 | 0
1700 | 190000 | 4.1462 | 0
1700 | 216000 | 7.6383 | 0
1700 | 912000 | 7.0493 | 0
1700 | 439000 | 2.7998 | 0
1701 | 50000 | 17.4 | 0
1701 | 88100 | 15.7 | 0
1701 | 110000 | 13.9 | 0
1701 | 173000 | 12.2 | 0
1701 | 240000 | 10.5 | 0
1701 | 3270000 | 3.8517 | 0
1702 | 32300 | 5.0718 | 0
1702 | 3610 | 8.8584 | 0
1702 | 6710 | 7.5542 | 0
1703 | 9850 | 10.2 | 0
1703 | 17300 | 8.8584 | 0
1703 | 73400 | 6.334 | 0
1703 | 334000 | 3.8096 | 0
1703 | 137000 | 5.0718 | 0
1732 | 1200 | 4.4447 | 0
1732 | 2400 | 3.7897 | 0
1732 | 5320 | 3.1256 | 0
1732 | 10700 | 2.665 | 0
1732 | 28100 | 2.2276 | 0
1732 | 102000 | 1.7775 | 0
1733 | 6200 | 4.4477 | 0
1733 | 13400 | 3.7924 | 0
1733 | 41000 | 3.0664 | 0
1733 | 90800 | 2.6321 | 0
1733 | 300000 | 2.215 | 0
1733 | 1630000 | 1.7795 | 0
1734 | 10700 | 4.4192 | 0
1734 | 21000 | 3.7679 | 0
1734 | 47600 | 3.026 | 0
1734 | 88600 | 2.6496 | 0
1734 | 217000 | 2.1854 | 0
1734 | 964000 | 1.7673 | 0
1735 | 37300 | 4.451 | 0
1735 | 91200 | 3.7954 | 0
1735 | 286000 | 3.1307 | 0
1735 | 968000 | 2.6699 | 0
1735 | 7090000 | 2.2327 | 0
1735 | 209000000 | 1.795 | 0
1737 | 55500 | 5.4024 | 0
1737 | 63700 | 5.4188 | 0
1737 | 362000 | 3.6037 | 0
1737 | 405000 | 3.5877 | 0
1737 | 1710000 | 2.7136 | 0
1737 | 6740000 | 1.8232 | 0
1738 | 145000 | 5.3878 | 0
1738 | 476000 | 3.588 | 0
1738 | 558000 | 3.5883 | 0
1738 | 702000 | 3.5887 | 0
1738 | 944000 | 2.6801 | 0
1738 | 10200000 | 1.8077 | 0
1738 | 12800000 | 1.7594 | 0
1739 | 98300 | 5.4196 | 0
1739 | 115000 | 5.4199 | 0
1739 | 1030000 | 2.729 | 0
1739 | 1190000 | 2.7292 | 0
1739 | 4080000 | 1.8385 | 0
1739 | 121000 | 5.4037 | 0
1739 | 1360000 | 2.7294 | 0
1739 | 11400000 | 1.8403 | 0
1740 | 5720 | 8.9959 | 0
1740 | 6420 | 8.9951 | 0
1740 | 6990 | 8.9945 | 0
1740 | 20700 | 7.2014 | 0
1740 | 21900 | 7.201 | 0
1740 | 35500 | 6.3246 | 0
1740 | 39800 | 6.3238 | 0
1740 | 186000 | 5.0037 | 0
1740 | 492000 | 4.4811 | 0
1740 | 1300000 | 4.0379 | 0
1740 | 7250000 | 3.5895 | 1
1740 | 8360000 | 3.5885 | 1
1741 | 11700 | 9.0307 | 0
1741 | 13900 | 9.0295 | 0
1741 | 19000 | 8.1146 | 0
1741 | 30800 | 7.1986 | 0
1741 | 121000 | 5.3241 | 0
1741 | 157000 | 5.362 | 0
1741 | 241000 | 4.5257 | 0
1741 | 330000 | 4.5632 | 0
1741 | 822000 | 3.6839 | 0
1741 | 1030000 | 3.6426 | 0
1741 | 1590000 | 3.2428 | 0
1741 | 1830000 | 3.2815 | 0
1741 | 2240000 | 3.0421 | 0
1741 | 2810000 | 2.9214 | 0
1741 | 3340000 | 3.2377 | 0
1741 | 6090000 | 2.8764 | 0
1741 | 10800000 | 2.7138 | 0
1741 | 14800000 | 2.7116 | 1
1742 | 17500 | 8.9485 | 0
1742 | 20200 | 8.9872 | 0
1742 | 25300 | 7.9936 | 0
1742 | 30000 | 8.0321 | 0
1742 | 46000 | 7.1165 | 0
1742 | 66600 | 6.2409 | 0
1742 | 81400 | 6.2792 | 0
1742 | 121000 | 5.3241 | 0
1742 | 148000 | 5.3227 | 0
1742 | 197000 | 4.8842 | 0
1742 | 186000 | 4.4481 | 0
1742 | 255000 | 4.4856 | 0
1742 | 294000 | 4.4449 | 0
1742 | 550000 | 3.4486 | 0
1742 | 617000 | 3.5271 | 0
1742 | 846000 | 3.4853 | 0
1742 | 921000 | 3.0879 | 0
1742 | 1060000 | 3.0869 | 0
1742 | 1370000 | 2.6089 | 0
1742 | 2170000 | 2.6058 | 0
1742 | 2580000 | 2.6046 | 0
1742 | 3240000 | 2.603 | 0
1742 | 2570000 | 2.2474 | 0
1742 | 3060000 | 2.2463 | 0
1742 | 7020000 | 2.5977 | 0
1742 | 9350000 | 2.5957 | 0
1742 | 9620000 | 2.3177 | 0
1742 | 11700000 | 2.237 | 1
1742 | 13900000 | 2.1961 | 1
1743 | 51300 | 2.2539 | 0
1743 | 14000 | 2.255 | 0
1744 | 169000 | 1.7958 | 0
1744 | 196000 | 1.7956 | 0
1744 | 287000 | 1.1239 | 0
1744 | 385000 | 1.1237 | 0
1744 | 440000 | 1.1236 | 0
1744 | 441000 | 1.3473 | 0
1744 | 592000 | 1.3471 | 0
1744 | 685000 | 1.1232 | 0
1744 | 806000 | 1.123 | 0
1744 | 961000 | 0.8991 | 0
1744 | 1590000 | 1.1225 | 0
1744 | 9900000 | 0.8971 | 0
1744 | 10800000 | 0.7161 | 1
1744 | 18900000 | 0.7157 | 1
1745 | 1300000 | 0.9095 | 0
1745 | 127000 | 1.1302 | 0
1745 | 161000 | 1.1303 | 0
1745 | 80200 | 1.3567 | 0
1745 | 23800 | 1.8094 | 0
1745 | 7840 | 2.2573 | 0
1745 | 88800 | 1.1398 | 0
1745 | 109000 | 1.135 | 0
1746 | 1940000 | 0.7264 | 0
1746 | 15200000 | 0.4573 | 1
1754 | 799 | 8.2681 | 0
1754 | 1700 | 7.2364 | 0
1754 | 2880 | 6.1842 | 0
1754 | 5700 | 5.1712 | 0
1754 | 15500 | 4.1406 | 0
1754 | 31300 | 3.1085 | 0
1754 | 302000 | 2.0844 | 0
1754 | 1000000 | 1.0549 | 1
1755 | 1100 | 11.1656 | 0
1755 | 4450 | 9.7535 | 0
1755 | 8910 | 8.2036 | 0
1755 | 27400 | 6.8092 | 0
1755 | 69800 | 5.5482 | 0
1755 | 502000 | 4.2157 | 0
1755 | 1000000 | 2.5124 | 1
1756 | 604 | 9.2237 | 0
1756 | 1110 | 8.0708 | 0
1756 | 1550 | 6.9152 | 0
1756 | 2680 | 5.7615 | 0
1756 | 25500 | 4.6492 | 0
1756 | 55400 | 3.4979 | 0
1756 | 74300 | 2.3418 | 0
1756 | 1000000 | 1.2328 | 1
1757 | 1090 | 14.3829 | 0
1757 | 2080 | 12.9838 | 0
1757 | 4710 | 10.9697 | 0
1757 | 9510 | 9.078 | 0
1757 | 45400 | 7.3425 | 0
1757 | 230000 | 5.3117 | 0
1757 | 441000 | 3.9372 | 0
1757 | 1000000 | 1.9726 | 1
1763 | 90800 | 17.739 | 0
1763 | 110000 | 17.739 | 0
1763 | 330000 | 13.319 | 0
1763 | 378000 | 13.319 | 0
1763 | 1400000 | 13.319 | 0
1763 | 2740000 | 8.8817 | 0
1763 | 4450000 | 8.8817 | 0
1764 | 425000 | 22.4791 | 0
1764 | 511000 | 19.965 | 0
1764 | 606000 | 17.9971 | 0
1764 | 1260000 | 18.0142 | 0
1764 | 2990000 | 13.5993 | 0
1764 | 5120000 | 13.6088 | 0
1764 | 30300 | 22.7379 | 0
1764 | 87400 | 17.9522 | 0
1764 | 167000 | 17.9673 | 0
1764 | 330000 | 13.5607 | 0
1764 | 816000 | 11.3598 | 0
1764 | 902000 | 9.0918 | 0
1764 | 2200000 | 9.1023 | 0
1764 | 2460000 | 9.1036 | 0
1764 | 4990000 | 7.2918 | 0
1764 | 6620000 | 6.8737 | 0
1764 | 8170000 | 9.1177 | 0
1765 | 3310 | 9.4377 | 0
1765 | 4850 | 8.5097 | 0
1765 | 7000 | 8.6412 | 0
1765 | 7510 | 7.6736 | 0
1765 | 9550 | 7.2332 | 0
1765 | 10300 | 7.1272 | 0
1765 | 24000 | 5.3804 | 0
1765 | 24300 | 5.223 | 0
1765 | 27200 | 5.3813 | 0
1765 | 42200 | 5.3843 | 0
1765 | 3810 | 7.0131 | 0
1765 | 4150 | 7.1189 | 0
1765 | 4710 | 7.2266 | 0
1765 | 8420 | 5.618 | 0
1765 | 9430 | 5.3739 | 0
1765 | 10400 | 5.2173 | 0
1765 | 206000 | 1.7972 | 0
1765 | 234000 | 1.8517 | 0
1765 | 2190000 | 0.8705 | 0
1766 | 147000 | 27.638 | 0
1766 | 282000 | 22.8035 | 0
1766 | 344000 | 22.4729 | 0
1766 | 1430000 | 18.0171 | 0
1766 | 1930000 | 16.7338 | 0
1766 | 2450000 | 18.0296 | 0
1766 | 6140000 | 18.051 | 0
1766 | 6330000 | 13.8162 | 0
1767 | 12700 | 6.8184 | 0
1767 | 14200 | 7.025 | 0
1767 | 19100 | 6.7214 | 0
1767 | 181000 | 3.2553 | 0
1767 | 205000 | 3.4042 | 0
1767 | 284000 | 3.1618 | 0
1767 | 327000 | 3.509 | 0
1767 | 823000 | 1.7219 | 0
1767 | 947000 | 1.7223 | 0
1767 | 1510000 | 1.6239 | 0
1767 | 10200000 | 1.6279 | 0
1767 | 9630000 | 0.8985 | 0
1767 | 3360 | 5.7806 | 0
1767 | 7010 | 4.9138 | 0
1767 | 20800 | 3.5489 | 0
1767 | 22700 | 3.5492 | 0
1767 | 160000 | 1.7183 | 0
1767 | 3480000 | 0.9108 | 0
1767 | 4490000 | 0.8459 | 0
1768 | 25900 | 2.6906 | 0
1768 | 55100 | 2.2471 | 0
1768 | 119000 | 2.0209 | 0
1768 | 131000 | 1.7957 | 0
1768 | 259000 | 1.5695 | 0
1768 | 886000 | 1.3424 | 0
1768 | 3210000 | 1.1153 | 0
1769 | 190000 | 2.6951 | 0
1769 | 494000 | 2.2357 | 0
1769 | 753000 | 2.0177 | 0
1769 | 1360000 | 1.7917 | 0
1769 | 1740000 | 1.5741 | 0
1769 | 4400000 | 1.3397 | 0
1770 | 317000 | 3.1557 | 0
1770 | 550000 | 2.7063 | 0
1770 | 719000 | 2.4817 | 0
1770 | 1080000 | 2.2454 | 0
1770 | 1710000 | 2.0328 | 0
1770 | 2610000 | 1.8084 | 0
1770 | 7480000 | 1.5847 | 0
1771 | 23000 | 3.1463 | 0
1771 | 48900 | 2.6855 | 0
1771 | 78400 | 2.4729 | 0
1771 | 136000 | 2.2545 | 0
1771 | 232000 | 2.0302 | 0
1771 | 577000 | 1.8064 | 0
1771 | 1330000 | 1.5884 | 0
1772 | 9310 | 8.85 | 0
1772 | 10000 | 8.85 | 0
1772 | 15900 | 8.2379 | 0
1772 | 30800 | 6.4101 | 0
1772 | 39800 | 5.9668 | 0
1772 | 125000 | 4.8123 | 0
1772 | 146000 | 4.9879 | 0
1772 | 166000 | 4.9879 | 0
1772 | 255000 | 3.7446 | 0
1772 | 329000 | 3.7446 | 0
1772 | 655000 | 3.7446 | 0
1772 | 824000 | 3.2445 | 0
1772 | 1680000 | 3.1303 | 0
1773 | 139000 | 3.8812 | 0
1773 | 153000 | 4.3218 | 0
1773 | 262000 | 4.3218 | 0
1773 | 577000 | 3.3629 | 0
1774 | 3920 | 8.85 | 0
1774 | 5450 | 9.5076 | 0
1774 | 36900 | 4.6429 | 0
1774 | 55500 | 4.3218 | 0
1774 | 119000 | 3.6128 | 0
1774 | 125000 | 3.4856 | 0
1774 | 869000 | 2.2673 | 0
1774 | 1680000 | 2.35 | 0
1774 | 2010000 | 2.6167 | 0
1774 | 2230000 | 2.35 | 0
1775 | 375000 | 2.8112 | 0
1775 | 578000 | 2.35 | 0
1775 | 709000 | 2.1875 | 0
1776 | 6690 | 7.6681 | 0
1776 | 8000 | 7.6681 | 0
1776 | 16700 | 5.7567 | 0
1776 | 23300 | 5.3585 | 0
1776 | 48800 | 4.6429 | 0
1776 | 150000 | 3.2445 | 0
1776 | 291000 | 2.9138 | 0
1776 | 673000 | 3.0201 | 0
1776 | 691000 | 2.4358 | 0
1776 | 1180000 | 2.8112 | 0
1776 | 1370000 | 2.2673 | 0
1777 | 198000 | 3.6128 | 0
1777 | 225000 | 2.7122 | 0
1777 | 394000 | 3.1303 | 0
1777 | 415000 | 3.3629 | 0
1777 | 483000 | 2.8112 | 0
1777 | 593000 | 2.4358 | 0
1778 | 8610 | 11.3735 | 0
1778 | 12000 | 10.2141 | 0
1778 | 71300 | 7.6681 | 0
1778 | 40700 | 7.3982 | 0
1778 | 36700 | 9.8546 | 0
1778 | 289000 | 7.1377 | 0
1778 | 364000 | 6.4101 | 0
1778 | 507000 | 5.7567 | 0
1778 | 1270000 | 4.8123 | 0
1778 | 1510000 | 5.9668 | 0
1778 | 2220000 | 4.8123 | 0
1779 | 85300 | 6.644 | 0
1779 | 197000 | 6.8864 | 0
1779 | 781000 | 5.3585 | 0
1780 | 8610 | 11.3735 | 0
1780 | 10000 | 11.3735 | 0
1780 | 12600 | 13.1266 | 0
1780 | 18500 | 14.1019 | 0
1780 | 20400 | 13.6055 | 0
1780 | 21500 | 11.7885 | 0
1780 | 40700 | 9.1729 | 0
1780 | 224000 | 7.6681 | 0
1780 | 192000 | 9.5076 | 0
1780 | 261000 | 9.5076 | 0
1780 | 382000 | 8.2379 | 0
1780 | 589000 | 7.3982 | 0
1780 | 863000 | 8.2379 | 0
1780 | 722000 | 7.3982 | 0
1780 | 1810000 | 5.9668 | 0
1780 | 2930000 | 6.4101 | 1
1780 | 2860000 | 4.1696 | 1
1781 | 83000 | 9.1729 | 0
1781 | 135000 | 7.1377 | 0
1781 | 149000 | 6.8864 | 0
1781 | 165000 | 9.1729 | 0
1781 | 218000 | 8.85 | 0
1781 | 820000 | 7.6681 | 0
1782 | 3590 | 1.6202 | 0
1782 | 5080 | 1.6174 | 0
1782 | 17500 | 1.2874 | 0
1782 | 17500 | 1.2314 | 0
1782 | 18000 | 0.9858 | 0
1782 | 32500 | 0.983 | 0
1782 | 37800 | 0.9824 | 0
1782 | 60500 | 0.657 | 0
1782 | 89900 | 0.7492 | 0
1782 | 167000 | 0.747 | 0
1782 | 219000 | 0.5466 | 0
1782 | 450000 | 0.5446 | 0
1782 | 757000 | 0.398 | 0
1782 | 878000 | 0.3046 | 0
1782 | 1120000 | 0.3326 | 0
1783 | 15100 | 0.826 | 0
1783 | 20300 | 0.8248 | 0
1783 | 26000 | 0.9004 | 0
1783 | 652000 | 0.455 | 0
1784 | 1020 | 1.63 | 0
1784 | 2190 | 1.4858 | 0
1784 | 4960 | 1.0372 | 0
1784 | 5750 | 1.0834 | 0
1784 | 7550 | 1.035 | 0
1784 | 26100 | 0.6596 | 0
1784 | 42800 | 0.658 | 0
1784 | 63600 | 0.5748 | 0
1784 | 75600 | 0.6278 | 0
1784 | 209000 | 0.5466 | 0
1784 | 281000 | 0.418 | 0
1784 | 334000 | 0.4368 | 0
1784 | 428000 | 0.4172 | 0
1784 | 497000 | 0.2556 | 0
1784 | 970000 | 0.2548 | 0
1784 | 1670000 | 0.3036 | 0
1784 | 2040000 | 0.243 | 0
1785 | 33400 | 0.5516 | 0
1785 | 167000 | 0.3356 | 0
1785 | 185000 | 0.3354 | 0
1785 | 214000 | 0.2934 | 0
1785 | 219000 | 0.383 | 0
1786 | 7550 | 1.035 | 0
1786 | 121000 | 0.599 | 0
1786 | 134000 | 0.5012 | 0
1786 | 130000 | 0.524 | 0
1786 | 176000 | 0.5006 | 0
1786 | 255000 | 0.4 | 0
1786 | 351000 | 0.3822 | 0
1786 | 485000 | 0.365 | 0
1786 | 549000 | 0.3336 | 0
1786 | 535000 | 0.3338 | 0
1786 | 878000 | 0.3046 | 0
1786 | 1710000 | 0.3036 | 0
1787 | 28100 | 0.577 | 0
1787 | 40700 | 0.576 | 0
1787 | 46100 | 0.482 | 0
1787 | 310000 | 0.32 | 0
1787 | 343000 | 0.2926 | 0
1788 | 11500 | 2.4036 | 0
1788 | 15100 | 2.4004 | 0
1788 | 17500 | 2.7408 | 0
1788 | 26600 | 2.3938 | 0
1788 | 77200 | 2.7212 | 0
1788 | 71700 | 2.7222 | 0
1788 | 151000 | 1.739 | 0
1788 | 219000 | 1.736 | 0
1788 | 416000 | 1.8092 | 0
1788 | 589000 | 1.7276 | 0
1788 | 700000 | 1.7262 | 0
1788 | 1510000 | 1.5736 | 0
1788 | 2940000 | 1.9588 | 0
1789 | 6340 | 2.8796 | 0
1789 | 416000 | 1.8092 | 0
1789 | 460000 | 1.8084 | 0
1789 | 471000 | 2.2582 | 0
1789 | 666000 | 1.8872 | 0
1790 | 4820 | 3.601 | 0
1790 | 10900 | 3.5868 | 0
1790 | 17500 | 2.7408 | 0
1790 | 21300 | 2.6192 | 0
1790 | 23500 | 3.4182 | 0
1790 | 99000 | 2.3788 | 0
1790 | 115000 | 2.2736 | 0
1790 | 144000 | 2.2712 | 0
1790 | 254000 | 2.7058 | 0
1790 | 213000 | 1.8152 | 0
1790 | 589000 | 2.2558 | 0
1790 | 792000 | 2.1546 | 0
1790 | 1070000 | 2.058 | 0
1790 | 1620000 | 2.3468 | 0
1790 | 2870000 | 2.0482 | 0
1791 | 27300 | 3.1252 | 0
1791 | 32500 | 3.4128 | 0
1791 | 35800 | 3.4112 | 0
1791 | 235000 | 2.4764 | 0
1791 | 546000 | 2.4664 | 0
1792 | 42300 | 2.334 | 0
1792 | 106000 | 2.0313 | 0
1792 | 223000 | 1.8208 | 0
1792 | 415000 | 1.6682 | 0
1792 | 1830000 | 1.4239 | 0
1792 | 2720000 | 1.39 | 0
1792 | 4110000 | 1.3533 | 0
1792 | 5920000 | 1.3404 | 0
1792 | 8430000 | 1.3196 | 0
1792 | 12000000 | 1.3146 | 0
1793 | 41500 | 2.4554 | 0
1793 | 112000 | 2.1316 | 0
1793 | 261000 | 1.871 | 0
1793 | 530000 | 1.6605 | 0
1793 | 969000 | 1.5 | 0
1793 | 2700000 | 1.2791 | 0
1793 | 4190000 | 1.1898 | 0
1793 | 6130000 | 1.1267 | 0
1793 | 8690000 | 1.0927 | 0
1793 | 12000000 | 1.0534 | 0
1793 | 16100000 | 1.0325 | 0
1794 | 44100 | 2.677 | 0
1794 | 111000 | 2.2213 | 0
1794 | 205000 | 1.9711 | 0
1794 | 389000 | 1.7499 | 0
1794 | 728000 | 1.571 | 0
1794 | 1150000 | 1.4816 | 0
1794 | 2330000 | 1.3397 | 0
1794 | 3400000 | 1.3083 | 0
1794 | 5390000 | 1.2559 | 0
1794 | 7300000 | 1.2482 | 0
1794 | 10800000 | 1.2591 | 0
1794 | 16300000 | 1.204 | 0
1795 | 75400 | 2.4664 | 0
1795 | 178000 | 2.1425 | 0
1795 | 368000 | 1.8713 | 0
1795 | 727000 | 1.6475 | 0
1795 | 1180000 | 1.4975 | 0
1795 | 2850000 | 1.2633 | 0
1795 | 4290000 | 1.1924 | 0
1795 | 6080000 | 1.1267 | 0
1795 | 8540000 | 1.0557 | 0
1795 | 11900000 | 1.0296 | 0
1795 | 16100000 | 0.9876 | 0
1796 | 53200 | 2.7854 | 0
1796 | 114000 | 2.3796 | 0
1796 | 205000 | 2.1004 | 0
1796 | 353000 | 1.8844 | 0
1796 | 532000 | 1.7528 | 0
1796 | 908000 | 1.6187 | 0
1796 | 1250000 | 1.5688 | 0
1796 | 1920000 | 1.4741 | 0
1796 | 2770000 | 1.4401 | 0
1796 | 4080000 | 1.4035 | 0
1796 | 5760000 | 1.3958 | 0
1796 | 8460000 | 1.404 | 0
1796 | 11400000 | 1.4069 | 0
1812 | 1120 | 4.0451 | 0
1812 | 2510 | 3.1478 | 0
1812 | 55200 | 2.2465 | 0
1812 | 173000 | 1.7902 | 0
1812 | 600000 | 1.3463 | 0
1812 | 1280000 | 0.8907 | 0
1813 | 1970 | 4.0442 | 0
1813 | 25400 | 3.1437 | 0
1813 | 75800 | 2.2459 | 0
1813 | 238000 | 1.7896 | 0
1813 | 784000 | 1.3459 | 0
1813 | 1550000 | 0.9156 | 0
1814 | 43600 | 2.2213 | 0
1814 | 21800 | 1.8545 | 0
1814 | 133000 | 1.8119 | 0
1814 | 1320000 | 1.3224 | 0
1814 | 2650000 | 0.846 | 0
1814 | 7850000 | 1.0958 | 0
1814 | 10000000 | 0.9009 | 1
1814 | 10000000 | 0.7264 | 1
1815 | 77400 | 2.7047 | 0
1815 | 180000 | 2.2571 | 0
1815 | 920000 | 1.7981 | 0
1815 | 4290000 | 1.3393 | 0
1815 | 10000000 | 1.1244 | 1
1815 | 10000000 | 0.8821 | 1
1816 | 62600 | 2.2109 | 0
1816 | 133000 | 1.7828 | 0
1816 | 816000 | 1.3137 | 0
1816 | 3580000 | 0.8551 | 0
1816 | 4840000 | 0.7285 | 0
1817 | 5220 | 3.3918 | 0
1817 | 22500 | 4.1017 | 0
1817 | 107000 | 2.7139 | 0
1817 | 248000 | 2.7127 | 0
1818 | 158000 | 2.7133 | 0
1818 | 159000 | 2.4845 | 0
1819 | 427000 | 2.0382 | 0
1819 | 755000 | 1.796 | 0
1819 | 9610000 | 1.5637 | 1
1819 | 10200000 | 1.3347 | 1
1819 | 10900000 | 1.1185 | 1
1820 | 41400 | 2.2449 | 0
1820 | 21500 | 1.8136 | 0
1820 | 169000 | 1.798 | 0
1820 | 1120000 | 1.2996 | 0
1820 | 2670000 | 0.9044 | 0
1820 | 7150000 | 1.081 | 0
1820 | 11500000 | 0.8642 | 1
1820 | 10900000 | 0.6863 | 1
1821 | 3390000 | 0.9676 | 0
1828 | 31000 | 1.6335 | 0
1828 | 84900 | 1.6277 | 0
1828 | 120000 | 1.6214 | 0
1828 | 592000 | 1.1755 | 0
1828 | 607000 | 1.0942 | 0
1828 | 738000 | 1.0808 | 0
1828 | 2290000 | 1.0006 | 0
1828 | 1970000 | 0.9123 | 0
1828 | 3070000 | 0.906 | 0
1828 | 3230000 | 0.8247 | 0
1828 | 5150000 | 0.8184 | 0
1828 | 10500000 | 0.731 | 1
1829 | 27400 | 1.6267 | 0
1829 | 64800 | 1.6207 | 0
1829 | 135000 | 1.4316 | 0
1829 | 244000 | 1.439 | 0
1829 | 227000 | 1.2627 | 0
1829 | 550000 | 1.2636 | 0
1829 | 441000 | 1.1007 | 0
1830 | 98400 | 1.6211 | 0
1830 | 290000 | 1.4256 | 0
1830 | 452000 | 1.2566 | 0
1830 | 10200000 | 1.0902 | 1
1831 | 48200 | 1.6272 | 0
1831 | 283000 | 1.2697 | 0
1831 | 297000 | 1.168 | 0
1831 | 592000 | 1.0941 | 0
1831 | 1150000 | 1.1016 | 0
1831 | 2720000 | 1.0143 | 0
1831 | 2590000 | 0.899 | 0
1831 | 3930000 | 1.0079 | 0
1831 | 10200000 | 0.9004 | 1
1832 | 18000 | 1.6195 | 0
1832 | 24200 | 1.6197 | 0
1832 | 51900 | 1.4307 | 0
1832 | 353000 | 1.2563 | 0
1832 | 474000 | 1.0736 | 0
1832 | 8630000 | 0.8867 | 0
1833 | 686000 | 1.2434 | 0
1833 | 6120000 | 1.0625 | 0
1834 | 69200 | 1.6286 | 0
1834 | 80400 | 1.6221 | 0
1834 | 391000 | 1.2591 | 0
1834 | 10000000 | 1.0733 | 1
1835 | 84600 | 1.4263 | 0
1835 | 269000 | 1.2587 | 0
1835 | 503000 | 1.2594 | 0
1836 | 8180000 | 1.0731 | 0
1836 | 8820000 | 1.0732 | 0
1837 | 24100 | 1.6142 | 0
1837 | 140000 | 1.2649 | 0
1837 | 992000 | 1.2735 | 0
1837 | 734000 | 1.0842 | 0
1838 | 40800 | 1.6146 | 0
1838 | 42900 | 1.4392 | 0
1838 | 269000 | 1.2655 | 0
1838 | 615000 | 1.0841 | 0
1838 | 3660000 | 1.0588 | 0
1891 | 257000 | 0.9002 | 0
1891 | 279000 | 0.9002 | 0
1891 | 307000 | 0.9002 | 0
1891 | 382000 | 0.8461 | 0
1891 | 407000 | 0.8461 | 0
1891 | 452000 | 0.8461 | 0
1891 | 958000 | 0.7922 | 0
1891 | 1050000 | 0.7915 | 0
1891 | 1140000 | 0.7922 | 0
1891 | 2130000 | 0.7382 | 0
1891 | 2420000 | 0.7389 | 0
1891 | 3110000 | 0.7382 | 0
1891 | 5980000 | 0.6925 | 0
1891 | 7810000 | 0.6925 | 0
1891 | 8600000 | 0.6918 | 0
1891 | 10000000 | 0.6843 | 1
1892 | 189000 | 0.9001 | 0
1892 | 215000 | 0.9001 | 0
1892 | 247000 | 0.9002 | 0
1892 | 288000 | 0.8467 | 0
1892 | 295000 | 0.8467 | 0
1892 | 292000 | 0.8467 | 0
1892 | 467000 | 0.792 | 0
1892 | 531000 | 0.7887 | 0
1892 | 571000 | 0.7921 | 0
1892 | 1060000 | 0.7387 | 0
1892 | 1180000 | 0.7381 | 0
1892 | 1300000 | 0.7381 | 0
1892 | 2070000 | 0.693 | 0
1892 | 2640000 | 0.693 | 0
1892 | 3540000 | 0.6924 | 0
1892 | 5930000 | 0.6568 | 0
1892 | 7250000 | 0.6575 | 0
1892 | 7860000 | 0.6569 | 0
1892 | 10000000 | 0.6473 | 1
1976 | 2390 | 5.1877 | 0
1976 | 4260 | 4.5481 | 0
1976 | 7170 | 3.8861 | 0
1976 | 19500 | 3.2485 | 0
1976 | 49200 | 2.4776 | 0
1976 | 89300 | 2.5912 | 0
1976 | 393000 | 1.9781 | 0
1977 | 2570 | 6.2292 | 0
1977 | 3930 | 5.456 | 0
1977 | 11800 | 4.6859 | 0
1977 | 33400 | 3.8935 | 0
1977 | 85800 | 3.1227 | 0
1977 | 306000 | 2.3535 | 0
1977 | 9580000 | 1.5947 | 0
1978 | 2390 | 5.1877 | 0
1978 | 6500 | 4.5058 | 0
1978 | 11800 | 3.8663 | 0
1978 | 23200 | 3.205 | 0
1978 | 106000 | 2.5478 | 0
1978 | 505000 | 1.935 | 0
1978 | 9770000 | 1.329 | 0
1979 | 43900 | 2.5657 | 0
1979 | 225000 | 2.1969 | 0
1979 | 1010000 | 1.5839 | 0
1980 | 18000 | 3.8462 | 0
1980 | 58400 | 3.2537 | 0
1980 | 204000 | 2.5731 | 0
1980 | 1200000 | 2.0056 | 0
1981 | 2960 | 4.1033 | 0
1981 | 54200 | 2.611 | 0
1981 | 89400 | 2.1482 | 0
1981 | 625000 | 1.5373 | 0
1982 | 2220 | 4.257 | 0
1982 | 4270 | 3.7285 | 0
1982 | 10600 | 3.2455 | 0
1982 | 29800 | 2.6746 | 0
1982 | 139000 | 2.1503 | 0
1982 | 331000 | 1.6228 | 0
1982 | 3210000 | 1.1021 | 0
1983 | 3070 | 4.9674 | 0
1983 | 6750 | 5.1041 | 0
1983 | 10300 | 4.4638 | 0
1983 | 23600 | 3.8475 | 0
1983 | 42900 | 3.208 | 0
1983 | 295000 | 1.9989 | 0
1983 | 1430000 | 1.3198 | 0
1984 | 589000 | 2.0022 | 0
1984 | 2630 | 4.9888 | 0
1984 | 8690 | 3.7319 | 0
1984 | 5800 | 3.8186 | 0
1984 | 1180000 | 1.3188 | 0
1985 | 13000 | 3.756 | 0
1985 | 31000 | 3.1842 | 0
1985 | 58500 | 2.6556 | 0
1985 | 169000 | 2.1291 | 0
1985 | 1870000 | 1.0774 | 0
1986 | 9210 | 3.7544 | 0
1986 | 32200 | 2.4977 | 0
1987 | 3130 | 4.9675 | 0
1987 | 1540000 | 1.2758 | 0
1988 | 2530 | 4.9443 | 0
1989 | 197000 | 1.9748 | 0
1989 | 113000 | 1.8613 | 0
1990 | 3650 | 4.3259 | 0
1990 | 4700 | 3.7068 | 0
1990 | 28200 | 2.4749 | 0
1990 | 901000 | 1.2511 | 0
1991 | 1340 | 4.8748 | 0
1991 | 2440 | 4.3904 | 0
1991 | 7310 | 3.9083 | 0
1991 | 43900 | 2.4106 | 0
1991 | 111000 | 1.9277 | 0
1991 | 803000 | 1.2062 | 0
1992 | 2130 | 4.9435 | 0
2002 | 11100 | 2.9894 | 0
2002 | 28300 | 2.4857 | 0
2002 | 48700 | 1.9959 | 0
2002 | 89200 | 1.7463 | 0
2003 | 76800 | 2.9971 | 0
2003 | 105000 | 2.4984 | 0
2003 | 373000 | 1.9991 | 0
2003 | 535000 | 1.7473 | 0
2011 | 15200 | 19.9 | 0
2011 | 875000 | 10 | 0
2011 | 10500000 | 4.21 | 0
2012 | 37900 | 16 | 0
2012 | 196000 | 12.9 | 0
2012 | 9890000 | 9.75 | 0
2012 | 14300 | 22.9 | 0
2013 | 13400 | 19.4 | 0
2013 | 15300 | 15.8 | 0
2013 | 33500 | 13.8 | 0
2013 | 207000 | 10.7 | 0
2013 | 879000 | 7.77 | 0
2013 | 10200000 | 4.96 | 0
2013 | 9980000 | 4.3 | 0
2014 | 4780 | 30.7 | 0
2014 | 12600 | 25.2 | 0
2014 | 22100 | 21.7 | 0
2014 | 59600 | 16.4 | 0
2014 | 294000 | 12.9 | 0
2014 | 10200000 | 8.1 | 0
2015 | 4410 | 19 | 0
2015 | 8110 | 16.8 | 0
2015 | 16500 | 13.9 | 0
2015 | 46700 | 11.1 | 0
2015 | 135000 | 8.6 | 0
2016 | 7760 | 27.4 | 0
2016 | 11700 | 23.9 | 0
2017 | 10600 | 23.7 | 0
2017 | 11100 | 23.1 | 0
2017 | 23300 | 20.4 | 0
2017 | 55300 | 16.4 | 0
2017 | 259000 | 13.5 | 0
2017 | 615000 | 10.1 | 0
2017 | 1580000 | 5.7 | 0
2017 | 10300000 | 1.82 | 0
2017 | 4800 | 13.6 | 0
2017 | 9280 | 11.7 | 0
2017 | 23100 | 9.5 | 0
2018 | 4920 | 13.1 | 0
2018 | 29000 | 9.42 | 0
2018 | 393000 | 5.7 | 0
2019 | 8210 | 23.9 | 0
2020 | 5910 | 24.4 | 0
2020 | 16300 | 20.8 | 0
2020 | 17300 | 17.5 | 0
2020 | 52800 | 13.9 | 0
2020 | 515000 | 10.4 | 0
2020 | 10500000 | 3.72 | 0
2021 | 15000 | 24.7 | 0
2021 | 39700 | 17.4 | 0
2021 | 94300 | 14 | 0
2021 | 1450000 | 10.8 | 0
2021 | 9930000 | 7.02 | 0
2093 | 165000 | 1.791 | 0
2093 | 197000 | 1.782 | 0
2094 | 93300 | 1.809 | 0
2094 | 99000 | 1.809 | 0
2094 | 137000 | 1.62 | 0
2094 | 159000 | 1.62 | 0
2094 | 202000 | 1.593 | 0
2094 | 215000 | 1.413 | 0
2094 | 228000 | 1.449 | 0
2094 | 540000 | 1.08 | 0
2094 | 846000 | 1.08 | 0
2095 | 118000 | 1.44 | 0
2095 | 137000 | 1.44 | 0
2096 | 30200 | 2.682 | 0
2096 | 34100 | 2.682 | 0
2096 | 39600 | 2.673 | 0
2096 | 130000 | 1.827 | 0
2096 | 250000 | 1.782 | 0
2096 | 578000 | 1.827 | 0
2096 | 452000 | 1.278 | 0
2096 | 1290000 | 1.278 | 0
2096 | 11100000 | 1.233 | 0
2096 | 9820000 | 1.071 | 0
2096 | 10400000 | 0.8775 | 0
2097 | 58300 | 3.6628 | 0
2097 | 68100 | 3.6388 | 0
2097 | 130000 | 2.7418 | 0
2097 | 159000 | 2.744 | 0
2097 | 170000 | 2.7447 | 0
2097 | 233000 | 2.2832 | 0
2097 | 284000 | 2.2854 | 0
2097 | 317000 | 2.2866 | 0
2097 | 474000 | 1.8519 | 0
2097 | 496000 | 1.8524 | 0
2097 | 1030000 | 1.3956 | 0
2097 | 1150000 | 1.3968 | 0
2097 | 1290000 | 1.3722 | 0
2097 | 1580000 | 1.2453 | 0
2098 | 707000 | 1.8564 | 0
2098 | 772000 | 1.8058 | 0
2098 | 1760000 | 1.3499 | 0
2098 | 2350000 | 1.3532 | 0
2099 | 20300 | 5.4596 | 0
2099 | 30200 | 5.4899 | 0
2099 | 33000 | 5.5167 | 0
2099 | 151000 | 3.6735 | 0
2100 | 237000 | 2.7743 | 0
2100 | 271000 | 2.75 | 0
2100 | 302000 | 2.777 | 0
2100 | 36100 | 5.4144 | 0
2101 | 45100 | 5.3911 | 0
2101 | 49200 | 5.4437 | 0
2101 | 52600 | 5.3928 | 0
2101 | 211000 | 3.7031 | 0
2101 | 409000 | 3.6589 | 0
2101 | 1250000 | 2.8187 | 0
2101 | 2370000 | 2.8001 | 0
2101 | 353000 | 2.7529 | 0
2101 | 142000 | 3.182 | 0
2101 | 85000 | 3.6671 | 0
2101 | 92800 | 3.6939 | 0
2101 | 222000 | 2.7219 | 0
2102 | 272000 | 2.736 | 0
2102 | 326000 | 2.277 | 0
2102 | 594000 | 2.277 | 0
2102 | 670000 | 2.277 | 0
2102 | 2370000 | 1.368 | 0
2102 | 3710000 | 1.341 | 0
2102 | 7410000 | 1.134 | 1
2103 | 84400 | 5.454 | 0
2103 | 336000 | 3.591 | 0
2103 | 357000 | 3.618 | 0
2103 | 878000 | 2.709 | 0
2103 | 1050000 | 2.709 | 0
2103 | 1980000 | 2.016 | 0
2103 | 2510000 | 1.962 | 0
2103 | 5820000 | 1.989 | 0
2103 | 7630000 | 2.016 | 0
2103 | 13900000 | 2.016 | 1
2103 | 16700000 | 1.962 | 1
2104 | 66300 | 3.645 | 0
2104 | 79400 | 3.645 | 0
2104 | 158000 | 2.736 | 0
2104 | 196000 | 2.736 | 0
2104 | 241000 | 2.736 | 0
2104 | 272000 | 2.277 | 0
2104 | 577000 | 1.809 | 0
2104 | 733000 | 1.809 | 0
2104 | 1020000 | 1.341 | 0
2104 | 1260000 | 1.314 | 0
2104 | 1260000 | 1.269 | 0
2104 | 2440000 | 1.188 | 1
2105 | 1460000 | 1.368 | 0
2105 | 1650000 | 1.341 | 0
2105 | 7630000 | 1.161 | 1
2106 | 70400 | 5.427 | 0
2106 | 111000 | 5.427 | 0
2106 | 68400 | 3.618 | 0
2106 | 77100 | 3.645 | 0
2106 | 202000 | 3.618 | 0
2106 | 440000 | 3.645 | 0
2106 | 496000 | 2.709 | 0
2106 | 733000 | 2.709 | 0
2106 | 1220000 | 2.25 | 0
2106 | 1120000 | 2.097 | 0
2106 | 1080000 | 1.989 | 0
2106 | 932000 | 1.908 | 0
2107 | 60600 | 5.454 | 0
2107 | 280000 | 3.645 | 0
2166 | 36700 | 243.59 | 0
2166 | 39300 | 215.44 | 0
2166 | 42200 | 225.6 | 0
2166 | 55700 | 236.23 | 0
2166 | 56500 | 225.6 | 0
2166 | 67000 | 190.55 | 0
2166 | 74600 | 205.75 | 0
2166 | 80600 | 179.2 | 0
2166 | 118000 | 176.47 | 0
2166 | 137000 | 202.61 | 0
2167 | 1540000 | 311.41 | 0
2167 | 1950000 | 316.23 | 0
2167 | 1950000 | 336.25 | 0
2167 | 2050000 | 255.07 | 0
2167 | 2470000 | 271.23 | 0
2167 | 2510000 | 255.07 | 0
2167 | 2710000 | 251.19 | 0
2167 | 2890000 | 357.55 | 0
2167 | 3630000 | 292.86 | 0
2167 | 5900000 | 212.16 | 1
2190 | 4250 | 3.1942 | 0
2190 | 6460 | 3.002 | 0
2190 | 11900 | 3.0146 | 0
2190 | 16700 | 2.991 | 0
2190 | 59800 | 3.0042 | 0
2190 | 96300 | 2.6072 | 0
2190 | 161000 | 2.6078 | 0
2190 | 222000 | 2.837 | 0
2190 | 245000 | 2.4154 | 0
2190 | 1700000 | 2.0078 | 0
2190 | 2270000 | 2.225 | 0
2190 | 8110000 | 1.8046 | 0
2190 | 10400000 | 1.612 | 1
2190 | 2850 | 3.989 | 0
2190 | 2450 | 3.6034 | 0
2190 | 11900 | 3.8098 | 0
2190 | 13600 | 3.593 | 0
2190 | 69700 | 3.0406 | 0
2190 | 110000 | 3.4508 | 0
2190 | 167000 | 3.0174 | 0
2190 | 345000 | 3.211 | 0
2190 | 345000 | 2.8254 | 0
2190 | 1140000 | 2.6218 | 0
2190 | 3320000 | 2.4664 | 0
2190 | 32500 | 4.5096 | 0
2190 | 53400 | 4.0042 | 0
2190 | 68300 | 4.0044 | 0
2190 | 138000 | 4.0292 | 0
2190 | 206000 | 3.9936 | 0
2190 | 345000 | 4.235 | 0
2190 | 476000 | 3.633 | 0
2190 | 752000 | 3.8022 | 0
2190 | 1490000 | 3.6342 | 0
2190 | 1770000 | 3.2006 | 0
2190 | 8750000 | 3.395 | 0
2190 | 90900 | 3.2818 | 0
2191 | 447 | 5.358 | 0
2191 | 577 | 5.3295 | 0
2191 | 810 | 5.2915 | 0
2191 | 1430 | 4.6645 | 0
2191 | 1870 | 4.674 | 0
2191 | 2180 | 4.674 | 0
2191 | 4070 | 4.009 | 0
2191 | 4620 | 4.0185 | 0
2191 | 5170 | 4.009 | 0
2192 | 11000 | 3.344 | 0
2192 | 11800 | 3.3345 | 0
2192 | 13400 | 3.325 | 0
2192 | 22600 | 2.6505 | 0
2192 | 250000 | 1.349 | 0
2192 | 732000 | 0.8389 | 0
2193 | 15800 | 2.641 | 0
2193 | 20400 | 2.641 | 0
2193 | 40900 | 2.0045 | 0
2193 | 49100 | 2.0045 | 0
2193 | 56600 | 1.9855 | 0
2193 | 194000 | 1.311 | 0
2193 | 233000 | 1.311 | 0
2193 | 867000 | 1.026 | 0
2193 | 775000 | 0.8389 | 0
2193 | 1030000 | 0.8474 | 1
2193 | 999000 | 0.666 | 1
2194 | 15700 | 4.9137 | 0
2194 | 18400 | 4.9767 | 0
2194 | 19000 | 4.1407 | 0
2194 | 21300 | 4.2119 | 0
2194 | 24600 | 4.1936 | 0
2194 | 66200 | 3.6084 | 0
2194 | 88600 | 3.5771 | 0
2194 | 145000 | 3.0266 | 0
2194 | 189000 | 2.9495 | 0
2194 | 231000 | 3.0128 | 0
2194 | 279000 | 2.5065 | 0
2194 | 319000 | 2.485 | 0
2194 | 479000 | 2.4422 | 0
2194 | 493000 | 2.0407 | 0
2194 | 578000 | 2.0492 | 0
2194 | 546000 | 2.1206 | 0
2194 | 740000 | 1.7121 | 0
2194 | 882000 | 1.7266 | 0
2194 | 1320000 | 1.4423 | 0
2194 | 1600000 | 1.4422 | 0
2194 | 10000000 | 1.1732 | 0
2216 | 609000 | 2.9655 | 0
2216 | 1230000 | 1.9724 | 0
2216 | 4230000 | 1.9886 | 0
2216 | 5250000 | 1.9882 | 0
2216 | 13500000 | 1.9863 | 0
2216 | 7920000 | 1.7243 | 0
2216 | 811000 | 2.9786 | 0
2216 | 2660000 | 3.0033 | 0
2216 | 2920000 | 1.9894 | 0
2216 | 158000 | 1.5021 | 0
2216 | 2990000 | 3.0172 | 0
2216 | 1190000 | 3.0058 | 0
2216 | 611000 | 0.9937 | 0
2216 | 849000 | 0.9887 | 0
2216 | 20500000 | 2.0043 | 0
2217 | 1050000 | 2.9779 | 0
2217 | 2260000 | 2.3263 | 0
2218 | 4150000 | 2.9456 | 0
2218 | 3480000 | 2.3143 | 0
2234 | 260000 | 1.9644 | 0
2234 | 671000 | 1.7111 | 0
2234 | 1190000 | 1.4697 | 0
2234 | 10000000 | 1.1862 | 1
2234 | 174000 | 2.0165 | 0
2234 | 961000 | 1.7393 | 0
2234 | 10000000 | 1.5245 | 1
2235 | 131000 | 0.7504 | 0
2235 | 3840000 | 0.431 | 0
2235 | 10000000 | 0.3381 | 1
2236 | 298000 | 0.9442 | 0
2236 | 10000000 | 0.7735 | 1
2237 | 4860 | 4.3515 | 0
2237 | 13400 | 3.741 | 0
2237 | 30400 | 3.2055 | 0
2237 | 140000 | 2.558 | 0
2237 | 342000 | 2.1827 | 0
2237 | 843000 | 1.6661 | 0
2238 | 6530 | 3.4387 | 0
2238 | 22500 | 3.0827 | 0
2238 | 33500 | 2.622 | 0
2238 | 131000 | 2.3225 | 0
2238 | 242000 | 1.9562 | 0
2238 | 1200000 | 1.3465 | 0
2239 | 5760 | 3.3633 | 0
2239 | 47800 | 2.7919 | 0
2239 | 70400 | 2.3405 | 0
2239 | 116000 | 1.9835 | 0
2239 | 526000 | 1.5901 | 0
2239 | 1320000 | 1.1866 | 0
2240 | 21100 | 2.7248 | 0
2240 | 31800 | 2.3771 | 0
2240 | 73500 | 1.9829 | 0
2240 | 92600 | 1.6631 | 0
2240 | 532000 | 1.2794 | 0
2240 | 1340000 | 1.0736 | 0
2241 | 15600 | 1.8395 | 0
2241 | 71300 | 1.6439 | 0
2241 | 97600 | 1.5502 | 0
2241 | 365000 | 1.2602 | 0
2241 | 862000 | 1.0824 | 0
2241 | 1490000 | 0.8102 | 1
2255 | 94200 | 81.0821 | 0
2255 | 271000 | 63.2111 | 0
2255 | 661000 | 49.2511 | 0
2255 | 1180000 | 49.3489 | 0
2255 | 781000 | 50.7477 | 0
2255 | 6230000 | 35.5076 | 0
2255 | 7710000 | 35.3252 | 0
2256 | 202000 | 65.0295 | 0
2256 | 207000 | 65.4188 | 0
2256 | 372000 | 63.2788 | 0
2256 | 2730000 | 36.6784 | 0
2257 | 31900 | 82.22 | 0
2257 | 144000 | 64.5754 | 0
2257 | 240000 | 63.5575 | 0
2257 | 279000 | 50.2744 | 0
2257 | 14000 | 82.4729 | 0
2257 | 36700 | 64.2751 | 0
2257 | 859000 | 36.1076 | 0
2257 | 2940000 | 37.5598 | 0
2257 | 803000 | 49.2836 | 0
2258 | 17500 | 22.1418 | 0
2258 | 86700 | 22.2628 | 0
2258 | 119000 | 18.5765 | 0
2258 | 336000 | 16.0962 | 0
2258 | 817000 | 18.4802 | 0
2258 | 1060000 | 15.8769 | 0
2259 | 23400 | 36.5158 | 0
2259 | 26200 | 35.6814 | 0
2259 | 103000 | 22.6721 | 0
2259 | 189000 | 22.7186 | 0
2259 | 464000 | 18.9945 | 0
2259 | 619000 | 18.9017 | 0
2259 | 788000 | 16.238 | 0
2259 | 897000 | 16.2451 | 0
2260 | 12800 | 36.0156 | 0
2260 | 51200 | 22.4854 | 0
2260 | 104000 | 22.6728 | 0
2260 | 254000 | 22.7415 | 0
2260 | 202000 | 19.0523 | 0
2260 | 355000 | 18.866 | 0
2260 | 580000 | 16.5095 | 0
2260 | 1280000 | 16.3604 | 0
2261 | 7460 | 26.562 | 0
2261 | 10600 | 24.659 | 0
2261 | 12100 | 23.548 | 0
2261 | 27300 | 19.381 | 0
2261 | 50100 | 16.863 | 0
2261 | 57500 | 18.463 | 0
2261 | 68400 | 12.928 | 0
2262 | 2967 | 9.0892 | 0
2262 | 4219 | 7.4266 | 0
2262 | 4471 | 7.2907 | 0
2262 | 5195 | 7.0898 | 0
2262 | 23200 | 3.398 | 0
2262 | 27800 | 3.6526 | 0
2262 | 28100 | 3.6859 | 0
2262 | 70000 | 1.7869 | 0
2262 | 71300 | 1.8363 | 0
2262 | 85600 | 1.8183 | 0
2263 | 2551 | 5.359 | 0
2263 | 3704 | 5.4001 | 0
2263 | 7465 | 3.6053 | 0
2263 | 8569 | 3.3498 | 0
2263 | 29100 | 1.8095 | 0
2263 | 127000 | 0.9245 | 0
2263 | 198000 | 0.898 | 0
2264 | 5093 | 15.675 | 0
2264 | 5890 | 15.383 | 0
2264 | 6564 | 15.377 | 0
2264 | 11200 | 10.273 | 0
2264 | 12300 | 10.269 | 0
2264 | 12600 | 10.457 | 0
2264 | 39400 | 8.2877 | 0
2264 | 53900 | 8.3532 | 0
2264 | 124000 | 5.1347 | 0
2265 | 85000 | 17.82 | 0
2265 | 105000 | 17.82 | 0
2265 | 349000 | 13.5 | 0
2265 | 398000 | 13.71 | 0
2265 | 1410000 | 12.5 | 0
2265 | 2860000 | 9.475 | 0
2265 | 4100000 | 10.23 | 0
2289 | 381000 | 1.9776 | 0
2289 | 619000 | 1.6909 | 0
2289 | 914000 | 1.463 | 0
2289 | 2520000 | 0.9634 | 0
2289 | 5820000 | 0.6625 | 0
2289 | 10000000 | 0.4791 | 1
2290 | 1170000 | 1.9794 | 0
2290 | 1510000 | 1.7218 | 0
2290 | 2800000 | 1.4943 | 0
2290 | 7170000 | 1.1567 | 0
2290 | 8110000 | 1.2749 | 0
2290 | 10000000 | 1.0836 | 1
2290 | 10000000 | 0.9804 | 1
2337 | 14600 | 4.0753 | 0
2337 | 31200 | 3.568 | 0
2337 | 62500 | 3.2669 | 0
2337 | 83100 | 3.0561 | 0
2337 | 151000 | 2.7976 | 0
2337 | 283000 | 2.5325 | 0
2337 | 622000 | 2.2934 | 0
2337 | 884000 | 2.0515 | 0
2337 | 1650000 | 1.7755 | 0
2337 | 2200000 | 1.5353 | 0
2338 | 10600 | 3.5189 | 0
2338 | 19400 | 3.0113 | 0
2338 | 22000 | 2.5452 | 0
2338 | 44800 | 2.0366 | 0
2338 | 49300 | 1.7603 | 0
2338 | 126000 | 1.5247 | 0
2338 | 430000 | 1.0092 | 0
2338 | 2220000 | 0.7566 | 0
2342 | 120000 | 2.002 | 0
2342 | 144000 | 1.7983 | 0
2342 | 4090000 | 1.2044 | 0
2342 | 9990000 | 0.9187 | 0
2342 | 102000 | 2.0209 | 0
2342 | 401000 | 1.7586 | 0
2342 | 2150000 | 1.2369 | 0
2342 | 9580000 | 1.0112 | 0
2342 | 189000 | 1.7483 | 0
2342 | 651000 | 1.4309 | 0
2342 | 1610000 | 1.2007 | 0
2342 | 2950000 | 1.0082 | 0
2342 | 39700 | 1.9988 | 0
2342 | 190000 | 1.4158 | 0
2342 | 2080000 | 1.4155 | 0
2342 | 5040000 | 1.0068 | 0
2342 | 5440000 | 0.6125 | 0
2342 | 9910000 | 0.617 | 0
2342 | 150000 | 1.9706 | 0
2342 | 197000 | 1.7359 | 0
2342 | 511000 | 1.5732 | 0
2342 | 685000 | 1.4862 | 0
2342 | 1770000 | 1.2312 | 0
2342 | 49400 | 2.0044 | 0
2342 | 145000 | 1.8167 | 0
2342 | 474000 | 1.5426 | 0
2342 | 2300000 | 1.2182 | 0
2343 | 149000 | 2.7526 | 0
2343 | 633000 | 2.5579 | 0
2343 | 1380000 | 1.5583 | 0
2343 | 9890000 | 1.4237 | 0
2380 | 3470 | 0.7935 | 0
2380 | 9200 | 0.7022 | 0
2380 | 12600 | 0.7 | 0
2380 | 43800 | 0.6152 | 0
2380 | 230000 | 0.5281 | 0
2380 | 2910000 | 0.4387 | 0
2380 | 10100000 | 0.4081 | 1
2381 | 6870 | 0.7912 | 0
2381 | 8350 | 0.7933 | 0
2381 | 13600 | 0.7087 | 0
2381 | 17400 | 0.7086 | 0
2381 | 47200 | 0.6152 | 0
2381 | 73200 | 0.6173 | 0
2381 | 199000 | 0.6171 | 0
2381 | 135000 | 0.5282 | 0
2381 | 141000 | 0.5282 | 0
2381 | 225000 | 0.5281 | 0
2381 | 995000 | 0.5279 | 0
2382 | 21100 | 0.7888 | 0
2382 | 8770 | 0.7933 | 0
2382 | 20600 | 0.7021 | 0
2382 | 56000 | 0.7041 | 0
2382 | 254000 | 0.7038 | 0
2382 | 375000 | 0.6148 | 0
2382 | 2840000 | 0.6122 | 0
2383 | 5250 | 0.7913 | 0
2383 | 13300 | 0.7889 | 0
2383 | 43800 | 0.7063 | 0
2383 | 26900 | 0.6109 | 0
2383 | 145000 | 0.6128 | 0
2383 | 375000 | 0.528 | 0
2383 | 4300000 | 0.5276 | 0
2384 | 24100 | 0.7105 | 0
2384 | 320000 | 0.5256 | 0
2385 | 6840 | 0.7863 | 0
2385 | 11200 | 0.7929 | 0
2385 | 27900 | 0.6994 | 0
2385 | 18800 | 0.6172 | 0
2385 | 463000 | 0.6144 | 0
2385 | 2030000 | 0.6141 | 0
2385 | 114000 | 0.528 | 0
2385 | 10600000 | 0.6071 | 1
2386 | 4390 | 0.8019 | 0
2386 | 5900 | 0.7952 | 0
2386 | 27900 | 0.6149 | 0
2386 | 32300 | 0.6193 | 0
2386 | 78500 | 0.6214 | 0
2386 | 129000 | 0.6213 | 0
2386 | 10400000 | 0.5293 | 1
2396 | 97800 | 2.2561 | 0
2396 | 123000 | 2.255 | 0
2396 | 130000 | 2.3022 | 0
2396 | 137000 | 2.2544 | 0
2396 | 144000 | 1.9886 | 0
2396 | 171000 | 1.8095 | 0
2396 | 195000 | 2.0292 | 0
2396 | 214000 | 2.0501 | 0
2396 | 217000 | 1.9055 | 0
2396 | 279000 | 1.8076 | 0
2396 | 302000 | 1.8072 | 0
2396 | 328000 | 1.8068 | 0
2396 | 288000 | 1.5293 | 0
2396 | 318000 | 1.6278 | 0
2396 | 393000 | 1.7322 | 0
2396 | 478000 | 1.5762 | 0
2396 | 500000 | 1.4497 | 0
2396 | 520000 | 1.5759 | 0
2396 | 537000 | 1.3473 | 0
2396 | 700000 | 1.3049 | 0
2396 | 1370000 | 1.2628 | 0
2396 | 1910000 | 1.5712 | 0
2397 | 11600 | 0.4587 | 0
2397 | 43500 | 0.1824 | 0
2397 | 106000 | 0.1821 | 0
2397 | 142000 | 0.1801 | 0
2397 | 164000 | 0.1819 | 0
2397 | 324000 | 0.1444 | 0
2397 | 352000 | 0.1444 | 0
2397 | 555000 | 0.1442 | 0
2397 | 656000 | 0.1441 | 0
2397 | 603000 | 0.1111 | 0
2397 | 772000 | 0.1169 | 0
2397 | 1120000 | 0.1168 | 0
2397 | 1390000 | 0.1167 | 0
2398 | 81500 | 6.7566 | 0
2398 | 99000 | 6.2123 | 0
2398 | 111000 | 5.773 | 0
2398 | 151000 | 5.7689 | 0
2398 | 220000 | 6.7415 | 0
2398 | 294000 | 6.197 | 0
2398 | 343000 | 5.2967 | 0
2398 | 388000 | 5.3508 | 0
2398 | 603000 | 4.2928 | 0
2398 | 687000 | 4.9155 | 0
2398 | 742000 | 4.4738 | 0
2398 | 1040000 | 4.7595 | 0
2399 | 106000 | 0.9094 | 0
2399 | 111000 | 0.8998 | 0
2399 | 156000 | 0.8623 | 0
2399 | 162000 | 0.8099 | 0
2399 | 199000 | 0.8986 | 0
2399 | 217000 | 0.8094 | 0
2399 | 257000 | 0.8176 | 0
2399 | 371000 | 0.8084 | 0
2399 | 417000 | 0.8604 | 0
2400 | 252000 | 1.6047 | 0
2400 | 290000 | 1.5225 | 0
2400 | 296000 | 1.5713 | 0
2400 | 1280000 | 1.0537 | 0
2400 | 1400000 | 0.9894 | 0
2400 | 1480000 | 0.9998 | 0
2400 | 1660000 | 0.9894 | 0
2400 | 1750000 | 1.0211 | 0
2401 | 19300 | 0.1507 | 0
2401 | 42700 | 0.149 | 0
2401 | 141000 | 0.149 | 0
2401 | 155000 | 0.1555 | 0
2401 | 191000 | 0.1507 | 0
2401 | 581000 | 0.1011 | 0
2401 | 913000 | 0.1147 | 0
2401 | 1010000 | 0.1087 | 0
2401 | 1090000 | 0.1031 | 0
2401 | 1440000 | 0.1043 | 0
2401 | 1920000 | 0.1087 | 0
2401 | 2020000 | 0.1043 | 0
2401 | 2020000 | 0.091 | 0
2401 | 2010000 | 0.1147 | 0
2404 | 20400 | 5.3974 | 0
2404 | 23000 | 5.3988 | 0
2404 | 24400 | 5.3448 | 0
2404 | 77000 | 3.6046 | 0
2404 | 91200 | 3.5694 | 0
2404 | 106000 | 3.607 | 0
2404 | 267000 | 2.6916 | 0
2404 | 652000 | 1.7958 | 0
2404 | 692000 | 1.8144 | 0
2404 | 778000 | 1.8148 | 0
2404 | 1290000 | 1.7986 | 0
2405 | 15200 | 10.7676 | 0
2405 | 31800 | 10.676 | 0
2405 | 39700 | 10.7904 | 0
2405 | 53700 | 10.7976 | 0
2405 | 301000 | 7.7496 | 0
2405 | 346000 | 7.6736 | 0
2405 | 515000 | 7.7588 | 0
2405 | 808000 | 7.16 | 0
2405 | 826000 | 6.6684 | 0
2405 | 971000 | 7.0186 | 0
2405 | 1160000 | 7.8522 | 0
2405 | 1400000 | 7.0244 | 0
2405 | 1960000 | 6.415 | 0
2405 | 2350000 | 6.4176 | 0
2406 | 40600 | 17.784 | 0
2406 | 45200 | 17.784 | 0
2406 | 289000 | 14.332 | 0
2406 | 590000 | 10.626 | 0
2406 | 909000 | 10.706 | 0
2406 | 4600000 | 7.908 | 0
2406 | 28400000 | 7.112 | 0
2406 | 9820000 | 7.472 | 0
2406 | 10200000 | 7.06 | 1
2406 | 12900000 | 7.14 | 1
2407 | 14400 | 19.33 | 0
2407 | 23900 | 19.04 | 0
2407 | 128000 | 11.996 | 0
2407 | 139000 | 11.814 | 0
2407 | 277000 | 9.098 | 0
2407 | 306000 | 9.132 | 0
2407 | 1620000 | 6.044 | 0
2407 | 3430000 | 5.886 | 0
2407 | 4370000 | 5.954 | 0
2407 | 3110000 | 5.354 | 0
2408 | 45600 | 13.696 | 0
2408 | 42600 | 14.01 | 0
2408 | 71800 | 12.086 | 0
2408 | 105000 | 12.224 | 0
2408 | 259000 | 9.202 | 0
2408 | 340000 | 9.03 | 0
2408 | 1370000 | 5.976 | 0
2408 | 1930000 | 5.998 | 0
2408 | 2180000 | 5.04 | 0
2408 | 18500 | 14.064 | 0
2408 | 22900 | 13.852 | 0
2408 | 26800 | 12.04 | 0
2408 | 36600 | 12.04 | 0
2408 | 95900 | 9.03 | 0
2408 | 139000 | 9.03 | 0
2408 | 213000 | 7.416 | 0
2408 | 2100000 | 6.644 | 0
2408 | 13200000 | 6.594 | 1
2408 | 18300000 | 6.022 | 1
2409 | 677000 | 24.745 | 0
2409 | 777000 | 24.8362 | 0
2409 | 1710000 | 24.0778 | 0
2409 | 1930000 | 24.0754 | 0
2409 | 3550000 | 17.1646 | 0
2409 | 10500000 | 17.6782 | 0
2409 | 14500000 | 17.8758 | 0
2409 | 26500000 | 14.282 | 0
2410 | 435000 | 19.6374 | 0
2410 | 555000 | 19.4112 | 0
2410 | 3240000 | 11.611 | 0
2410 | 3860000 | 11.6536 | 0
2410 | 4050000 | 11.9216 | 0
2410 | 20600000 | 8.7542 | 1
2411 | 108000 | 20.1128 | 0
2411 | 124000 | 19.509 | 0
2411 | 273000 | 19.2756 | 0
2411 | 376000 | 19.3438 | 0
2411 | 560000 | 13.7938 | 0
2411 | 623000 | 13.5332 | 0
2411 | 1350000 | 13.7316 | 0
2411 | 1750000 | 13.9386 | 0
2411 | 2520000 | 10.6426 | 0
2411 | 8880000 | 10.005 | 0
2411 | 7230000 | 8.8286 | 0
2411 | 9370000 | 8.894 | 0
2411 | 10800000 | 8.8258 | 0
2411 | 20600000 | 10.0744 | 1
2411 | 20900000 | 8.8544 | 1
2464 | 13400 | 3.48 | 0
2464 | 61400 | 2.845 | 0
2464 | 93600 | 2.554 | 0
2464 | 168000 | 2.248 | 0
2464 | 283000 | 2.088 | 0
2464 | 630000 | 2.048 | 0
2465 | 9960 | 3.497 | 0
2465 | 39200 | 2.859 | 0
2465 | 52100 | 2.554 | 0
2465 | 93100 | 2.248 | 0
2465 | 163000 | 2.058 | 0
2465 | 434000 | 1.959 | 0
2478 | 20300 | 5.4646 | 0
2478 | 22900 | 5.4146 | 0
2478 | 23600 | 5.4148 | 0
2478 | 24400 | 5.415 | 0
2478 | 76700 | 3.5956 | 0
2478 | 91400 | 3.6302 | 0
2478 | 105000 | 3.5972 | 0
2478 | 267000 | 2.6962 | 0
2478 | 644000 | 1.7566 | 0
2478 | 689000 | 1.7898 | 0
2478 | 800000 | 1.7736 | 0
2478 | 1290000 | 1.7746 | 0
2479 | 15700 | 10.7436 | 0
2479 | 32600 | 11.0612 | 0
2479 | 40700 | 10.6164 | 0
2479 | 55100 | 10.7706 | 0
2479 | 310000 | 7.7554 | 0
2479 | 354000 | 7.7574 | 0
2479 | 536000 | 7.7638 | 0
2479 | 835000 | 6.9568 | 0
2479 | 844000 | 6.5826 | 0
2479 | 861000 | 6.143 | 0
2479 | 982000 | 6.9592 | 0
2479 | 1200000 | 7.7764 | 0
2479 | 1440000 | 7.1598 | 0
2479 | 1990000 | 6.414 | 0
2479 | 2390000 | 6.3284 | 0
2479 | 12400 | 13.24 | 0
2479 | 18600 | 13.06 | 0
2479 | 20200 | 13.06 | 0
2479 | 51400 | 10.54 | 0
2479 | 67000 | 10.54 | 0
2479 | 95700 | 10.4 | 0
2479 | 287000 | 7.94 | 0
2479 | 363000 | 7.94 | 0
2479 | 414000 | 7.94 | 0
2479 | 406000 | 7.6 | 0
2479 | 529000 | 7.94 | 0
2479 | 597000 | 7.5 | 0
2479 | 610000 | 7.6 | 0
2479 | 710000 | 7.4 | 0
2479 | 2530000 | 6.98 | 0
2479 | 7680000 | 6.06 | 0
2488 | 8030 | 7.209 | 0
2488 | 23600 | 5.4027 | 0
2488 | 103000 | 3.6081 | 0
2488 | 218000 | 2.7027 | 0
2488 | 406000 | 2.16 | 0
2488 | 885000 | 1.9827 | 0
2488 | 1320000 | 1.8036 | 0
2488 | 10000000 | 1.7172 | 0
2489 | 6940 | 0.351 | 0
2489 | 14700 | 0.301 | 0
2489 | 43800 | 0.252 | 0
2489 | 61500 | 0.249 | 0
2489 | 235000 | 0.203 | 0
2489 | 330000 | 0.197 | 0
2489 | 415000 | 0.169 | 0
2490 | 4990 | 0.251 | 0
2490 | 6930 | 0.151 | 0
2490 | 28000 | 0.149 | 0
2490 | 161000 | 0.101 | 0
2490 | 518000 | 0.0696 | 0
2490 | 1100000 | 0.0507 | 0
2525 | 11217 | 1.209 | 0
2525 | 36814 | 1.04 | 0
2525 | 75516 | 0.871 | 0
2525 | 121023 | 0.702 | 0
2525 | 322831 | 0.533 | 0
2525 | 671567 | 0.364 | 0
2601 | 30000 | 1.95 | 0
2601 | 80000 | 1.45 | 0
2601 | 400000 | 0.95 | 0
2601 | 1400000 | 0.7 | 0
2602 | 40000 | 1.95 | 0
2602 | 80000 | 1.45 | 0
2602 | 550000 | 0.95 | 0
2602 | 1300000 | 0.7 | 0
2623 | 94304 | 10.4373 | 0
2623 | 108490 | 10.4589 | 0
2623 | 143279 | 9.6147 | 0
2623 | 148864 | 9.6147 | 0
2623 | 272633 | 8.8371 | 0
2623 | 185574 | 8.0226 | 0
2623 | 234427 | 8.0082 | 0
2623 | 283807 | 8.0181 | 0
2623 | 261207 | 7.1775 | 0
2623 | 246572 | 6.4062 | 0
2623 | 210218 | 5.5899 | 0
2623 | 349198 | 4.7664 | 0
2623 | 589302 | 8.046 | 0
2623 | 644027 | 6.4206 | 0
2623 | 783028 | 6.4179 | 0
2623 | 821758 | 3.9636 | 0
2623 | 1149962 | 5.5845 | 0
2623 | 1625848 | 6.4575 | 0
2623 | 1446534 | 5.5701 | 0
2623 | 1707066 | 5.6043 | 0
2623 | 1781201 | 5.5917 | 0
2623 | 1967832 | 4.7727 | 1
2623 | 2022651 | 3.9303 | 1
2624 | 34100 | 0.7391 | 0
2624 | 199000 | 0.653 | 0
2624 | 218000 | 0.694 | 0
2624 | 219000 | 0.6397 | 0
2624 | 632000 | 0.5577 | 0
2624 | 667000 | 0.5984 | 0
2624 | 741000 | 0.4853 | 0
2624 | 1300000 | 0.5489 | 0
2624 | 10100000 | 0.4626 | 1
2624 | 382000 | 0.5848 | 0
2624 | 809000 | 0.5094 | 0
2625 | 68800 | 0.6745 | 0
2625 | 184000 | 0.7427 | 0
2625 | 695000 | 0.6245 | 0
2625 | 763000 | 0.6923 | 0
2625 | 841000 | 0.634 | 0
2625 | 14500000 | 0.601 | 1
2626 | 124000 | 0.7306 | 0
2626 | 377000 | 0.6484 | 0
2626 | 431000 | 0.6851 | 0
2626 | 668000 | 0.694 | 0
2626 | 898000 | 0.6284 | 0
2626 | 1240000 | 0.6444 | 0
2626 | 10100000 | 0.6173 | 1
2664 | 94195 | 0.9972 | 0
2664 | 139721 | 0.995 | 0
2664 | 150854 | 0.9996 | 0
2664 | 157610 | 0.9996 | 0
2664 | 197284 | 0.9926 | 0
2664 | 241594 | 0.9996 | 0
2664 | 278561 | 0.7982 | 0
2664 | 291035 | 0.7962 | 0
2664 | 333735 | 0.8 | 0
2664 | 378531 | 0.8 | 0
2664 | 404241 | 0.7982 | 0
2664 | 486968 | 0.8 | 0
2664 | 929248 | 0.5986 | 0
2664 | 992363 | 0.5972 | 0
2664 | 1131744 | 0.6 | 0
2664 | 1370839 | 0.5972 | 0
2664 | 1753908 | 0.6 | 0
2664 | 1935598 | 0.6 | 0
2664 | 2112841 | 0.4996 | 0
2664 | 2383351 | 0.4972 | 0
2664 | 2763124 | 0.496 | 0
2664 | 3292333 | 0.4984 | 0
2664 | 3515949 | 0.4972 | 0
2665 | 85822 | 1.4898 | 0
2665 | 210683 | 1.5002 | 0
2665 | 269557 | 1.4932 | 0
2665 | 479033 | 1.4966 | 0
2665 | 185751 | 1.2034 | 0
2665 | 486968 | 1.1924 | 0
2665 | 779881 | 1.1924 | 0
2665 | 919126 | 1.195 | 0
2665 | 879730 | 0.9996 | 0
2665 | 1669563 | 0.9904 | 0
2665 | 3168518 | 0.995 | 0
2666 | 7083 | 2.9714 | 0
2666 | 9655 | 2.9724 | 0
2666 | 11037 | 2.9728 | 0
2666 | 11926 | 2.973 | 0
2666 | 44266 | 2.0008 | 0
2666 | 65189 | 1.9926 | 0
2666 | 80523 | 1.993 | 0
2666 | 204014 | 1.4996 | 0
2666 | 220421 | 1.4962 | 0
2666 | 268462 | 1.4966 | 0
2666 | 1239378 | 1.0052 | 0
2666 | 1293299 | 1.012 | 0
2666 | 2336120 | 1.008 | 0
2666 | 4045216 | 1.004 | 0
2667 | 56543 | 2.9776 | 0
2667 | 70818 | 2.9646 | 0
2667 | 80975 | 2.9786 | 0
2667 | 155038 | 2.0034 | 0
2667 | 208347 | 1.9948 | 0
2667 | 217338 | 1.995 | 0
2667 | 675328 | 1.9972 | 0
2667 | 1539668 | 1.506 | 0
2667 | 834464 | 1.5084 | 0
2667 | 2629092 | 1.5034 | 0
2667 | 3718260 | 1.0084 | 0
2667 | 4892864 | 1.0064 | 0
2667 | 8068562 | 1.0116 | 0
2668 | 118635 | 9.9562 | 0
2668 | 144086 | 9.9546 | 0
2668 | 375190 | 8.0006 | 0
2668 | 448118 | 7.9528 | 0
2668 | 779453 | 5.9504 | 0
2668 | 2612431 | 4.9612 | 0
2668 | 6372496 | 4.919 | 0
2669 | 153302 | 16.0572 | 0
2669 | 263249 | 16.1122 | 0
2669 | 266531 | 14.0898 | 0
2669 | 455860 | 14.0288 | 0
2669 | 597605 | 12.0056 | 0
2669 | 951161 | 12.001 | 0
2669 | 2681186 | 9.9686 | 0
2669 | 6966525 | 9.9606 | 0
2670 | 46686 | 1.992 | 0
2670 | 53626 | 2 | 0
2670 | 169877 | 1.4946 | 0
2670 | 186841 | 1.4922 | 0
2670 | 710989 | 0.9932 | 0
2670 | 834438 | 0.9916 | 0
2671 | 122562 | 1.9912 | 0
2671 | 133653 | 1.9966 | 0
2671 | 503390 | 1.4894 | 0
2671 | 759370 | 1.4862 | 0
2671 | 3779155 | 0.9902 | 0
2671 | 4103055 | 0.99 | 0
2689 | 45 | 2.4042 | 0
2689 | 16 | 1.9917 | 0
2689 | 27 | 1.6 | 0
2689 | 231 | 1.6042 | 0
2689 | 604 | 1.2042 | 0
2689 | 1690 | 1.2 | 0
2689 | 67313 | 0.7958 | 0
2689 | 321492 | 0.7958 | 0
2689 | 4290996 | 0.4042 | 0
2690 | 14 | 2.4083 | 0
2690 | 18 | 2.3917 | 0
2690 | 23 | 2.0042 | 0
2690 | 28 | 2.0042 | 0
2690 | 1150 | 1.5917 | 0
2690 | 6801 | 1.6042 | 0
2690 | 10664 | 1.2042 | 0
2690 | 16366 | 1.2042 | 0
2690 | 87061 | 0.7917 | 0
2690 | 1137140 | 0.4042 | 0
2690 | 2357657 | 0.3875 | 0
2695 | 72900 | 2.99 | 0
2695 | 105000 | 2.5 | 0
2695 | 375000 | 1.99 | 0
2695 | 528000 | 1.75 | 0
2696 | 10600 | 3 | 0
2696 | 28300 | 2.5 | 0
2696 | 49900 | 2 | 0
2696 | 84800 | 1.75 | 0
2713 | 40346 | 3.7576 | 0
2713 | 60342 | 3.3666 | 0
2713 | 145890 | 3.0011 | 0
2713 | 293347 | 2.6145 | 0
2713 | 532647 | 2.2338 | 0
2713 | 2027903 | 1.85 | 1
2714 | 32907 | 3.7639 | 0
2714 | 52047 | 3.3618 | 0
2714 | 135505 | 2.996 | 0
2714 | 145266 | 2.601 | 0
2714 | 455192 | 2.2289 | 0
2714 | 626020 | 1.8548 | 0
2714 | 1909042 | 1.4665 | 0
2714 | 2045762 | 1.0824 | 1
2727 | 57189 | 2.7931 | 0
2727 | 69053 | 2.8448 | 0
2727 | 96513 | 2.7931 | 0
2727 | 180718 | 2.4827 | 0
2727 | 202671 | 2.2758 | 0
2727 | 263160 | 2.069 | 0
2727 | 582657 | 1.8104 | 0
2727 | 1331037 | 1.5 | 0
2727 | 2043360 | 1.2931 | 0
2728 | 13375 | 12.569 | 0
2728 | 15878 | 14.3276 | 0
2728 | 23939 | 10.8621 | 0
2728 | 26300 | 10.8104 | 0
2728 | 38492 | 12.569 | 0
2728 | 47051 | 8.8966 | 0
2728 | 71531 | 9 | 0
2728 | 80772 | 7.2414 | 0
2728 | 216014 | 7.1897 | 0
2728 | 1748580 | 6.3104 | 0
2728 | 2062624 | 5.3276 | 0
2798 | 94738 | 1.3986 | 0
2798 | 113851 | 1.3986 | 0
2798 | 198665 | 1.3158 | 0
2798 | 220152 | 1.2008 | 0
2798 | 279260 | 1.2192 | 0
2798 | 390435 | 1.0154 | 0
2798 | 430331 | 1 | 0
2798 | 469204 | 1 | 0
2798 | 699955 | 0.9056 | 0
2798 | 1032962 | 0.9056 | 0
2798 | 2019130 | 0.7955 | 1
2798 | 2019130 | 0.7096 | 1
2799 | 29660 | 3.3308 | 0
2799 | 81418 | 2.6214 | 0
2799 | 101322 | 2.6236 | 0
2799 | 150565 | 2.0962 | 0
2799 | 166931 | 2.1338 | 0
2799 | 244783 | 2.1184 | 0
2799 | 514389 | 1.6227 | 0
2799 | 782466 | 1.5427 | 0
2799 | 1047783 | 1.4407 | 0
2799 | 1280973 | 1.3218 | 0
2799 | 1833032 | 1.3468 | 0
2799 | 1960794 | 1.2138 | 0
2800 | 11967 | 5.0019 | 0
2800 | 44311 | 2.0056 | 0
2800 | 107347 | 2.0483 | 0
2800 | 143910 | 2.0213 | 0
2800 | 167972 | 2.0544 | 0
2800 | 328615 | 1.6542 | 0
2800 | 359769 | 1.6302 | 0
2800 | 559969 | 1.6475 | 0
2800 | 660567 | 1.6367 | 0
2800 | 619355 | 1.3418 | 0
2800 | 778880 | 1.3337 | 0
2800 | 1131143 | 1.3472 | 0
2800 | 1399971 | 1.3594 | 0
2800 | 1999613 | 1.0435 | 1
2801 | 47791 | 4.1352 | 0
2801 | 68271 | 3.689 | 0
2801 | 130056 | 3.1234 | 0
2801 | 148319 | 2.8088 | 0
2801 | 247755 | 2.6682 | 0
2801 | 291524 | 2.3158 | 0
2801 | 376779 | 2.2371 | 0
2801 | 508770 | 1.8256 | 0
2801 | 548442 | 2.124 | 0
2801 | 625454 | 1.9443 | 0
2801 | 834057 | 1.8454 | 0
2801 | 1660002 | 1.8339 | 0
2801 | 1977860 | 1.7398 | 1
2801 | 1965524 | 1.3325 | 1
2802 | 165947 | 1.18 | 0
2802 | 653995 | 1.18 | 0
2802 | 1994031 | 1.13 | 0
2802 | 1071167 | 1.05 | 0
2802 | 578236 | 1.05 | 0
2802 | 2000000 | 0.89 | 1
2802 | 2000000 | 0.75 | 1
2802 | 270151 | 1.13 | 0
2802 | 615277 | 1.13 | 0
2802 | 335244 | 1.13 | 0
2802 | 971610 | 1.05 | 0
2802 | 311648 | 1.05 | 0
2802 | 2000000 | 1.05 | 0
2802 | 989423 | 0.97 | 0
2802 | 319577 | 0.97 | 0
2802 | 2000000 | 0.97 | 1
2802 | 2000000 | 0.89 | 1
2802 | 2000000 | 0.89 | 1
2802 | 2000000 | 0.75 | 1
2802 | 45000 | 1.625 | 0
2802 | 99250 | 1.25 | 0
2802 | 303425 | 1.13 | 0
2802 | 96274 | 1.13 | 0
2802 | 261000 | 1.13 | 0
2802 | 279671 | 1.05 | 0
2802 | 1320496 | 1.05 | 0
2802 | 2000000 | 0.97 | 1
2802 | 2000000 | 0.97 | 1
2802 | 2000000 | 0.89 | 1
2802 | 2000000 | 0.89 | 1
2802 | 2000000 | 0.75 | 1
2802 | 74500 | 1.13 | 0
2802 | 118902 | 1.13 | 0
2802 | 308902 | 0.97 | 0
2802 | 371234 | 0.97 | 0
2802 | 138024 | 0.97 | 0
2802 | 2000000 | 0.97 | 1
2802 | 321887 | 0.89 | 0
2802 | 943155 | 0.89 | 0
2802 | 1512280 | 0.89 | 0
2802 | 243396 | 0.89 | 0
2802 | 719633 | 0.82 | 0
2802 | 2000000 | 0.82 | 1
2802 | 71108 | 1.13 | 0
2802 | 81949 | 1.13 | 0
2802 | 121771 | 1.13 | 0
2802 | 165966 | 0.97 | 0
2802 | 421781 | 0.97 | 0
2802 | 673926 | 0.97 | 0
2802 | 655412 | 0.89 | 0
2802 | 256000 | 0.89 | 0
2802 | 2000000 | 0.89 | 1
2802 | 2000000 | 0.84 | 1
2802 | 2000000 | 0.84 | 1
2802 | 2000000 | 0.75 | 1
2802 | 144799 | 1.775 | 0
2802 | 227000 | 1.775 | 0
2802 | 158765 | 1.775 | 0
2802 | 361824 | 1.7 | 0
2802 | 260579 | 1.7 | 0
2802 | 288188 | 1.625 | 0
2802 | 429819 | 1.625 | 0
2802 | 2000000 | 1.625 | 1
2802 | 2000000 | 1.575 | 1
2802 | 2000000 | 1.55 | 1
2802 | 2000000 | 1.5 | 1
2802 | 2000000 | 1.475 | 1
2802 | 2000000 | 1.475 | 1
2802 | 2000000 | 1.325 | 1
2802 | 191374 | 2.5 | 0
2802 | 102366 | 2.5 | 0
2802 | 192874 | 2.5 | 0
2802 | 225907 | 2.35 | 0
2802 | 1560556 | 2.35 | 0
2802 | 950023 | 2.35 | 0
2802 | 795898 | 2.1 | 0
2802 | 1285234 | 2.1 | 0
2802 | 1889462 | 2.1 | 0
2802 | 1458851 | 1.9 | 0
2802 | 2000000 | 1.9 | 1
2802 | 2000000 | 1.675 | 1
2802 | 2000000 | 1.5 | 1
2802 | 108392 | 2.5 | 0
2802 | 119393 | 2.3 | 0
2802 | 110808 | 2.3 | 0
2802 | 1464199 | 2.2 | 0
2802 | 1670917 | 2 | 0
2802 | 2000000 | 2 | 1
2802 | 2000000 | 1.85 | 1
2802 | 2000000 | 1.85 | 1
2802 | 2000000 | 1.3 | 1
2803 | 128980 | 0.17 | 0
2803 | 1441881 | 0.17 | 0
2803 | 2000000 | 0.15 | 1
2803 | 197568 | 0.15 | 0
2803 | 759117 | 0.15 | 0
2803 | 89611 | 0.15 | 0
2803 | 84008 | 0.175 | 0
2803 | 91581 | 0.2 | 0
2803 | 1326240 | 0.1 | 0
2803 | 2000000 | 0.1 | 1
2804 | 158550 | 1.13 | 0
2804 | 161886 | 1.13 | 0
2804 | 2000000 | 0.89 | 1
2804 | 2000000 | 0.75 | 1
2804 | 177654 | 1.2 | 0
2804 | 893347 | 1.1 | 0
2804 | 618679 | 1.1 | 0
2804 | 162608 | 1 | 0
2804 | 2000000 | 1 | 1
2804 | 1724887 | 0.9 | 0
2804 | 450793 | 1.13 | 0
2804 | 306543 | 1.13 | 0
2804 | 1278122 | 1.05 | 0
2804 | 370492 | 1.05 | 0
2804 | 302043 | 0.97 | 0
2804 | 2000000 | 0.97 | 1
2804 | 188738 | 1.625 | 0
2804 | 247505 | 1.625 | 0
2804 | 324987 | 1.55 | 0
2804 | 965905 | 1.55 | 0
2804 | 2000000 | 1.55 | 1
2804 | 895860 | 1.4 | 0
2805 | 421781 | 1.18 | 0
2805 | 857786 | 1.18 | 0
2805 | 2000000 | 1.05 | 1
2805 | 2000000 | 1.05 | 1
2805 | 159339 | 1.1 | 0
2805 | 791501 | 1.1 | 0
2805 | 311989 | 1.05 | 0
2805 | 234919 | 1.05 | 0
2805 | 2000000 | 1 | 1
2805 | 2000000 | 1 | 1
2805 | 237629 | 1.13 | 0
2805 | 184168 | 1.13 | 0
2805 | 310771 | 1.05 | 0
2805 | 651578 | 1.05 | 0
2805 | 2000000 | 0.97 | 1
2805 | 2000000 | 0.89 | 1
2805 | 166598 | 1.625 | 0
2805 | 150166 | 1.625 | 0
2805 | 249540 | 1.55 | 0
2805 | 249540 | 1.55 | 0
2805 | 248437 | 1.55 | 0
2805 | 537887 | 1.35 | 0
2806 | 2000000 | 0.89 | 1
2806 | 2000000 | 0.89 | 1
2806 | 2000000 | 1.13 | 1
2806 | 119553 | 1.2 | 0
2806 | 101913 | 1.2 | 0
2806 | 184345 | 1.13 | 0
2806 | 409499 | 1.13 | 0
2806 | 180426 | 1.13 | 0
2806 | 973930 | 1.13 | 0
2806 | 573721 | 1.05 | 0
2806 | 2000000 | 1.05 | 1
2806 | 216201 | 1.625 | 0
2806 | 240849 | 1.625 | 0
2806 | 2000000 | 1.55 | 1
2806 | 2000000 | 1.55 | 1
2807 | 300000 | 1.13 | 0
2807 | 300000 | 1.13 | 0
2807 | 300000 | 1.13 | 0
2807 | 300000 | 1.13 | 0
2807 | 300000 | 1.13 | 0
2807 | 1800000 | 0.77 | 0
2807 | 1800000 | 0.77 | 0
2807 | 1800000 | 0.77 | 0
2807 | 1800000 | 0.77 | 0
2807 | 1800000 | 0.77 | 0
2807 | 262100 | 1.775 | 0
2807 | 300000 | 1.775 | 0
2807 | 300000 | 1.775 | 0
2807 | 258310 | 1.775 | 0
2807 | 284250 | 1.775 | 0
2807 | 1659211 | 1.125 | 0
2807 | 1800000 | 1.125 | 0
2807 | 1428841 | 1.125 | 0
2807 | 1518000 | 1.125 | 0
2807 | 1301126 | 1.125 | 0
2886 | 2257 | 6.2481 | 0
2886 | 3749 | 5.3308 | 0
2886 | 10610 | 3.5654 | 0
2886 | 36753 | 3.1067 | 0
2886 | 79680 | 2.6741 | 0
2886 | 294540 | 2.2241 | 0
2886 | 404998 | 1.7914 | 0
2886 | 501965 | 1.3414 | 0
2886 | 904323 | 1.1164 | 0
2886 | 1019960 | 0.8914 | 0
2887 | 1578 | 13.5428 | 0
2887 | 2759 | 11.7214 | 0
2887 | 4639 | 9.8572 | 0
2887 | 7316 | 8.0786 | 0
2887 | 20720 | 6.3 | 0
2887 | 60190 | 4.4786 | 0
2887 | 177251 | 2.7 | 0
2887 | 713029 | 1.8 | 0
2887 | 1045612 | 1.2857 | 0
2888 | 2562 | 7.941 | 0
2888 | 3808 | 8.0796 | 0
2888 | 4758 | 8.2134 | 0
2888 | 24384 | 6.0886 | 0
2888 | 30470 | 6.1586 | 0
2888 | 100000 | 3.9574 | 0
2888 | 220844 | 4.0432 | 0
2893 | 14300 | 4.0119 | 0
2893 | 31200 | 3.5238 | 0
2893 | 46600 | 3.7631 | 0
2893 | 62300 | 3.264 | 0
2893 | 83000 | 3.0209 | 0
2893 | 151000 | 2.7672 | 0
2893 | 279000 | 2.4963 | 0
2893 | 608000 | 2.2595 | 0
2893 | 857000 | 2.0065 | 0
2893 | 1610000 | 1.7519 | 0
2893 | 2010000 | 1.5107 | 0
2894 | 11500 | 3.0101 | 0
2894 | 15000 | 3.5144 | 0
2894 | 19800 | 2.5098 | 0
2894 | 21500 | 2.0066 | 0
2894 | 49400 | 1.7548 | 0
2894 | 125000 | 1.5052 | 0
2894 | 279000 | 1.2616 | 0
2894 | 415000 | 0.9996 | 0
2894 | 2000000 | 0.751 | 0
2911 | 17158 | 7.2542 | 0
2911 | 107476 | 4.141 | 0
2911 | 386913 | 3.1242 | 0
2911 | 1085505 | 2.5022 | 0
2911 | 2291169 | 2.1135 | 0
2912 | 20314 | 7.2752 | 0
2912 | 281178 | 4.1623 | 0
2912 | 393601 | 3.1528 | 0
2912 | 1318158 | 2.5235 | 0
2912 | 2578827 | 2.1339 | 0
2917 | 34500 | 4.0607 | 0
2917 | 65800 | 4.0202 | 0
2917 | 173000 | 4.0742 | 0
2917 | 220000 | 3.6015 | 0
2917 | 354000 | 3.615 | 0
2917 | 531000 | 3.1558 | 0
2917 | 686000 | 3.1558 | 0
2917 | 900000 | 2.6966 | 0
2917 | 1900000 | 2.7371 | 0
2917 | 2850000 | 2.494 | 0
2917 | 3750000 | 2.494 | 0
2917 | 4590000 | 2.2779 | 0
2917 | 8610000 | 2.2644 | 1
2917 | 10000000 | 2.0483 | 1
2917 | 20100000 | 1.9538 | 1
2918 | 106000 | 3.1828 | 0
2918 | 288000 | 3.1423 | 0
2918 | 1080000 | 2.8182 | 0
2918 | 1520000 | 2.8182 | 0
2918 | 10400000 | 2.8182 | 1
2918 | 10600000 | 2.4535 | 1
2918 | 18200000 | 2.4265 | 1
2919 | 10000000 | 1.4405 | 1
2919 | 10000000 | 1.346 | 1
2920 | 28900 | 4.0473 | 0
2920 | 48400 | 4.0336 | 0
2920 | 90000 | 3.6227 | 0
2920 | 151000 | 3.6227 | 0
2920 | 459000 | 3.157 | 0
2920 | 719000 | 2.7188 | 0
2920 | 1430000 | 2.7051 | 0
2920 | 2340000 | 2.7462 | 0
2920 | 1890000 | 2.5407 | 0
2920 | 2960000 | 2.5133 | 0
2920 | 5050000 | 2.4996 | 0
2920 | 9810000 | 2.2805 | 1
2920 | 11500000 | 2.2656 | 1
2920 | 9960000 | 1.9775 | 1
2921 | 65200 | 3.1708 | 0
2921 | 233000 | 2.7941 | 0
2921 | 705000 | 3.1708 | 0
2921 | 1030000 | 2.8092 | 0
2921 | 1940000 | 2.4326 | 0
2921 | 3040000 | 2.4476 | 0
2921 | 9640000 | 2.1011 | 1
2921 | 21500000 | 2.0559 | 1
2922 | 65200 | 3.1708 | 0
2922 | 233000 | 2.7941 | 0
2922 | 705000 | 3.1708 | 0
2922 | 1030000 | 2.8092 | 0
2922 | 1940000 | 2.4326 | 0
2922 | 3040000 | 2.4476 | 0
2922 | 9640000 | 2.1011 | 1
2922 | 21500000 | 2.0559 | 1
2932 | 678 | 2.3929 | 0
2932 | 1557 | 2.4071 | 0
2932 | 3973 | 2.0096 | 0
2932 | 6031 | 1.5926 | 0
2932 | 8451 | 1.6055 | 0
2932 | 27246 | 1.2086 | 0
2932 | 261926 | 0.8146 | 0
2932 | 11389050 | 0.4185 | 1
2933 | 6340 | 2.423 | 0
2933 | 6178 | 2.0229 | 0
2933 | 9367 | 2.024 | 0
2933 | 13832 | 1.6311 | 0
2933 | 50847 | 1.2163 | 0
2933 | 463671 | 0.8342 | 0
2933 | 528494 | 0.8225 | 0
2933 | 11380076 | 0.4306 | 1
2934 | 3483 | 2.4335 | 0
2934 | 7412 | 2.4234 | 0
2934 | 2240 | 2.0202 | 0
2934 | 10127 | 2.0242 | 0
2934 | 19397 | 1.632 | 0
2934 | 15759 | 1.2254 | 0
2934 | 43448 | 1.2341 | 0
2934 | 235763 | 0.8325 | 0
2934 | 7119472 | 0.4414 | 0
2934 | 8997571 | 0.4421 | 0
2942 | 10633473 | 0.8 | 1
2942 | 89514 | 1.994 | 0
2942 | 130877 | 1.6955 | 0
2942 | 247343 | 1.4925 | 0
2942 | 847369 | 1.3463 | 0
2943 | 754087 | 1.194 | 0
2943 | 2328631 | 1 | 0
2943 | 2599523 | 0.8985 | 0
2943 | 5869179 | 0.8478 | 0
2944 | 10505951 | 0.9015 | 1
2944 | 286608 | 1.6955 | 0
2944 | 451082 | 1.4985 | 0
2944 | 1024423 | 1.2955 | 0
2944 | 1821378 | 1.194 | 0
2944 | 3085757 | 1.0985 | 0
2944 | 4796566 | 1 | 0
2945 | 59025 | 1.994 | 0
2968 | 3770 | 20.256 | 0
2968 | 6592 | 16.096 | 0
2968 | 16062 | 12.064 | 0
2968 | 127927 | 8 | 0
2968 | 1291452 | 4 | 0
2969 | 4472 | 20.32 | 0
2969 | 7528 | 16.16 | 0
2969 | 19419 | 12.192 | 0
2969 | 150333 | 8.128 | 0
2969 | 1517870 | 4.192 | 0
2969 | 2108548 | 2.944 | 0
2970 | 4067 | 20.256 | 0
2970 | 4067 | 20.256 | 0
2970 | 8044 | 16.128 | 0
2970 | 17828 | 12.096 | 0
2970 | 139337 | 8.064 | 0
2970 | 1419811 | 4 | 0
2970 | 2108708 | 2.976 | 0
2971 | 4644 | 20.256 | 0
2971 | 8119 | 16.064 | 0
2971 | 21145 | 12.128 | 0
2971 | 159091 | 8.032 | 0
2971 | 1621226 | 4 | 0
2971 | 2089138 | 3.04 | 0
2972 | 13545 | 4.7105 | 0
2972 | 17732 | 4.7177 | 0
2972 | 11475 | 4.2968 | 0
2972 | 14131 | 4.2968 | 0
2972 | 22340 | 3.9411 | 0
2972 | 31870 | 3.9339 | 0
2972 | 31629 | 3.5927 | 0
2972 | 34885 | 3.5927 | 0
2972 | 56596 | 3.1355 | 0
2972 | 86879 | 3.1427 | 0
2972 | 54077 | 2.8814 | 0
2972 | 61882 | 2.8742 | 0
2972 | 122239 | 2.3516 | 0
2972 | 128757 | 2.1339 | 0
2972 | 298916 | 2.3443 | 0
2972 | 421239 | 1.4371 | 0
2972 | 481991 | 1.4371 | 0
2972 | 2157700 | 1.0959 | 0
2972 | 2726275 | 1.0089 | 0
2972 | 3889652 | 0.9943 | 0
2972 | 3884277 | 1.0959 | 0
2972 | 96649754 | 0.7113 | 1
2973 | 46099 | 4.7105 | 0
2973 | 52111 | 4.7032 | 0
2973 | 37839 | 3.9193 | 0
2973 | 52023 | 3.9266 | 0
2973 | 105687 | 3.1427 | 0
2973 | 122420 | 3.1427 | 0
2973 | 183140 | 2.3443 | 0
2973 | 214728 | 2.3516 | 0
2973 | 386552 | 2.3516 | 0
2973 | 511318 | 1.5968 | 0
2973 | 669639 | 1.575 | 0
2973 | 824644 | 1.575 | 0
2973 | 4181296 | 1.0814 | 0
2973 | 5890042 | 1.1032 | 0
2973 | 97744187 | 0.7839 | 1
2974 | 5275 | 0.7432 | 0
2974 | 7027 | 0.7429 | 0
2974 | 9577 | 0.7409 | 0
2974 | 43756 | 0.4935 | 0
2974 | 50128 | 0.4918 | 0
2974 | 61004 | 0.49 | 0
2974 | 178200 | 0.2916 | 0
2974 | 233868 | 0.2898 | 0
2974 | 274048 | 0.2896 | 0
2974 | 567885 | 0.1871 | 0
2974 | 603206 | 0.1885 | 0
2974 | 670455 | 0.1884 | 0
2975 | 2653 | 0.7442 | 0
2975 | 3278 | 0.7439 | 0
2975 | 4143 | 0.742 | 0
2975 | 10584 | 0.4938 | 0
2975 | 14209 | 0.4904 | 0
2975 | 83762 | 0.2911 | 0
2975 | 98153 | 0.2909 | 0
2975 | 120346 | 0.2906 | 0
2975 | 386379 | 0.1891 | 0
2975 | 426225 | 0.189 | 0
2975 | 514825 | 0.1857 | 0
3025 | 218000 | 180.116 | 0
3025 | 322000 | 166.082 | 0
3025 | 375000 | 166.422 | 0
3025 | 649000 | 138.516 | 0
3025 | 773000 | 152.182 | 0
3025 | 1210000 | 111.058 | 0
3025 | 1640000 | 111.06 | 0
3025 | 1830000 | 97.214 | 0
3025 | 3040000 | 83.57 | 0
3025 | 4470000 | 83.222 | 0
3025 | 8780000 | 55.668 | 0
3025 | 12700000 | 50.136 | 1
3025 | 26100000 | 55.654 | 1
3025 | 5630000 | 68.566 | 0
3026 | 231000 | 194.14 | 0
3026 | 258000 | 180.136 | 0
3026 | 609000 | 152.816 | 0
3026 | 956000 | 166.548 | 0
3026 | 1030000 | 124.968 | 0
3026 | 2420000 | 97.484 | 0
3026 | 2890000 | 83.57 | 0
3026 | 2950000 | 97.402 | 0
3026 | 4270000 | 83.404 | 0
3026 | 6010000 | 69.64 | 0
3026 | 6780000 | 69.668 | 0
3026 | 7970000 | 55.808 | 0
3026 | 11000000 | 55.882 | 0
3026 | 16400000 | 50.192 | 1
3026 | 18800000 | 50.292 | 1
3026 | 154000 | 219.998 | 0
3027 | 244000 | 193.392 | 0
3027 | 275000 | 221.308 | 0
3027 | 638000 | 152.48 | 0
3027 | 716000 | 193.814 | 0
3027 | 758000 | 138.716 | 0
3027 | 2120000 | 166.206 | 0
3027 | 4090000 | 111.2 | 0
3027 | 5060000 | 97.41 | 0
3027 | 11200000 | 69.668 | 0
3027 | 14800000 | 166.26 | 0
3027 | 17700000 | 83.466 | 0
3027 | 22000000 | 55.812 | 0
3027 | 23800000 | 69.702 | 0
3028 | 311000 | 179.732 | 0
3028 | 668000 | 124.788 | 0
3028 | 1920000 | 83.308 | 0
3028 | 2150000 | 124.87 | 0
3028 | 2370000 | 110.822 | 0
3028 | 5440000 | 69.524 | 0
3028 | 8680000 | 55.722 | 0
3028 | 10800000 | 50.214 | 0
3028 | 17200000 | 55.696 | 0
3028 | 18900000 | 50.214 | 0
3029 | 413000 | 194.008 | 0
3029 | 579000 | 165.986 | 0
3029 | 682000 | 165.882 | 0
3029 | 1290000 | 138.116 | 0
3029 | 1520000 | 138.116 | 0
3029 | 2280000 | 124.276 | 0
3029 | 3290000 | 124.21 | 0
3029 | 4000000 | 110.344 | 0
3029 | 5080000 | 96.44 | 0
3029 | 7270000 | 82.666 | 0
3029 | 12700000 | 110.47 | 0
3029 | 19300000 | 68.712 | 0
3029 | 10100000 | 68.67 | 0
3126 | 1294900 | 1.5542 | 0
3126 | 905985 | 1.5575 | 0
3126 | 158174 | 2.1509 | 0
3126 | 139465 | 2.1683 | 0
3126 | 110124 | 2.2461 | 0
3126 | 39405 | 2.7717 | 0
3126 | 35416 | 2.7647 | 0
3126 | 31789 | 2.7822 | 0
3126 | 11338 | 3.3691 | 0
3126 | 9656 | 3.3678 | 0
3126 | 8561 | 3.2809 | 0
3132 | 4875 | 8.3254 | 0
3132 | 34172 | 7.0604 | 0
3132 | 103286 | 5.9994 | 0
3133 | 86493 | 8.3448 | 0
3133 | 152419 | 7.1864 | 0
3133 | 211116 | 5.996 | 1
3134 | 23452 | 8.351 | 0
3134 | 81717 | 7.1784 | 0
3134 | 153933 | 5.9976 | 0
3134 | 181743 | 6.019 | 0
3134 | 195067 | 4.5076 | 1
3135 | 989 | 8.2774 | 0
3135 | 2638 | 7.1728 | 0
3135 | 13818 | 5.987 | 0
3135 | 18953 | 5.9744 | 0
3135 | 100259 | 4.5774 | 1
3136 | 73870 | 8.3234 | 0
3136 | 115884 | 7.1544 | 0
3136 | 187957 | 5.9744 | 1
3137 | 14016 | 8.2758 | 0
3137 | 52182 | 7.1362 | 0
3137 | 124012 | 5.9986 | 0
3164 | 110328 | 1.971 | 0
3164 | 143458 | 1.9611 | 0
3164 | 336776 | 1.8405 | 0
3164 | 376583 | 1.8405 | 0
3164 | 399109 | 1.8477 | 0
3164 | 390350 | 1.9503 | 0
3164 | 548169 | 1.6083 | 0
3164 | 730299 | 1.5993 | 0
3164 | 857266 | 1.5993 | 0
3164 | 2031543 | 1.4895 | 0
3165 | 25296 | 2.7252 | 0
3165 | 27086 | 2.7108 | 0
3165 | 85710 | 1.9665 | 0
3165 | 90423 | 1.9629 | 0
3165 | 91785 | 1.9494 | 0
3165 | 183541 | 1.4715 | 0
3165 | 221758 | 1.4823 | 0
3165 | 243291 | 1.4688 | 0
3165 | 191724 | 1.2951 | 0
3165 | 422782 | 1.3329 | 0
3165 | 687703 | 1.3059 | 0
3165 | 2026518 | 1.2213 | 0
3165 | 2106817 | 1.2213 | 0
3199 | 541 | 5.282 | 0
3199 | 684 | 5.2377 | 0
3199 | 2354 | 4.1901 | 0
3199 | 3016 | 4.1459 | 0
3199 | 3513 | 4.2049 | 0
3199 | 20409 | 2.7 | 0
3199 | 25493 | 2.641 | 0
3199 | 473036 | 1.5049 | 0
3199 | 504001 | 1.5344 | 0
3200 | 462 | 8.0557 | 0
3200 | 1621 | 8.041 | 0
3200 | 1996 | 8.0114 | 0
3200 | 4152 | 6.3295 | 0
3200 | 4793 | 6.3 | 0
3200 | 7066 | 6.3 | 0
3200 | 43595 | 3.9983 | 0
3200 | 91965 | 4.0869 | 0
3200 | 154980 | 3.9836 | 0
3200 | 2214968 | 2.3017 | 0
3200 | 2720837 | 2.3312 | 0
3200 | 3215020 | 2.3607 | 0
3201 | 563 | 5.9018 | 0
3201 | 720 | 5.9559 | 0
3201 | 872 | 5.8665 | 0
3201 | 3308 | 4.6557 | 0
3201 | 4331 | 4.6157 | 0
3201 | 26997 | 3.0396 | 0
3201 | 35382 | 3.0628 | 0
3201 | 189957 | 1.8457 | 0
3201 | 218546 | 1.7548 | 0
3201 | 224193 | 1.7397 | 0
3202 | 592 | 8.4611 | 0
3202 | 1070 | 8.509 | 0
3202 | 1701 | 8.5217 | 0
3202 | 3775 | 6.6961 | 0
3202 | 6568 | 6.7429 | 0
3202 | 7374 | 6.746 | 0
3202 | 60321 | 4.388 | 0
3202 | 107516 | 4.3249 | 0
3202 | 151876 | 4.1922 | 0
3202 | 1049263 | 2.6189 | 0
3202 | 1970329 | 2.6046 | 0
3202 | 2239909 | 2.5765 | 0
3233 | 1257 | 8.9009 | 0
3233 | 1787 | 8.8288 | 0
3233 | 2117 | 8.7928 | 0
3233 | 6598 | 6.036 | 0
3233 | 8790 | 5.9279 | 0
3233 | 10830 | 5.8559 | 0
3233 | 66883 | 3.9459 | 0
3233 | 79207 | 3.9459 | 0
3233 | 93823 | 3.9099 | 0
3233 | 231654 | 2.955 | 0
3233 | 300528 | 2.9369 | 0
3233 | 394984 | 2.9189 | 0
3233 | 1684801 | 1.9099 | 0
3233 | 1820721 | 1.982 | 0
3233 | 2156708 | 1.9459 | 0
3233 | 10302157 | 1.5315 | 0
3234 | 3169 | 8.7928 | 0
3234 | 3803 | 8.7568 | 0
3234 | 5615 | 8.8288 | 0
3234 | 21011 | 5.964 | 0
3234 | 25211 | 5.9459 | 0
3234 | 35825 | 5.9279 | 0
3234 | 135005 | 3.964 | 0
3234 | 202113 | 3.9279 | 0
3234 | 276144 | 3.9459 | 0
3234 | 622905 | 2.8829 | 0
3234 | 797191 | 2.955 | 0
3234 | 1047995 | 2.9009 | 0
3234 | 4707880 | 1.9279 | 0
3234 | 6108316 | 1.8919 | 0
3234 | 6865421 | 1.9279 | 0
3234 | 10829562 | 1.8559 | 0
3337 | 23495 | 3.3681 | 0
3337 | 24662 | 3.3681 | 0
3337 | 26522 | 3.3681 | 0
3337 | 27404 | 3.0526 | 0
3337 | 44510 | 3.0433 | 0
3337 | 47290 | 3.0433 | 0
3337 | 47741 | 2.6907 | 0
3337 | 63809 | 2.7185 | 0
3337 | 83347 | 2.7 | 0
3337 | 119517 | 2.366 | 0
3337 | 159862 | 2.366 | 0
3337 | 189516 | 2.3474 | 0
3337 | 299351 | 2.0227 | 0
3337 | 310357 | 2.0319 | 0
3337 | 415227 | 2.0227 | 0
3337 | 888416 | 1.6794 | 0
3337 | 955422 | 1.6794 | 0
3337 | 991293 | 1.6609 | 0
3337 | 1995761 | 1.3268 | 0
3372 | 17531 | 5.9247 | 0
3372 | 25738 | 5.1624 | 0
3372 | 39057 | 4.43 | 0
3372 | 130738 | 3.634 | 0
3372 | 191835 | 2.9012 | 0
3372 | 267721 | 2.1531 | 0
3372 | 2105543 | 1.5155 | 0
3375 | 3888 | 11.071 | 0
3375 | 4125 | 8.3728 | 0
3375 | 9614 | 8.4328 | 0
3375 | 23309 | 5.4825 | 0
3375 | 80535 | 4.1352 | 0
3375 | 119378 | 4.1125 | 0
3375 | 129155 | 4.0802 | 0
3375 | 420660 | 2.7311 | 0
3375 | 587802 | 2.9142 | 0
3375 | 906285 | 2.9273 | 0
3376 | 1000 | 4.7302 | 0
3376 | 1453 | 4.776 | 0
3376 | 5541 | 3.6393 | 0
3376 | 289427 | 2.339 | 0
3376 | 313131 | 1.6837 | 0
3376 | 576347 | 1.8059 | 0
3376 | 715650 | 1.9509 | 0
3376 | 635944 | 2.432 | 0
3376 | 1991339 | 0.9779 | 0
3376 | 1991339 | 1.4971 | 0
3377 | 1841 | 5.9254 | 0
3377 | 4924 | 5.9204 | 0
3377 | 7017 | 4.5811 | 0
3377 | 9427 | 4.6592 | 0
3377 | 49239 | 2.9435 | 0
3377 | 82135 | 3.1666 | 0
3377 | 74438 | 3.0597 | 0
3377 | 219725 | 2.0885 | 0
3377 | 373809 | 2.139 | 0
3377 | 1019875 | 1.5808 | 0
3377 | 2473 | 6.2458 | 0
3377 | 2377 | 6.0716 | 0
3377 | 7743 | 4.7571 | 0
3377 | 11477 | 4.8381 | 0
3377 | 59948 | 3.2955 | 0
3377 | 71565 | 3.0932 | 0
3377 | 224093 | 2.366 | 0
3377 | 203092 | 2.2592 | 0
3377 | 1701254 | 1.8384 | 0
3377 | 1147702 | 1.6881 | 0
3378 | 17 | 17.2781 | 0
3378 | 224 | 16.9659 | 0
3378 | 210 | 16.3032 | 0
3378 | 289934 | 16.6905 | 0
3378 | 138235 | 16.0567 | 0
3378 | 145821 | 15.9034 | 0
3378 | 265279 | 15.721 | 0
3378 | 170490 | 15.5051 | 0
3378 | 2140319 | 15.0149 | 0
3378 | 5674785 | 15.3856 | 0
3393 | 4475627 | 93.881 | 1
3393 | 4985161 | 104.601 | 0
3393 | 3012774 | 212.985 | 1
3393 | 220241 | 119.358 | 0
3393 | 362766 | 118.574 | 0
3393 | 694244 | 92.271 | 0
3393 | 1415936 | 56.87 | 0
3394 | 1055673 | 266.632 | 1
3394 | 5415577 | 132.74 | 1
3394 | 1278927 | 142.14 | 0
3394 | 2329095 | 148.229 | 0
3394 | 5271551 | 75.556 | 1
3394 | 4365687 | 108.091 | 1
3394 | 5149323 | 97.478 | 1
3394 | 5319248 | 91.334 | 1
3428 | 667 | 2.3961 | 0
3428 | 2350 | 1.9986 | 0
3428 | 3660 | 1.5995 | 0
3428 | 6010 | 1.6002 | 0
3428 | 8720 | 1.1903 | 0
3428 | 14100 | 1.1954 | 0
3428 | 34700 | 0.7993 | 0
3428 | 117000 | 0.7922 | 0
3428 | 1470000 | 0.4028 | 0
3428 | 561 | 2.4022 | 0
3428 | 1240000 | 0.3978 | 0
3429 | 11 | 2.3791 | 0
3429 | 38 | 2.3793 | 0
3429 | 488 | 1.9833 | 0
3429 | 1150 | 1.5726 | 0
3429 | 1900 | 1.5841 | 0
3429 | 3640 | 1.9887 | 0
3429 | 5510 | 1.1778 | 0
3429 | 33100 | 1.1798 | 0
3429 | 153000 | 0.7793 | 0
3429 | 325000 | 0.78 | 0
3429 | 552000 | 0.3819 | 0
3429 | 1890000 | 0.3961 | 0
3434 | 7684 | 2.081 | 0
3434 | 36600 | 1.555 | 0
3434 | 251000 | 1.291 | 0
3434 | 1480000 | 1.028 | 0
3434 | 1890000 | 0.8206 | 0
3435 | 31200 | 2.0874 | 0
3435 | 52300 | 1.5545 | 0
3435 | 192000 | 1.2963 | 0
3435 | 830000 | 1.0333 | 0
3435 | 1890000 | 0.8237 | 0
3540 | 584810 | 324 | 0
3541 | 709590 | 360 | 0
3541 | 356690 | 396 | 0
3541 | 288464 | 414 | 0
3542 | 202070 | 324 | 0
3542 | 163023 | 360 | 0
3542 | 223383 | 396 | 0
3542 | 125140 | 414 | 0
3543 | 413257 | 324 | 0
3543 | 325298 | 360 | 0
3544 | 187688 | 396 | 0
3544 | 234109 | 414 | 0
3554 | 1014 | 5.306 | 0
3554 | 1085 | 5.306 | 0
3554 | 1326 | 5.303 | 0
3554 | 8350 | 4.908 | 0
3554 | 9130 | 4.908 | 0
3554 | 9871 | 4.908 | 0
3554 | 36387 | 4.515 | 0
3554 | 40234 | 4.512 | 0
3554 | 44982 | 4.512 | 0
3554 | 118981 | 4.015 | 0
3554 | 148749 | 4.009 | 0
3554 | 279305 | 3.81 | 0
3554 | 319312 | 3.811 | 0
3599 | 423922 | 1.1899 | 0
3599 | 622949 | 1.0895 | 0
3599 | 1805790 | 1.0437 | 0
3599 | 3119040 | 0.9986 | 0
3599 | 6565368 | 0.9477 | 0
3599 | 8012352 | 0.9003 | 0
3599 | 10245186 | 0.8833 | 0
3609 | 852 | 10.0554 | 0
3609 | 9379 | 8.056 | 0
3609 | 1807 | 10.0074 | 0
3609 | 9379 | 8.056 | 0
3609 | 94306 | 5.3762 | 0
3609 | 1850078 | 3.0924 | 0
3609 | 69569 | 5.4268 | 0
3609 | 1851626 | 2.9878 | 0
3635 | 1690 | 1.8039 | 0
3635 | 2520 | 1.6139 | 0
3635 | 4950 | 1.4349 | 0
3635 | 9290 | 1.2613 | 0
3635 | 11800 | 1.2614 | 0
3635 | 13700 | 1.2587 | 0
3635 | 22900 | 1.0823 | 0
3635 | 25200 | 1.0769 | 0
3635 | 26700 | 1.0742 | 0
3635 | 76500 | 0.9089 | 0
3635 | 86800 | 0.8927 | 0
3635 | 98400 | 0.9009 | 0
3635 | 223000 | 0.7247 | 0
3635 | 253000 | 0.7166 | 0
3635 | 884000 | 0.5459 | 0
3636 | 1190000 | 0.5433 | 0
3636 | 294000 | 0.733 | 0
3636 | 257000 | 0.7139 | 0
3636 | 245000 | 0.7247 | 0
3636 | 76500 | 0.9089 | 0
3636 | 87500 | 0.9009 | 0
3636 | 31200 | 1.077 | 0
3636 | 10900 | 1.2613 | 0
3636 | 11300 | 1.2695 | 0
3636 | 14000 | 1.275 | 0
3636 | 20700 | 1.2615 | 0
3636 | 5930 | 1.4404 | 0
3636 | 3210 | 1.6221 | 0
3636 | 2140 | 1.804 | 0
3637 | 36117 | 2.9545 | 0
3637 | 36905 | 2.7264 | 0
3637 | 63093 | 2.7178 | 0
3637 | 88484 | 2.4758 | 0
3637 | 101851 | 2.4713 | 0
3637 | 104101 | 2.2286 | 0
3637 | 136700 | 2.2292 | 0
3637 | 892495 | 1.9856 | 0
3637 | 1073385 | 1.986 | 0
3637 | 2483797 | 1.7547 | 0
3637 | 2618280 | 1.7548 | 0
3637 | 4952404 | 1.494 | 1
3638 | 10830 | 1.9763 | 0
3638 | 15949 | 1.9577 | 0
3638 | 26418 | 1.7451 | 0
3638 | 31781 | 1.731 | 0
3638 | 53136 | 1.4893 | 0
3638 | 85398 | 1.4952 | 0
3638 | 146632 | 1.239 | 0
3638 | 257266 | 1.2548 | 0
3638 | 1063630 | 1.0054 | 0
3638 | 2074404 | 1.0019 | 0
3638 | 4971879 | 0.7707 | 0
3639 | 11169 | 2.2239 | 0
3639 | 15190 | 2.2294 | 0
3639 | 40825 | 1.9839 | 0
3639 | 51305 | 1.9844 | 0
3639 | 76530 | 1.7328 | 0
3639 | 160101 | 1.7392 | 0
3639 | 180261 | 1.4919 | 0
3639 | 380467 | 1.4935 | 0
3639 | 641839 | 1.2422 | 0
3639 | 1959145 | 1.2542 | 0
3639 | 4044341 | 1.0179 | 0
3639 | 4951558 | 1.0037 | 1
3640 | 21130 | 3.4534 | 0
3640 | 30828 | 3.4639 | 0
3640 | 51546 | 3.2174 | 0
3640 | 67096 | 3.218 | 0
3640 | 121443 | 2.9619 | 0
3640 | 260825 | 2.9733 | 0
3640 | 296259 | 2.726 | 0
3640 | 335018 | 2.7311 | 0
3640 | 1141685 | 2.4764 | 0
3640 | 1985735 | 2.4873 | 0
3640 | 4398927 | 2.2365 | 0
3640 | 4802598 | 2.2415 | 1
3646 | 354956 | 4.4877 | 0
3646 | 831852 | 4.4681 | 0
3646 | 1724363 | 4.4498 | 0
3647 | 1724441 | 4.461 | 0
3647 | 3423124 | 4.443 | 0
3647 | 3983551 | 4.4528 | 0
3648 | 277 | 21.3107 | 0
3648 | 334 | 21.3107 | 0
3648 | 1081 | 21.2136 | 0
3648 | 6655 | 14.1748 | 0
3648 | 8031 | 14.2233 | 0
3648 | 35012 | 7.0388 | 0
3648 | 79060 | 6.9417 | 0
3648 | 124520 | 6.9417 | 0
3649 | 390 | 4.8572 | 0
3649 | 553 | 3.8572 | 0
3649 | 640 | 3.8714 | 0
3649 | 705 | 3.9 | 0
3649 | 1579 | 2.8714 | 0
3649 | 1809 | 2.8572 | 0
3649 | 1936 | 2.8572 | 0
3650 | 640 | 4.8572 | 0
3650 | 784 | 4.8428 | 0
3650 | 1135 | 4.8572 | 0
3650 | 990 | 3.8858 | 0
3650 | 1740 | 3.8858 | 0
3650 | 1917 | 3.9 | 0
3650 | 20523 | 2.8858 | 0
3650 | 22617 | 2.8572 | 0
3650 | 28280 | 2.8572 | 0
3651 | 23513 | 4.8714 | 0
3651 | 24445 | 4.8572 | 0
3651 | 36762 | 4.8572 | 0
3651 | 195497 | 3.9 | 0
3651 | 221815 | 3.9 | 0
3651 | 311653 | 3.8858 | 0
3651 | 516512 | 2.8714 | 0
3651 | 807557 | 2.8714 | 0
3657 | 7 | 1.5845 | 0
3657 | 8 | 1.5845 | 0
3657 | 3623 | 1.1883 | 0
3657 | 10469 | 1.1883 | 0
3657 | 78045 | 0.7922 | 0
3657 | 95627 | 0.7922 | 0
3657 | 414890 | 0.3883 | 0
3657 | 556274 | 0.3922 | 0
3657 | 15 | 1.5845 | 0
3657 | 49 | 1.5922 | 0
3657 | 5954 | 1.1883 | 0
3657 | 7131 | 1.1922 | 0
3657 | 66667 | 0.7845 | 0
3657 | 100066 | 0.7883 | 0
3657 | 424548 | 0.3806 | 0
3657 | 543976 | 0.3883 | 0
3659 | 1665 | 7.1318 | 0
3659 | 1791 | 7.1591 | 0
3659 | 2321 | 6.2727 | 0
3659 | 2836 | 6.2455 | 0
3659 | 5290 | 5.3455 | 0
3659 | 6404 | 5.3455 | 0
3659 | 10807 | 4.4455 | 0
3659 | 11623 | 4.4591 | 0
3659 | 31767 | 3.6 | 0
3659 | 40256 | 3.5591 | 0
3659 | 103265 | 2.6455 | 0
3659 | 108065 | 2.6591 | 0
3659 | 548517 | 1.7727 | 0
3659 | 584599 | 1.7727 | 0
3659 | 1934467 | 0.9 | 1
3660 | 3449 | 7.1318 | 0
3660 | 3812 | 7.1182 | 0
3660 | 4987 | 6.2182 | 0
3660 | 9471 | 5.3455 | 0
3660 | 10186 | 5.3591 | 0
3660 | 13691 | 4.4727 | 0
3660 | 15838 | 4.4591 | 0
3660 | 44083 | 3.6 | 0
3660 | 52891 | 3.5727 | 0
3660 | 156932 | 2.6727 | 0
3660 | 183179 | 2.6863 | 0
3660 | 1925684 | 1.8 | 1
3673 | 17449 | 3.5035 | 0
3673 | 41420 | 3.0053 | 0
3673 | 124973 | 2.4968 | 0
3673 | 230604 | 2.0089 | 0
3673 | 729651 | 1.7224 | 0
3673 | 1553609 | 1.6053 | 0
3673 | 5541125 | 1.406 | 0
3674 | 20152 | 3.4554 | 0
3674 | 31064 | 2.9538 | 0
3674 | 119126 | 2.4717 | 0
3674 | 368146 | 1.9756 | 0
3674 | 972833 | 1.811 | 0
3674 | 1649291 | 1.7043 | 0
3674 | 3554034 | 1.5996 | 0
3674 | 5674517 | 1.5048 | 0
3675 | 21850 | 4.9838 | 0
3675 | 27799 | 4.5052 | 0
3675 | 55124 | 4.0056 | 0
3675 | 109305 | 3.5183 | 0
3675 | 1858286 | 2.0133 | 0
3675 | 2448934 | 1.9293 | 0
3675 | 3227318 | 1.8452 | 0
3675 | 5537442 | 1.7387 | 0
3676 | 18253 | 4.9823 | 0
3676 | 73585 | 3.4904 | 0
3676 | 1858286 | 2.0133 | 0
3676 | 3817496 | 1.8219 | 0
3677 | 18583 | 2.001 | 0
3677 | 35975 | 1.5135 | 0
3677 | 105997 | 0.8938 | 0
3677 | 73113 | 0.706 | 0
3677 | 740493 | 0.3427 | 0
3677 | 664487 | 0.5266 | 0
3678 | 11924 | 1.9974 | 0
3678 | 25395 | 1.7694 | 0
3678 | 44699 | 0.8869 | 0
3678 | 273575 | 0.5195 | 0
3678 | 343685 | 0.3735 | 0
3678 | 1714262 | 0.374 | 0
3679 | 21225 | 1.4969 | 0
3679 | 35583 | 0.9959 | 0
3679 | 72240 | 0.7182 | 0
3679 | 522886 | 0.4261 | 0
3679 | 589508 | 0.4271 | 0
3680 | 11354 | 2.5021 | 0
3680 | 13138 | 1.493 | 0
3680 | 18180 | 0.9782 | 0
3680 | 55490 | 0.6915 | 0
3681 | 58696159 | 0.1037 | 0
3681 | 17133342 | 0.076 | 0
3681 | 5470901 | 0.0553 | 0
3681 | 3275048 | 0.0553 | 0
3681 | 1204176 | 0.0484 | 0
3682 | 97998595 | 0.2281 | 0
3682 | 52279233 | 0.1797 | 0
3682 | 21302042 | 0.1452 | 0
3682 | 9254556 | 0.1175 | 0
3682 | 2736432 | 0.076 | 0
3682 | 730142 | 0.0553 | 0
3682 | 384487 | 0.0415 | 0
3683 | 8540413 | 0.8986 | 0
3683 | 6120851 | 0.8018 | 0
3683 | 3102791 | 0.6912 | 0
3683 | 991084 | 0.5945 | 0
3683 | 522067 | 0.5046 | 0
3683 | 232731 | 0.4493 | 0
3683 | 171091 | 0.4078 | 0
3683 | 86712 | 0.3456 | 0
3684 | 37902543 | 0.3871 | 0
3684 | 4174753 | 0.2903 | 0
3684 | 557356 | 0.2074 | 0
3685 | 6794386 | 0.3871 | 0
3685 | 1018163 | 0.2903 | 0
3685 | 414953 | 0.2074 | 0
3685 | 239075 | 0.159 | 0
3686 | 251559 | 0.2558 | 0
3686 | 3764130 | 0.5046 | 0
3686 | 3486935 | 0.394 | 0
3686 | 2596646 | 0.3387 | 0
3686 | 54836907 | 1.0092 | 0
3687 | 5967402 | 0.7396 | 0
3687 | 12382848 | 1.0161 | 0
3687 | 2988126 | 0.4977 | 0
3687 | 342109 | 0.3525 | 0
3687 | 129079 | 0.3041 | 0
3688 | 2753796 | 1.5968 | 0
3688 | 1828177 | 1.4032 | 0
3688 | 1229423 | 1.1959 | 0
3688 | 284943 | 1.1129 | 0
3688 | 102160 | 1.0023 | 0
3689 | 5794803 | 1.6037 | 0
3689 | 2652106 | 1.3963 | 0
3689 | 2134301 | 1.1959 | 0
3689 | 647883 | 1.0092 | 0
3689 | 100897 | 0.9124 | 0
3690 | 8514956 | 1.5968 | 0
3690 | 3017682 | 1.1959 | 0
3690 | 521172 | 0.9055 | 0
3690 | 100938 | 0.8157 | 0
3731 | 21200 | 7.1774 | 0
3731 | 37300 | 6.2925 | 0
3731 | 496000 | 4.4955 | 0
3731 | 1320000 | 4.0238 | 0
3731 | 7800000 | 3.5829 | 0
3731 | 5600 | 8.9873 | 0
3731 | 6790 | 8.9873 | 0
3731 | 40900 | 6.3882 | 0
3731 | 179000 | 4.9705 | 0
3731 | 6820000 | 3.6203 | 0
3732 | 18600 | 8.1369 | 0
3732 | 30700 | 7.2124 | 0
3732 | 868000 | 3.6213 | 0
3732 | 1010000 | 3.6242 | 0
3732 | 1650000 | 3.2369 | 0
3732 | 2060000 | 3.1274 | 0
3732 | 1800000 | 3.1771 | 0
3732 | 2690000 | 2.9146 | 0
3732 | 3380000 | 3.244 | 0
3732 | 5960000 | 2.8209 | 0
3732 | 10600000 | 2.7033 | 1
3732 | 14700000 | 2.7046 | 1
3732 | 11900 | 9.0549 | 0
3732 | 13700 | 8.9873 | 0
3732 | 66400 | 6.3544 | 0
3732 | 148000 | 5.4768 | 0
3732 | 198000 | 5.0042 | 0
3733 | 18500 | 8.925 | 0
3733 | 19100 | 8.9044 | 0
3733 | 20400 | 8.9326 | 0
3733 | 26500 | 8.0492 | 0
3733 | 29300 | 8.0527 | 0
3733 | 46000 | 7.125 | 0
3733 | 65300 | 6.2673 | 0
3733 | 79600 | 6.2425 | 0
3733 | 121000 | 5.3365 | 0
3733 | 147000 | 5.3304 | 0
3733 | 184000 | 4.4336 | 0
3733 | 198000 | 4.9005 | 0
3733 | 251000 | 4.475 | 0
3733 | 289000 | 4.4292 | 0
3733 | 569000 | 3.5273 | 0
3733 | 617000 | 3.5478 | 0
3733 | 963000 | 3.0963 | 0
3733 | 1370000 | 2.6037 | 0
3733 | 2150000 | 2.6206 | 0
3733 | 2400000 | 2.3122 | 0
3733 | 2910000 | 2.3366 | 0
3733 | 3240000 | 2.621 | 0
3733 | 7030000 | 2.6284 | 0
3733 | 9340000 | 2.614 | 0
3733 | 9630000 | 2.3068 | 0
3733 | 12000000 | 2.2706 | 1
3733 | 13200000 | 2.3152 | 1
3734 | 103000 | 5.4485 | 0
3734 | 353000 | 3.5927 | 0
3734 | 360000 | 3.5738 | 0
3734 | 1080000 | 2.7284 | 0
3734 | 6840000 | 1.7792 | 0
3734 | 6930000 | 1.7981 | 0
3734 | 4200000 | 1.8033 | 0
3735 | 144000 | 5.381 | 0
3735 | 484000 | 3.5666 | 0
3735 | 562000 | 3.5721 | 0
3735 | 702000 | 3.5644 | 0
3735 | 961000 | 2.6789 | 0
3735 | 12700000 | 1.7723 | 0
3736 | 103000 | 5.4009 | 0
3736 | 114000 | 5.4061 | 0
3736 | 388000 | 3.5927 | 0
3736 | 1130000 | 2.7049 | 0
3736 | 1500000 | 2.7025 | 0
3736 | 4010000 | 1.7932 | 0
3736 | 2930000 | 5.7414 | 0
3736 | 1350000 | 2.7071 | 0
3736 | 11500000 | 1.7718 | 0
3736 | 125000 | 5.3962 | 0
3750 | 17900 | 5.373 | 0
3750 | 16800 | 5.004 | 0
3751 | 26400 | 4.491 | 0
3751 | 38200 | 4.014 | 0
3751 | 80000 | 3.6 | 0
3751 | 237000 | 3.231 | 0
3751 | 335000 | 2.682 | 0
3751 | 1260000 | 2.241 | 0
3751 | 2810000 | 1.998 | 0
3751 | 10100000 | 1.647 | 1
3751 | 10100000 | 1.467 | 1
3752 | 26400 | 4.491 | 0
3752 | 38200 | 4.014 | 0
3752 | 80000 | 3.6 | 0
3752 | 237000 | 3.231 | 0
3752 | 335000 | 2.682 | 0
3752 | 1260000 | 2.241 | 0
3752 | 2810000 | 1.998 | 0
3752 | 10100000 | 1.647 | 1
3752 | 10100000 | 1.467 | 1
3753 | 495000 | 1.413 | 0
3753 | 1740000 | 1.26 | 0
3753 | 9890000 | 0.8181 | 1
3753 | 10300000 | 0.6258 | 1
3760 | 13370 | 3.55 | 0
3760 | 61190 | 2.85 | 0
3760 | 93480 | 2.55 | 0
3760 | 167100 | 2.25 | 0
3760 | 283150 | 2.05 | 0
3760 | 633250 | 1.95 | 0
3761 | 13345 | 3.55 | 0
3761 | 61158 | 2.85 | 0
3761 | 91087 | 2.55 | 0
3761 | 159856 | 2.25 | 0
3761 | 276098 | 2.05 | 0
3761 | 617980 | 1.95 | 0
3762 | 12140 | 3.55 | 0
3762 | 57544 | 2.85 | 0
3762 | 79032 | 2.55 | 0
3762 | 139654 | 2.25 | 0
3762 | 243219 | 2.05 | 0
3762 | 539740 | 1.95 | 0
3763 | 11045 | 3.55 | 0
3763 | 46754 | 2.85 | 0
3763 | 64578 | 2.55 | 0
3763 | 110678 | 2.25 | 0
3763 | 199890 | 2.05 | 0
3763 | 485098 | 1.95 | 0
3764 | 9970 | 3.55 | 0
3764 | 39000 | 2.85 | 0
3764 | 52470 | 2.55 | 0
3764 | 93550 | 2.25 | 0
3764 | 163546 | 2.05 | 0
3764 | 433452 | 1.95 | 0
3780 | 14242 | 4.9915 | 0
3780 | 16082 | 4.982 | 0
3780 | 16411 | 5.0171 | 0
3780 | 16991 | 5.0023 | 0
3780 | 61245 | 3.9828 | 0
3780 | 62317 | 3.9829 | 0
3780 | 63042 | 3.9829 | 0
3780 | 65080 | 3.9831 | 0
3780 | 100471 | 3.51 | 0
3780 | 102527 | 3.5001 | 0
3780 | 169663 | 3.0022 | 0
3780 | 173635 | 3.0023 | 0
3857 | 3174 | 8.1 | 0
3857 | 2577 | 7.2 | 0
3857 | 28171 | 6.3 | 0
3857 | 7514 | 5.4 | 0
3857 | 134986 | 4.5 | 0
3857 | 1771 | 9 | 0
3857 | 3093 | 7.74 | 0
3857 | 7687 | 5.94 | 0
3857 | 90472 | 4.86 | 0
3857 | 102598 | 3.96 | 0
3857 | 52431 | 4.14 | 0
3857 | 142743 | 4.06 | 0
3857 | 5036 | 5.68 | 0
3857 | 4758 | 6.84 | 0
3857 | 5200 | 6.57 | 0
3857 | 11527 | 6.12 | 0
3857 | 5049 | 5.22 | 0
3857 | 7086 | 5.04 | 0
3857 | 8984 | 4.68 | 0
3857 | 46542 | 4.32 | 0
3857 | 4196 | 9.44 | 0
3857 | 59606 | 4 | 0
3858 | 40500 | 2.45 | 0
3858 | 150000 | 1.95 | 0
3858 | 511000 | 1.46 | 0
3858 | 959000 | 0.9884 | 0
3859 | 7980 | 3.5 | 0
3859 | 30300 | 2.5 | 0
3859 | 227000 | 1.49 | 0
3859 | 386000 | 1.26 | 0
3859 | 998000 | 1.08 | 0
3860 | 7980 | 3.51 | 0
3860 | 41500 | 2.47 | 0
3860 | 187000 | 1.49 | 0
3860 | 323000 | 1.26 | 0
3860 | 1000000 | 1.08 | 0
3869 | 7201 | 3.5862 | 0
3869 | 34736 | 2.694 | 0
3869 | 133543 | 1.809 | 0
3869 | 469607 | 1.3636 | 0
3869 | 991196 | 0.9098 | 0
3870 | 2984 | 1.4464 | 0
3870 | 19148 | 1.0702 | 0
3870 | 104832 | 0.7166 | 0
3870 | 377456 | 0.5368 | 0
3870 | 978095 | 0.3564 | 0
3945 | 9606 | 4.3218 | 0
3945 | 13744 | 4.0388 | 0
3945 | 21646 | 3.6076 | 0
3945 | 36158 | 3.3526 | 0
3945 | 66418 | 3.1692 | 0
3945 | 140924 | 2.7522 | 0
3945 | 221839 | 2.5288 | 0
3945 | 481867 | 2.2464 | 0
3946 | 842414 | 2.3914 | 0
3946 | 1147144 | 2.5166 | 0
3946 | 1606783 | 1.996 | 0
3946 | 2718566 | 1.7528 | 0
3946 | 3100051 | 1.7138 | 0
3947 | 11658 | 0.987 | 0
3947 | 33961 | 0.9232 | 0
3947 | 28359 | 0.8042 | 0
3947 | 145375 | 0.7032 | 0
3948 | 131632 | 0.5918 | 0
3948 | 205098 | 0.5992 | 0
3948 | 267042 | 0.4878 | 0
3948 | 622550 | 0.5114 | 0
3948 | 835757 | 0.4 | 0
3949 | 1530285 | 0.4004 | 0
3949 | 3329462 | 0.3534 | 0
3949 | 8175911 | 0.3104 | 0
3949 | 9721405 | 0.254 | 1
3949 | 9597470 | 0.11 | 1
3950 | 30191 | 1.0378 | 0
3950 | 38592 | 0.764 | 0
3950 | 214705 | 0.692 | 0
3950 | 356170 | 0.639 | 0
3950 | 441438 | 0.4786 | 0
3950 | 1008459 | 0.4104 | 0
3950 | 2863532 | 0.3624 | 0
3950 | 11181139 | 0.2526 | 1
4033 | 10109 | 4.0304 | 0
4033 | 8539 | 3.8148 | 0
4033 | 15667 | 3.0314 | 0
4033 | 17043 | 2.7546 | 0
4033 | 29650 | 2.484 | 0
4033 | 13018 | 3.9692 | 0
4033 | 13049 | 3.8006 | 0
4033 | 11959 | 3.4904 | 0
4033 | 13356 | 2.9776 | 0
4033 | 16465 | 2.7614 | 0
4033 | 26461 | 2.4302 | 0
4033 | 32132 | 2.4704 | 0
4033 | 10301 | 3.5176 | 0
4033 | 8191 | 3.5248 | 0
4034 | 85667 | 1.9902 | 0
4034 | 290149 | 1.597 | 0
4034 | 1324323 | 1.17 | 0
4034 | 9859012 | 0.978 | 1
4034 | 325461 | 1.5766 | 0
4034 | 4512167 | 1.1614 | 0
4034 | 10096280 | 0.9174 | 1
4034 | 100579 | 1.9832 | 0
4034 | 336516 | 1.644 | 0
4034 | 92775 | 2.0238 | 0
4103 | 2555 | 6.7096 | 0
4103 | 1555 | 6.2604 | 0
4103 | 2328 | 6.2904 | 0
4103 | 4951 | 7.1175 | 0
4103 | 2589 | 5.0425 | 0
4103 | 3347 | 5.0421 | 0
4103 | 7488 | 4.3963 | 0
4103 | 10704 | 4.2422 | 0
4103 | 8349 | 3.987 | 0
4103 | 32972 | 3.1561 | 0
4103 | 53046 | 2.6542 | 0
4103 | 85 | 8.0656 | 0
4103 | 87 | 7.1758 | 0
4103 | 124 | 6.582 | 0
4103 | 3916 | 5.3792 | 0
4103 | 3913 | 5.1542 | 0
4103 | 12257 | 3.5465 | 0
4103 | 32662 | 3.0641 | 0
4103 | 41 | 8.9669 | 0
4103 | 271 | 8.0022 | 0
4103 | 483 | 8.0319 | 0
4103 | 776 | 7.1514 | 0
4103 | 1152 | 7.1508 | 0
4103 | 746 | 6.2208 | 0
4103 | 913 | 6.2614 | 0
4103 | 1019 | 6.2612 | 0
4103 | 2264 | 6.2802 | 0
4103 | 4880 | 5.3686 | 0
4103 | 6728 | 5.3885 | 0
4103 | 5954 | 4.4478 | 0
4103 | 8210 | 4.4984 | 0
4103 | 16745 | 3.5767 | 0
4103 | 18164 | 3.1776 | 0
4103 | 25536 | 3.5759 | 0
4103 | 35811 | 3.1662 | 0
4103 | 37487 | 3.1253 | 0
4103 | 13 | 8.9484 | 0
4103 | 14 | 8.0177 | 0
4103 | 19 | 8.0274 | 0
4103 | 33 | 7.1571 | 0
4103 | 1863 | 5.3908 | 0
4103 | 3629 | 4.4794 | 0
4103 | 8974 | 3.5778 | 0
4103 | 9468 | 3.097 | 0
4103 | 14998 | 3.5462 | 0
4103 | 34466 | 2.6447 | 0
4104 | 50 | 8.987 | 0
4104 | 20101 | 3.3206 | 0
4104 | 62096 | 3.1652 | 0
4104 | 115900 | 3.2459 | 0
4104 | 31825 | 3.5755 | 0
4104 | 74489 | 2.674 | 0
4104 | 213929 | 2.6824 | 0
4105 | 304 | 6.2634 | 0
4105 | 4050 | 4.4383 | 0
4105 | 10810 | 4.457 | 0
4136 | 14399 | 2.4569 | 0
4136 | 15493 | 2.4466 | 0
4136 | 46443 | 1.9772 | 0
4136 | 154158 | 1.4859 | 0
4136 | 165887 | 1.486 | 0
4136 | 989018 | 1.0126 | 1
4137 | 10897 | 2.4563 | 0
4137 | 11899 | 2.4565 | 0
4137 | 31256 | 1.9681 | 0
4137 | 125543 | 1.4856 | 0
4137 | 1033059 | 0.9702 | 1
4138 | 4019 | 2.4435 | 0
4138 | 5550 | 2.4442 | 0
4138 | 15686 | 1.95 | 0
4138 | 69819 | 1.4722 | 0
4138 | 76245 | 1.4786 | 0
4138 | 891750 | 0.9294 | 0
4138 | 1002462 | 0.9021 | 1
4139 | 14629 | 3.4357 | 0
4139 | 43951 | 2.636 | 0
4139 | 207555 | 1.9647 | 0
4139 | 232744 | 1.956 | 0
4139 | 951617 | 1.4006 | 0
4139 | 1011095 | 1.3607 | 1
4140 | 15982 | 3.414 | 0
4140 | 16890 | 3.414 | 0
4140 | 59458 | 2.6527 | 0
4140 | 283117 | 1.9423 | 0
4140 | 962027 | 1.5345 | 1
4141 | 19341 | 3.4331 | 0
4141 | 20541 | 3.4459 | 0
4141 | 69829 | 2.633 | 0
4141 | 351313 | 1.9567 | 0
4141 | 996063 | 1.5808 | 1
4142 | 4026 | 9.2164 | 0
4142 | 5588 | 9.0104 | 0
4142 | 37057 | 4.701 | 0
4142 | 50205 | 4.8042 | 0
4142 | 55801 | 4.598 | 0
4142 | 116744 | 3.8144 | 0
4142 | 137513 | 3.7732 | 0
4142 | 188747 | 3.299 | 0
4142 | 258746 | 3.3608 | 0
4142 | 342548 | 3.3402 | 0
4142 | 593994 | 2.866 | 0
4142 | 759207 | 2.8866 | 0
4142 | 905742 | 2.3918 | 0
4142 | 528547 | 2.8042 | 0
4143 | 389828 | 3.031 | 0
4143 | 438268 | 2.9278 | 0
4143 | 547778 | 2.5154 | 0
4143 | 733683 | 2.5154 | 0
4143 | 637914 | 2.3506 | 0
4144 | 1008 | 1.6494 | 0
4144 | 2155 | 1.5052 | 0
4144 | 4890 | 1.0516 | 0
4144 | 6035 | 1.0722 | 0
4144 | 7361 | 1.0928 | 0
4144 | 26968 | 0.6598 | 0
4144 | 60414 | 0.6186 | 0
4144 | 78129 | 0.6186 | 0
4144 | 245817 | 0.2886 | 0
4144 | 282762 | 0.3918 | 0
4144 | 344884 | 0.433 | 0
4144 | 420777 | 0.3506 | 0
4144 | 484180 | 0.3092 | 0
4144 | 597641 | 0.2474 | 0
4144 | 910381 | 0.2062 | 0
4145 | 33289 | 0.5774 | 0
4145 | 37849 | 0.6598 | 0
4145 | 43048 | 0.598 | 0
4145 | 157636 | 0.3506 | 0
4145 | 181380 | 0.3298 | 0
4145 | 208681 | 0.3506 | 0
4146 | 6765 | 7.914 | 0
4146 | 7345 | 7.828 | 0
4146 | 16397 | 6.0646 | 0
4146 | 23634 | 5.3978 | 0
4146 | 45139 | 4.6666 | 0
4146 | 48416 | 4.7312 | 0
4146 | 157022 | 3.3764 | 0
4146 | 275635 | 3.3118 | 0
4146 | 296115 | 2.9248 | 0
4146 | 484872 | 2.6452 | 0
4146 | 680636 | 2.8388 | 0
4146 | 705042 | 2.8172 | 0
4147 | 191635 | 3.3764 | 0
4147 | 251464 | 2.7526 | 0
4147 | 373810 | 3.3118 | 0
4147 | 456141 | 3.3548 | 0
4147 | 490551 | 2.6666 | 0
4147 | 591575 | 2.7312 | 0
4148 | 7437 | 0.9678 | 0
4148 | 118278 | 0.6452 | 0
4148 | 128438 | 0.5376 | 0
4148 | 142766 | 0.4516 | 0
4148 | 176277 | 0.4732 | 0
4148 | 262656 | 0.3656 | 0
4148 | 471890 | 0.3656 | 0
4148 | 543260 | 0.301 | 0
4148 | 625236 | 0.3226 | 0
4148 | 828350 | 0.301 | 0
4148 | 899161 | 0.301 | 0
4019 | 27028 | 0.5592 | 0
4019 | 38867 | 0.5592 | 0
4019 | 45799 | 0.5376 | 0
4019 | 320651 | 0.2796 | 0
4019 | 364709 | 0.3226 | 0
4150 | 9826 | 8.7552 | 0
4150 | 11437 | 8.4044 | 0
4150 | 16423 | 7.867 | 0
4150 | 30136 | 5.97 | 0
4150 | 43276 | 6.0086 | 0
4150 | 131181 | 4.4786 | 0
4150 | 237917 | 3.7544 | 0
4150 | 322284 | 3.773 | 0
4150 | 696368 | 3.7062 | 0
4150 | 564396 | 3.2138 | 0
4150 | 672403 | 3.1714 | 0
4150 | 755661 | 3.1912 | 0
4150 | 829630 | 3.17 | 0
4150 | 900270 | 3.1488 | 0
4151 | 173598 | 4.4768 | 0
4151 | 147424 | 4.1692 | 0
4151 | 258175 | 4.186 | 0
4151 | 290142 | 3.3828 | 0
4151 | 484929 | 3.4 | 0
4151 | 605344 | 3.3984 | 0
4152 | 3643 | 1.4368 | 0
4152 | 5111 | 1.3934 | 0
4152 | 18031 | 0.9734 | 0
4152 | 39418 | 0.7212 | 0
4152 | 62145 | 0.5948 | 0
4152 | 92423 | 0.5304 | 0
4152 | 169592 | 0.5058 | 0
4152 | 188379 | 0.3816 | 0
4152 | 221824 | 0.3394 | 0
4152 | 337689 | 0.1514 | 0
4152 | 353831 | 0.1716 | 0
4152 | 468240 | 0.2932 | 0
4152 | 584512 | 0.1682 | 0
4152 | 782593 | 0.125 | 0
4152 | 889822 | 0.1242 | 0
4152 | 1060104 | 0.123 | 0
4153 | 16044 | 0.6862 | 0
4153 | 20742 | 0.7872 | 0
4153 | 28098 | 0.7852 | 0
4153 | 246397 | 0.2358 | 0
4153 | 649263 | 0.2498 | 0
4175 | 136373 | 23.3162 | 0
4175 | 152252 | 23.3162 | 0
4175 | 160867 | 23.422 | 0
4175 | 305425 | 19.986 | 0
4175 | 753161 | 17.445 | 0
4175 | 882338 | 17.5244 | 0
4175 | 1005598 | 17.604 | 0
4175 | 2906080 | 14.5524 | 0
4175 | 5784282 | 14.6184 | 1
4176 | 122148 | 23.422 | 0
4176 | 390967 | 23.2108 | 0
4176 | 530106 | 17.845 | 0
4176 | 625451 | 17.2876 | 0
4176 | 913756 | 15.9332 | 0
4176 | 1228547 | 15.8612 | 0
4176 | 1696933 | 17.3662 | 0
4177 | 652302 | 48.3712 | 0
4177 | 1180406 | 40.1678 | 0
4177 | 3526693 | 40.1678 | 0
4177 | 3972364 | 28.852 | 0
4177 | 5682202 | 28.7216 | 0
4177 | 8184156 | 28.5916 | 0
4177 | 14707259 | 24.0678 | 0
4178 | 860028 | 40.1678 | 0
4178 | 2104574 | 39.986 | 0
4178 | 2094219 | 28.852 | 0
4178 | 2228065 | 28.852 | 0
4263 | 1842 | 4.8553 | 0
4263 | 33009 | 2.9787 | 0
4263 | 47004 | 2.1576 | 0
4263 | 154291 | 1.5511 | 0
4263 | 791379 | 1.3195 | 0
4263 | 1305751 | 1.1243 | 0
4263 | 1464123 | 0.9524 | 1
4264 | 1045 | 3.0025 | 0
4264 | 2218 | 2.1598 | 0
4264 | 52171 | 1.5534 | 0
4264 | 162567 | 1.3057 | 0
4264 | 559559 | 1.1149 | 0
4264 | 1229697 | 0.9526 | 1
4265 | 1561 | 2.9389 | 0
4265 | 1853 | 2.9463 | 0
4265 | 18139 | 1.6234 | 0
4265 | 19760 | 1.6313 | 0
4265 | 24005 | 1.6302 | 0
4265 | 187061 | 0.6842 | 0
4265 | 261430 | 0.6823 | 0
4265 | 427429 | 0.4877 | 0
4265 | 917269 | 0.3667 | 0
4265 | 1214087 | 0.3484 | 0
4265 | 2523335 | 0.3695 | 0
4265 | 10090468 | 0.3035 | 1
4266 | 1714 | 2.9551 | 0
4266 | 1926 | 2.9628 | 0
4266 | 20230 | 1.6061 | 0
4266 | 141270 | 0.7692 | 0
4266 | 239764 | 0.8247 | 0
4266 | 527543 | 0.4448 | 0
4266 | 861260 | 0.4839 | 0
4266 | 2877526 | 0.5274 | 0
4266 | 9773488 | 0.4289 | 1
4267 | 3073 | 2.9686 | 0
4267 | 28264 | 1.6544 | 0
4267 | 37707 | 1.6194 | 0
4267 | 332938 | 0.6059 | 0
4267 | 410514 | 0.7216 | 0
4267 | 461456 | 0.6876 | 0
4267 | 1079386 | 0.4826 | 0
4267 | 1222494 | 0.4903 | 0
4267 | 9921168 | 0.5207 | 1
4268 | 4491 | 3.2921 | 0
4268 | 5046 | 3.3415 | 0
4268 | 10126 | 2.7367 | 0
4268 | 10206 | 2.7283 | 0
4268 | 45396 | 1.8187 | 0
4268 | 53878 | 1.8095 | 0
4268 | 82031 | 1.8072 | 0
4268 | 309814 | 0.9151 | 0
4268 | 542675 | 0.9037 | 0
4268 | 487021 | 0.7791 | 0
4268 | 610302 | 0.7946 | 0
4268 | 659675 | 0.8025 | 0
4268 | 753171 | 0.7684 | 0
4268 | 1156037 | 0.716 | 0
4268 | 9832984 | 0.7043 | 1
4269 | 1230 | 1.2374 | 0
4269 | 1230 | 1.2374 | 0
4269 | 4596 | 0.8295 | 0
4269 | 6275 | 0.8362 | 0
4269 | 32242 | 0.5101 | 0
4269 | 408540 | 0.2458 | 0
4269 | 470039 | 0.2284 | 0
4269 | 798126 | 0.2088 | 0
4269 | 1344710 | 0.1893 | 0
4269 | 3670891 | 0.1755 | 0
4269 | 9714351 | 0.1535 | 1
4535 | 92784 | 6.8041 | 0
4535 | 245523 | 5.0002 | 0
4535 | 358528 | 3.9407 | 0
4535 | 467839 | 3.8276 | 0
4535 | 53932 | 9.4013 | 0
4535 | 479788 | 7.5366 | 0
4535 | 709048 | 7.0257 | 0
4535 | 2017348 | 3.8235 | 1
4535 | 76637 | 9.8304 | 0
4535 | 343182 | 5.9693 | 0
4535 | 1185602 | 4.8792 | 0
4536 | 485844 | 10.3902 | 0
4536 | 808450 | 8.9467 | 0
4537 | 36075 | 9.564 | 0
4537 | 174085 | 7.7977 | 0
4537 | 105841 | 9.8056 | 0
4537 | 395324 | 5.7124 | 0
4554 | 3264 | 4.136 | 0
4554 | 23762 | 3.1456 | 0
4554 | 119358 | 2.097 | 0
4554 | 161081 | 2.0776 | 0
4554 | 693390 | 1.534 | 0
4554 | 2548249 | 1.068 | 0
4554 | 3039456 | 1.0486 | 0
4554 | 9716311 | 0.7766 | 0
4554 | 9872344 | 0.5826 | 0
4554 | 9909620 | 1.0098 | 1
4559 | 31916 | 10.3674 | 0
4559 | 40532 | 10.3431 | 0
4559 | 40975 | 10.3431 | 0
4559 | 46680 | 10.3431 | 0
4559 | 54347 | 10.3431 | 0
4559 | 252124 | 6.6881 | 0
4559 | 263306 | 6.7612 | 0
4559 | 323684 | 6.6881 | 0
4559 | 1784069 | 4.885 | 0
4559 | 11877 | 10.2943 | 0
4559 | 13827 | 10.3674 | 0
4559 | 14442 | 10.3431 | 0
4559 | 46750 | 8.4181 | 0
4560 | 813 | 9.076 | 0
4560 | 1759 | 8.0526 | 0
4560 | 2839 | 6.8587 | 0
4560 | 5820 | 5.7622 | 0
4560 | 14988 | 4.5439 | 0
4560 | 30394 | 3.3743 | 0
4560 | 324796 | 2.3021 | 0
4560 | 995247 | 1.1326 | 0
4560 | 331 | 18.0916 | 0
4560 | 449 | 17.5068 | 0
4560 | 930 | 16.8002 | 0
4560 | 1332 | 16.0692 | 0
4560 | 1638 | 15.2651 | 0
4560 | 1994 | 14.2417 | 0
4560 | 2226 | 12.4873 | 0
4560 | 4274 | 11.6345 | 0
4560 | 5798 | 10.5136 | 0
4560 | 9463 | 9.1735 | 0
4560 | 13268 | 7.614 | 0
4560 | 19205 | 7.0049 | 0
4560 | 30997 | 6.0546 | 0
4560 | 44861 | 5.616 | 0
4560 | 79803 | 5.2749 | 0
4560 | 100288 | 4.8119 | 0
4560 | 131808 | 2.5945 | 0
4560 | 287710 | 4.5439 | 0
4560 | 354373 | 1.9854 | 0
4560 | 430221 | 4.0078 | 0
4560 | 523430 | 3.2768 | 0
4560 | 901004 | 3.3255 | 0
4560 | 1050498 | 1.4981 | 0
4560 | 1422282 | 2.9844 | 0
4560 | 1928326 | 2.692 | 0
4560 | 2730159 | 2.5702 | 0
4560 | 2981497 | 1.0838 | 0
4560 | 10862115 | 0.8645 | 0
4560 | 3164 | 7.2973 | 0
4560 | 13888 | 4.7632 | 0
4560 | 11305 | 3.9834 | 0
4560 | 37760 | 3.7154 | 0
4560 | 41206 | 3.155 | 0
4560 | 285058 | 2.4971 | 0
4560 | 450030 | 2.0097 | 0
4560 | 2060472 | 1.2788 | 0
4560 | 2200289 | 0.6696 | 0
4561 | 17422 | 9.931 | 0
4561 | 32504 | 7.9768 | 0
4561 | 45106 | 8.0374 | 0
4561 | 135437 | 5.9616 | 0
4561 | 664168 | 3.9832 | 0
4561 | 1220093 | 2.9836 | 0
4561 | 2623940 | 2.5956 | 0
4561 | 4586450 | 2.596 | 0
4561 | 10243293 | 2.4096 | 1
4561 | 10388793 | 2.1918 | 1
4562 | 36615 | 7.9572 | 0
4562 | 74835 | 7.9984 | 0
4562 | 205521 | 6.022 | 0
4562 | 238523 | 6.0224 | 0
4562 | 552414 | 5.0092 | 0
4562 | 1367458 | 3.9542 | 0
4562 | 4765841 | 2.9774 | 0
4562 | 10409900 | 2.7982 | 1
4562 | 10325833 | 2.5836 | 1
4562 | 26045 | 9.9568 | 0
4562 | 157569 | 8 | 0
4562 | 541018 | 5.9936 | 0
4562 | 2273154 | 4.9738 | 0
4562 | 1829686 | 4.3582 | 0
4562 | 4960256 | 4.1474 | 0
4562 | 6253391 | 4.5938 | 0
4562 | 8677520 | 4.5942 | 0
4562 | 10382662 | 5.0008 | 1
4562 | 10605104 | 4.3602 | 1
4562 | 10363756 | 4.016 | 1
4562 | 307950 | 7.9618 | 0
4562 | 1628541 | 6.0104 | 0
4562 | 2226396 | 5.996 | 0
4562 | 239081 | 7.981 | 0
4562 | 2783631 | 5.9964 | 0
4562 | 6313842 | 5.9678 | 0
4576 | 1256 | 6.7097 | 0
4576 | 2781 | 5.453 | 0
4576 | 9156 | 2.694 | 0
4576 | 26245 | 1.761 | 0
4576 | 1680202 | 0.3421 | 0
4576 | 50934 | 1.8547 | 0
4576 | 298498 | 0.8882 | 0
4576 | 2656 | 6.4371 | 0
4576 | 18469 | 1.761 | 0
4577 | 62135 | 1.7793 | 0
4577 | 68966 | 0.87 | 0
4577 | 651485 | 0.4343 | 0
4577 | 1029406 | 0.4434 | 0
4578 | 78215 | 0.8346 | 0
4578 | 664503 | 0.4166 | 0
4601 | 837 | 9.0195 | 0
4601 | 6765 | 7.9551 | 0
4601 | 18437 | 6.9872 | 0
4601 | 49400 | 5.9522 | 0
4601 | 151639 | 3.9798 | 0
4601 | 942258 | 2.9981 | 0
4601 | 66509 | 5.0153 | 0
4601 | 69395 | 4.5297 | 0
4601 | 91854 | 4.0784 | 0
4601 | 115540 | 3.0408 | 0
4601 | 274862 | 2.5246 | 0
4618 | 2590000 | 0.95 | 0
4618 | 435500 | 2.1375 | 0
4618 | 590200 | 2.1375 | 0
4618 | 209600 | 2.375 | 0
4618 | 265700 | 2.375 | 0
4618 | 74300 | 2.6125 | 0
4618 | 70500 | 2.85 | 0
4619 | 137100 | 2.6125 | 0
4620 | 281200 | 0.2755 | 0
4620 | 496200 | 0.304 | 0
4620 | 201400 | 0.3325 | 0
4620 | 136900 | 0.3563 | 0
4620 | 147300 | 0.38 | 0
4620 | 64500 | 0.4275 | 0
4621 | 388500 | 0.3325 | 0
4622 | 1204000 | 0.2508 | 0
4623 | 183000 | 0.38 | 0
4637 | 41704 | 15.5776 | 0
4637 | 57695 | 15.5204 | 0
4637 | 61076 | 15.5204 | 0
4637 | 81659 | 15.5204 | 0
4637 | 126602 | 15.5204 | 0
4637 | 161526 | 13.8662 | 0
4637 | 174931 | 13.8662 | 0
4637 | 332910 | 13.8323 | 0
4637 | 601939 | 13.8662 | 0
4637 | 1107067 | 13.8323 | 0
4638 | 11645 | 15.4446 | 0
4638 | 17348 | 15.3691 | 0
4638 | 19551 | 15.3691 | 0
4638 | 20697 | 15.3691 | 0
4638 | 40070 | 15.4068 | 0
4638 | 45417 | 15.3691 | 0
4638 | 64280 | 15.3503 | 0
4638 | 22134 | 13.7478 | 0
4638 | 31686 | 13.7478 | 0
4638 | 42851 | 13.7985 | 0
4638 | 44088 | 13.7816 | 0
4638 | 155196 | 13.731 | 0
4638 | 26675 | 12.2225 | 0
4638 | 46344 | 12.2076 | 0
4638 | 82372 | 12.1926 | 0
4638 | 177693 | 12.2076 | 0
4638 | 270824 | 12.2076 | 0
4695 | 1560 | 12.2802 | 0
4695 | 5380 | 10.3662 | 0
4695 | 5530 | 9.4708 | 0
4695 | 6160 | 9.7169 | 0
4695 | 6680 | 9.8419 | 0
4695 | 25000 | 7.1157 | 0
4695 | 29000 | 7.0231 | 0
4695 | 34600 | 7.1126 | 0
4695 | 51800 | 7.2008 | 0
4695 | 152000 | 5.208 | 0
4695 | 189000 | 5.274 | 0
4695 | 2070 | 12.4347 | 0
4695 | 2600 | 12.2713 | 0
4695 | 3050 | 12.4279 | 0
4695 | 7040 | 10.4969 | 0
4695 | 7640 | 9.714 | 0
4695 | 7440 | 9.4669 | 0
4695 | 44700 | 7.2023 | 0
4695 | 63400 | 7.4828 | 0
4695 | 72500 | 7.1974 | 0
4695 | 261000 | 5.2717 | 0
4695 | 276000 | 5.2712 | 0
4695 | 2740 | 11.9579 | 0
4695 | 2820 | 11.9574 | 0
4695 | 3540 | 11.6491 | 0
4695 | 4960 | 11.948 | 0
4695 | 8860 | 9.7119 | 0
4695 | 8280 | 10.0961 | 0
4695 | 12100 | 9.2195 | 0
4695 | 16000 | 9.4567 | 0
4695 | 88800 | 7.0121 | 0
4695 | 98900 | 6.9212 | 0
4695 | 103000 | 6.8321 | 0
4695 | 479000 | 5.133 | 0
4695 | 951000 | 5.128 | 0
4695 | 977000 | 5.1944 | 0
4696 | 496 | 12.1422 | 0
4696 | 545 | 12.2982 | 0
4696 | 1270 | 12.1262 | 0
4696 | 14200 | 7.1214 | 0
4696 | 15600 | 7.1205 | 0
4696 | 20200 | 7.1179 | 0
4696 | 186000 | 5.2065 | 0
4696 | 2040 | 12.5964 | 0
4696 | 2300 | 12.5942 | 0
4696 | 6680 | 9.8419 | 0
4696 | 10400 | 9.9635 | 0
4696 | 11600 | 9.8344 | 0
4696 | 78600 | 7.1043 | 0
4696 | 333000 | 5.3383 | 0
4696 | 3270 | 11.8017 | 0
4696 | 17400 | 9.7028 | 0
4696 | 19600 | 9.2132 | 0
4696 | 54700 | 6.9269 | 0
4696 | 60100 | 7.0159 | 0
4696 | 228000 | 5.0725 | 0
4696 | 594000 | 5.0007 | 0
4697 | 202 | 8.8861 | 0
4697 | 233 | 8.879 | 0
4697 | 2150 | 8.768 | 0
4697 | 2890 | 8.8681 | 0
4697 | 5920 | 6.9884 | 0
4697 | 6310 | 7.1701 | 0
4697 | 21500 | 5.1435 | 0
4697 | 23000 | 5.2091 | 0
4697 | 28200 | 4.7501 | 0
4697 | 210000 | 3.4371 | 0
4697 | 254000 | 3.3452 | 0
4697 | 341000 | 3.3396 | 0
4697 | 156 | 8.8989 | 0
4697 | 218 | 9.1164 | 0
4697 | 784 | 9.0508 | 0
4697 | 1780 | 8.7776 | 0
4697 | 2780 | 8.9862 | 0
4697 | 2970 | 7.295 | 0
4697 | 5010 | 7.1794 | 0
4697 | 5410 | 7.1763 | 0
4697 | 7450 | 7.1633 | 0
4697 | 26400 | 5.273 | 0
4697 | 28500 | 5.2026 | 0
4697 | 33300 | 5.1982 | 0
4697 | 36900 | 5.2631 | 0
4697 | 83600 | 4.4238 | 0
4697 | 355000 | 3.4717 | 0
4697 | 464000 | 3.4217 | 0
4697 | 489000 | 3.4655 | 0
4697 | 950000 | 2.8404 | 0
4697 | 121 | 8.683 | 0
4697 | 151 | 8.6723 | 0
4697 | 213 | 8.6554 | 0
4697 | 1510 | 6.7731 | 0
4697 | 1900 | 6.9426 | 0
4697 | 3000 | 7.0152 | 0
4697 | 4030 | 6.9131 | 0
4697 | 38800 | 4.9303 | 0
4697 | 43500 | 4.9916 | 0
4697 | 47000 | 4.9894 | 0
4697 | 54800 | 4.9851 | 0
4697 | 435000 | 3.2074 | 0
4697 | 458000 | 3.5121 | 0
4697 | 592000 | 3.2437 | 0
4697 | 664000 | 3.2417 | 0
4697 | 1000000 | 2.3978 | 0
4698 | 35400 | 2.2541 | 0
4698 | 21500 | 1.7811 | 0
4698 | 161000 | 1.8001 | 0
4698 | 1130000 | 1.3291 | 0
4698 | 3000000 | 0.8814 | 0
4698 | 13900000 | 0.8901 | 1
4698 | 14200000 | 0.7105 | 1
4699 | 63000 | 2.226 | 0
4699 | 143000 | 1.8002 | 0
4699 | 891000 | 1.324 | 0
4699 | 3810000 | 0.8701 | 0
4699 | 6030000 | 0.7116 | 0
4700 | 8260 | 2.2778 | 0
4700 | 21500 | 1.8302 | 0
4700 | 86600 | 1.3818 | 0
4700 | 575000 | 1.1178 | 0
4700 | 1410000 | 0.926 | 0
4700 | 2140000 | 0.7457 | 0
4700 | 17000000 | 0.4707 | 1
4712 | 124000 | 4.9702 | 0
4712 | 104000 | 4.467 | 0
4712 | 6000000 | 1.9858 | 0
4712 | 70800 | 4.9678 | 0
4712 | 175000 | 4.9718 | 0
4712 | 147000 | 4.4684 | 0
4712 | 503000 | 2.9708 | 0
4712 | 654000 | 2.4842 | 0
4712 | 765000 | 2.5274 | 0
4712 | 1460000 | 2.2732 | 0
4712 | 1720000 | 2.2542 | 0
4712 | 4570000 | 1.9938 | 0
4712 | 10300000 | 1.7632 | 0
4712 | 46100 | 5.5008 | 0
4712 | 322000 | 2.995 | 0
4712 | 1410000 | 2.2634 | 0
4712 | 70700 | 4.9586 | 0
4712 | 124000 | 4.957 | 0
4712 | 173000 | 5.033 | 0
4712 | 106000 | 4.4864 | 0
4712 | 121000 | 4.4516 | 0
4712 | 141000 | 4.4856 | 0
4712 | 489000 | 3.0178 | 0
4712 | 512000 | 3.0062 | 0
4712 | 649000 | 2.4806 | 0
4712 | 737000 | 2.5092 | 0
4712 | 1420000 | 2.2612 | 0
4712 | 1700000 | 2.261 | 0
4712 | 2550000 | 1.9684 | 0
4712 | 4430000 | 2.0138 | 0
4712 | 6100000 | 1.975 | 0
4713 | 85500 | 4.9898 | 0
4713 | 115000 | 4.5056 | 0
4713 | 125000 | 4.4678 | 0
4713 | 132000 | 4.449 | 0
4713 | 171000 | 4.4882 | 0
4713 | 184000 | 4.0346 | 0
4713 | 210000 | 4.0008 | 0
4713 | 226000 | 4.0012 | 0
4713 | 368000 | 2.9826 | 0
4713 | 791000 | 2.5274 | 0
4713 | 887000 | 2.5278 | 0
4713 | 1140000 | 2.2438 | 0
4713 | 1800000 | 2.264 | 0
4713 | 2070000 | 2.133 | 0
4713 | 5090000 | 1.994 | 0
4714 | 25700 | 5.4406 | 0
4714 | 27500 | 4.4724 | 0
4714 | 30700 | 4.4722 | 0
4714 | 54900 | 4.4196 | 0
4714 | 95200 | 4.5038 | 0
4714 | 169000 | 2.9508 | 0
4714 | 187000 | 2.9734 | 0
4714 | 214000 | 2.9618 | 0
4714 | 465000 | 2.481 | 0
4714 | 516000 | 2.5194 | 0
4714 | 621000 | 2.5288 | 0
4714 | 881000 | 1.9848 | 0
4714 | 2060000 | 1.741 | 0
4714 | 10000000 | 1.7328 | 1
4715 | 56600 | 14.7808 | 0
4715 | 263000 | 12.8352 | 0
4715 | 883000 | 11.895 | 0
4715 | 2310000 | 12.7036 | 0
4715 | 4690000 | 11.8604 | 0
4715 | 5060000 | 10.134 | 1
4715 | 10100000 | 4.9844 | 1
4845 | 5041 | 3.1485 | 0
4845 | 5648 | 3.1485 | 0
4845 | 6150 | 3.1485 | 0
4845 | 32253 | 2.0682 | 0
4845 | 44084 | 2.0502 | 0
4845 | 69450 | 2.0864 | 0
4845 | 134754 | 1.5766 | 0
4845 | 357370 | 1.5835 | 0
4845 | 313000 | 1.3233 | 0
4845 | 328176 | 1.3118 | 0
4845 | 344088 | 1.2947 | 0
4845 | 3602016 | 1.0539 | 0
4845 | 5621195 | 1.0632 | 0
4845 | 19250473 | 1.0539 | 1
4891 | 5790 | 1.0155 | 0
4891 | 17700 | 0.9266 | 0
4891 | 40400 | 0.8974 | 0
4891 | 138000 | 0.8286 | 0
4891 | 327000 | 0.6996 | 0
4891 | 1430000 | 0.7009 | 0
4892 | 8940 | 0.7065 | 0
4892 | 30400 | 0.6377 | 0
4892 | 61300 | 0.6183 | 0
4892 | 283000 | 0.4799 | 0
4892 | 406000 | 0.4104 | 0
4892 | 2050000 | 0.332 | 0
4893 | 8040 | 0.5767 | 0
4893 | 9820 | 0.3872 | 0
4893 | 9830 | 0.2675 | 0
4893 | 10200 | 0.2775 | 0
4893 | 10800 | 0.1877 | 0
4893 | 35400 | 0.0308 | 0
4893 | 48900 | 0.0206 | 0
4893 | 179000 | 0.0993 | 0
4893 | 329000 | 0.1087 | 0
4893 | 1010000 | 0.2475 | 0
4894 | 2480 | 0.3325 | 0
4894 | 16700 | 0.4906 | 0
4894 | 20700 | 0.3906 | 0
4894 | 125000 | 0.5886 | 0
4894 | 227000 | 0.628 | 0
4894 | 1770000 | 0.6562 | 0
4895 | 1190 | 0.9542 | 0
4895 | 8610 | 0.9061 | 0
4895 | 11100 | 0.9063 | 0
4895 | 20800 | 0.9068 | 0
4895 | 28700 | 0.8372 | 0
4895 | 51100 | 0.8078 | 0
4895 | 117000 | 0.7686 | 0
4895 | 602000 | 0.7002 | 0
4896 | 1940 | 0.785 | 0
4896 | 3980 | 0.7058 | 0
4896 | 11700 | 0.6069 | 0
4896 | 42900 | 0.4683 | 0
4896 | 86600 | 0.3691 | 0
4896 | 430000 | 0.2907 | 0
4896 | 1950000 | 0.1623 | 0
4897 | 3510 | 0.5759 | 0
4897 | 4060 | 0.606 | 0
4897 | 6260 | 0.4567 | 0
4897 | 14600 | 0.2778 | 0
4897 | 31700 | 0.009 | 0
4897 | 65300 | 0.1501 | 0
4897 | 144000 | 0.2991 | 0
4897 | 743000 | 0.4773 | 0
4897 | 3030000 | 0.5559 | 0
4898 | 1000 | 0.004 | 0
4898 | 1630 | 0.1832 | 0
4898 | 2560 | 0.1529 | 0
4898 | 2860 | 0.3424 | 0
4898 | 13200 | 0.5706 | 0
4898 | 15300 | 0.5406 | 0
4898 | 101000 | 0.7385 | 0
4898 | 1050000 | 0.8562 | 0
4899 | 79056 | 4.1936 | 0
4899 | 1246805 | 2.8286 | 0
4900 | 72905 | 3.1148 | 0
4900 | 1702467 | 1.8208 | 0
4901 | 294731 | 8.963 | 0
4901 | 1348706 | 6.2194 | 0
4902 | 90273 | 2.7534 | 0
4902 | 1368267 | 1.3702 | 0
4903 | 197011 | 82.1442 | 0
4903 | 689337 | 60.5754 | 0
4904 | 67624 | 45.4208 | 0
4904 | 711285 | 27.9488 | 0
4905 | 42977 | 42.2932 | 0
4905 | 810427 | 28.5528 | 0
4906 | 79913 | 30.2424 | 0
4906 | 752912 | 19.12 | 0
4907 | 1750 | 2.9902 | 0
4907 | 2631 | 2.0407 | 0
4907 | 5106 | 1.23 | 0
4907 | 8460 | 0.7959 | 0
4908 | 1395 | 2.0129 | 0
4908 | 2011 | 1.7004 | 0
4908 | 2284 | 1.3496 | 0
4908 | 6281 | 1.1508 | 0
4908 | 5457 | 0.9632 | 0
4908 | 5833 | 0.8282 | 0
4909 | 359 | 4.5813 | 0
4909 | 1290 | 3.3818 | 0
4909 | 3214 | 2.6994 | 0
4909 | 10498 | 1.8947 | 0
4910 | 722 | 4.9053 | 0
4910 | 1669 | 4.0621 | 0
4910 | 2420 | 3.4429 | 0
4910 | 5624 | 2.9441 | 0
4911 | 21051 | 3.9373 | 0
4911 | 97604 | 3.4591 | 0
4911 | 153139 | 2.7131 | 0
4911 | 187834 | 3.0736 | 0
4911 | 182175 | 2.9658 | 0
4911 | 265961 | 2.8714 | 0
4911 | 333156 | 2.4867 | 0
4911 | 717305 | 2.4375 | 0
4911 | 724800 | 2.2589 | 0
4912 | 108895 | 2.6242 | 0
4912 | 302779 | 2.1213 | 0
4912 | 668828 | 2.0053 | 0
4912 | 966487 | 1.7275 | 0
4912 | 1103904 | 1.4501 | 0
4912 | 1628152 | 1.2125 | 0
4912 | 1997644 | 1.8672 | 0
4913 | 4428 | 8.7002 | 0
4913 | 6095 | 8.3516 | 0
4913 | 9188 | 7.0524 | 0
4913 | 9972 | 7.0042 | 0
4913 | 11942 | 6.8622 | 0
4913 | 13746 | 5.275 | 0
4913 | 31167 | 5.3763 | 0
4913 | 40848 | 5.0921 | 0
4913 | 99218 | 2.9264 | 0
4913 | 122612 | 3.557 | 0
4913 | 197172 | 3.4367 | 0
4913 | 493352 | 3.3184 | 0
4913 | 3282183 | 1.7328 | 0
4914 | 6189 | 1.0507 | 0
4914 | 6143 | 0.9085 | 0
4914 | 10782 | 0.7238 | 0
4914 | 69714 | 0.5479 | 0
4914 | 123248 | 0.4694 | 0
4914 | 206275 | 0.3677 | 0
4979 | 3 | 0.0596 | 0
4979 | 9 | 0.0502 | 0
4979 | 14 | 0.0396 | 0
4979 | 76 | 0.0297 | 0
4979 | 182 | 0.0198 | 0
4980 | 24 | 0.0596 | 0
4980 | 129 | 0.0492 | 0
4980 | 107 | 0.0392 | 0
4980 | 84 | 0.0293 | 0
4980 | 210 | 0.0192 | 0
4981 | 1241 | 2.6156 | 0
4981 | 2254 | 2.6078 | 0
4981 | 6023 | 2.1188 | 0
4981 | 7723 | 2.1162 | 0
4981 | 1899 | 1.6169 | 0
4981 | 16296 | 1.6297 | 0
4981 | 56976 | 1.3032 | 0
4981 | 48302 | 0.9838 | 0
4981 | 31500 | 0.7137 | 0
4981 | 119027 | 0.7259 | 0
4981 | 221629 | 0.7154 | 0
4981 | 522613 | 0.7024 | 0
4981 | 339499 | 0.5727 | 0
4981 | 511569 | 0.5757 | 0
4981 | 2006334 | 0.5907 | 0
4981 | 9024712 | 0.5919 | 0
4981 | 9767031 | 0.4297 | 0
4982 | 51806 | 1.5977 | 0
4982 | 79679 | 1.3091 | 0
4982 | 206731 | 0.9851 | 0
4983 | 2790 | 1.6337 | 0
4983 | 1020 | 1.6301 | 0
4984 | 4259 | 1.6175 | 0
4985 | 13312 | 1.3019 | 0
4985 | 13313 | 1.2992 | 0
4985 | 26610 | 0.9723 | 0
4985 | 27284 | 0.9668 | 0
4985 | 88359 | 0.7146 | 0
4985 | 103851 | 0.7148 | 0
4985 | 225237 | 0.5806 | 0
4985 | 264749 | 0.5779 | 0
4985 | 532739 | 0.4575 | 0
5004 | 1704 | 13.9122 | 0
5004 | 5354 | 10.257 | 0
5004 | 7040 | 7.8716 | 0
5004 | 10345 | 8.0358 | 0
5004 | 14597 | 8.3722 | 0
5004 | 29672 | 5.9848 | 0
5004 | 38222 | 6.1092 | 0
5004 | 166094 | 3.9062 | 0
5004 | 289905 | 4.1968 | 0
5004 | 2008015 | 2.0808 | 0
5004 | 2458887 | 2.1024 | 0
5005 | 14638 | 0.649 | 0
5005 | 27709 | 0.6492 | 0
5005 | 29156 | 0.519 | 0
5005 | 33940 | 0.5034 | 0
5005 | 39911 | 0.5086 | 0
5005 | 69679 | 0.4366 | 0
5005 | 92528 | 0.4324 | 0
5005 | 96381 | 0.3352 | 0
5005 | 148986 | 0.3318 | 0
5005 | 184300 | 0.3286 | 0
5005 | 615480 | 0.2038 | 0
5005 | 667428 | 0.2038 | 0
5005 | 792865 | 0.1976 | 0
5006 | 2018 | 2.2945 | 0
5006 | 2216 | 2.2947 | 0
5006 | 3457 | 1.9822 | 0
5006 | 4123 | 1.9824 | 0
5006 | 9640 | 1.7129 | 0
5006 | 9640 | 1.7129 | 0
5006 | 11499 | 1.7257 | 0
5006 | 38630 | 1.4168 | 0
5006 | 40678 | 1.386 | 0
5006 | 97062 | 1.163 | 0
5006 | 118173 | 1.1295 | 0
5006 | 220231 | 1.1551 | 0
5006 | 380878 | 0.9342 | 0
5006 | 418062 | 0.9139 | 0
5006 | 10923460 | 0.577 | 1
5007 | 27051 | 2.9927 | 0
5007 | 33641 | 3.0597 | 0
5007 | 39312 | 3.128 | 0
5007 | 49834 | 2.682 | 0
5007 | 57607 | 2.6047 | 0
5007 | 151225 | 2.7638 | 0
5007 | 230990 | 2.3015 | 0
5007 | 284295 | 2.353 | 0
5007 | 325376 | 2.3879 | 0
5007 | 311659 | 2.0025 | 0
5007 | 637812 | 2.109 | 0
5007 | 760397 | 1.989 | 0
5007 | 486151 | 1.7172 | 0
5007 | 643398 | 1.7557 | 0
5007 | 1500629 | 1.1736 | 0
5007 | 4145472 | 1.1321 | 0
5007 | 6821012 | 1.1492 | 0
5007 | 10810747 | 0.577 | 1
5008 | 938 | 0.2755 | 0
5008 | 1132 | 0.2879 | 0
5008 | 2290 | 0.2777 | 0
5008 | 2778 | 0.1802 | 0
5008 | 3179 | 0.1828 | 0
5008 | 5070 | 0.1816 | 0
5008 | 9253 | 0.1816 | 0
5008 | 12763 | 0.1844 | 0
5008 | 28891 | 0.1406 | 0
5008 | 64207 | 0.1397 | 0
5008 | 80660 | 0.1387 | 0
5008 | 126871 | 0.0947 | 0
5008 | 169603 | 0.0934 | 0
5008 | 213075 | 0.0934 | 0
5009 | 520 | 0.2942 | 0
5009 | 564 | 0.2396 | 0
5009 | 666 | 0.2734 | 0
5009 | 1108 | 0.2879 | 0
5009 | 1166 | 0.245 | 0
5009 | 9753 | 0.1984 | 0
5009 | 25848 | 0.1913 | 0
5009 | 60954 | 0.1376 | 0
5009 | 75813 | 0.1428 | 0
5009 | 92345 | 0.146 | 0
5009 | 210932 | 0.0962 | 0
5009 | 259592 | 0.0976 | 0
5009 | 339967 | 0.0983 | 0
5075 | 1871 | 5.2074 | 0
5075 | 2792 | 4.3686 | 0
5075 | 5333 | 3.9276 | 0
5075 | 7413 | 3.4488 | 0
5075 | 22395 | 2.5668 | 0
5075 | 32229 | 2.1186 | 0
5075 | 56298 | 1.6902 | 0
5075 | 151526 | 1.2735 | 0
5075 | 512406 | 0.9819 | 1
5076 | 2791 | 4.4244 | 0
5076 | 4288 | 3.6909 | 0
5076 | 9756 | 2.9457 | 0
5076 | 41729 | 2.1564 | 0
5076 | 80090 | 1.8144 | 0
5076 | 158373 | 1.4661 | 0
5076 | 439118 | 1.0872 | 0
5077 | 2501 | 4.5918 | 0
5077 | 5101 | 3.8088 | 0
5077 | 9646 | 3.4425 | 0
5077 | 20351 | 3.0447 | 0
5077 | 50385 | 2.2806 | 0
5077 | 101638 | 1.9143 | 0
5077 | 354192 | 1.5345 | 0
5077 | 512177 | 1.143 | 1
5078 | 7141 | 2.9574 | 0
5078 | 161989 | 2.3913 | 0
5078 | 171081 | 2.34 | 0
5078 | 841204 | 2.2887 | 0
5078 | 1742235 | 2.2968 | 0
5078 | 2484602 | 2.0232 | 1
5078 | 4530295 | 1.5174 | 1
5079 | 7339 | 4.8942 | 0
5079 | 15061 | 4.4568 | 0
5079 | 31479 | 4.0455 | 0
5079 | 84889 | 3.249 | 0
5079 | 146557 | 2.8197 | 0
5079 | 496195 | 2.4426 | 0
5079 | 634412 | 2.0232 | 0
5079 | 3176701 | 1.629 | 0
5079 | 4530295 | 1.3968 | 1
5080 | 2599 | 3.9906 | 0
5080 | 9240 | 3.6945 | 0
5080 | 10205 | 3.4551 | 0
5080 | 29911 | 3.1932 | 0
5080 | 67509 | 2.5272 | 0
5080 | 137586 | 2.8548 | 0
5080 | 108825 | 3.4362 | 0
5080 | 212180 | 2.8899 | 0
5080 | 380843 | 2.3616 | 0
5080 | 1203837 | 2.313 | 0
5080 | 2424059 | 2.3067 | 0
5081 | 8399 | 4.3785 | 0
5081 | 25519 | 4.014 | 0
5081 | 25908 | 3.6288 | 0
5081 | 102831 | 3.2733 | 0
5081 | 173287 | 2.907 | 0
5081 | 446048 | 2.5326 | 0
5081 | 895810 | 2.2185 | 0
5081 | 2823177 | 1.8189 | 0
5081 | 3177414 | 1.6398 | 0
5081 | 4373938 | 1.3158 | 1
5167 | 12890 | 4.6322 | 0
5167 | 31047 | 3.7074 | 0
5167 | 32541 | 3.052 | 0
5167 | 102174 | 2.8089 | 0
5167 | 132466 | 2.0939 | 0
5167 | 150142 | 2.0258 | 0
5167 | 154982 | 1.9258 | 0
5167 | 318043 | 1.8018 | 0
5167 | 972624 | 1.8362 | 1
5167 | 7577 | 4.7272 | 0
5167 | 11817 | 4.5311 | 0
5167 | 35642 | 3.5854 | 0
5167 | 37749 | 3.339 | 0
5167 | 40462 | 3.2008 | 0
5167 | 59334 | 2.8343 | 0
5167 | 64389 | 2.7194 | 0
5167 | 87475 | 2.6453 | 0
5167 | 956597 | 2.6617 | 1
5167 | 8977 | 4.5514 | 0
5167 | 17767 | 4.1648 | 0
5167 | 19548 | 3.7954 | 0
5167 | 76830 | 3.6162 | 0
5167 | 103128 | 3.4494 | 0
5167 | 116126 | 3.4429 | 0
5167 | 537100 | 3.1805 | 0
5167 | 551005 | 3.0651 | 0
5167 | 960662 | 3.0629 | 1
5168 | 23155 | 3.7414 | 0
5168 | 24537 | 3.5057 | 0
5168 | 53291 | 3.3612 | 0
5168 | 74250 | 2.7757 | 0
5168 | 77009 | 2.6616 | 0
5168 | 157338 | 2.3346 | 0
5168 | 189602 | 2.3118 | 0
5168 | 1008125 | 2.0608 | 1
5168 | 18792 | 3.7871 | 0
5168 | 19636 | 3.6654 | 0
5168 | 41031 | 3.3536 | 0
5168 | 62671 | 3.0722 | 0
5168 | 77982 | 2.3422 | 0
5168 | 116306 | 1.8707 | 0
5168 | 149677 | 1.6502 | 0
5168 | 665825 | 1.5133 | 0
5168 | 1002986 | 1.3764 | 1
5168 | 17185 | 3.8175 | 0
5168 | 56052 | 3.1255 | 0
5168 | 70281 | 2.4183 | 0
5168 | 100124 | 1.8099 | 0
5168 | 135876 | 1.6958 | 0
5168 | 404025 | 1.6198 | 0
5168 | 445089 | 1.5817 | 0
5168 | 1073628 | 1.4905 | 0
5169 | 9816 | 4.5581 | 0
5169 | 11507 | 4.3169 | 0
5169 | 31022 | 3.9674 | 0
5169 | 47230 | 3.69 | 0
5169 | 66432 | 3.4588 | 0
5169 | 101182 | 3.0791 | 0
5169 | 372083 | 2.5728 | 0
5169 | 1020909 | 2.3722 | 1
5169 | 9969 | 5.2465 | 0
5169 | 16833 | 4.9045 | 0
5169 | 17071 | 4.4487 | 0
5169 | 18043 | 4.2722 | 0
5169 | 88705 | 4.074 | 0
5169 | 150866 | 3.4528 | 0
5169 | 364442 | 3.1959 | 0
5169 | 1018374 | 2.9861 | 1
5169 | 2695 | 4.2366 | 0
5169 | 6873 | 4.0729 | 0
5169 | 57667 | 3.8955 | 0
5169 | 58761 | 3.756 | 0
5169 | 92296 | 3.2741 | 0
5169 | 143027 | 3.1271 | 0
5169 | 412131 | 2.8337 | 0
5169 | 449057 | 2.648 | 0
5169 | 977372 | 2.6325 | 1
5174 | 89781 | 5.547 | 0
5174 | 131601 | 5.2572 | 0
5174 | 152665 | 4.7236 | 0
5174 | 333267 | 3.8666 | 0
5174 | 858703 | 2.7092 | 0
5174 | 9426670 | 1.5046 | 1
5175 | 3744 | 3.1436 | 0
5175 | 5618 | 2.7784 | 0
5175 | 10881 | 2.312 | 0
5175 | 17709 | 1.9312 | 0
5175 | 1170500 | 0.7328 | 0
5175 | 11008456 | 0.3276 | 1
5184 | 242 | 15.9884 | 0
5184 | 681 | 11.2172 | 0
5184 | 1060 | 11.2116 | 0
5184 | 1850 | 9.2081 | 0
5184 | 5580 | 6.7183 | 0
5184 | 6470 | 6.8056 | 0
5184 | 27300 | 4.5292 | 0
5184 | 63800 | 3.3932 | 0
5184 | 82500 | 3.3481 | 0
5184 | 300000 | 2.2876 | 0
5184 | 375000 | 2.2871 | 0
5184 | 728000 | 1.7591 | 0
5185 | 681 | 12.9535 | 0
5185 | 950 | 11.0673 | 0
5185 | 1100 | 10.5012 | 0
5185 | 2390 | 9.3266 | 0
5185 | 5000 | 7.5587 | 0
5185 | 6010 | 6.4591 | 0
5185 | 9360 | 6.0471 | 0
5185 | 11300 | 5.3044 | 0
5185 | 15100 | 5.2338 | 0
5185 | 21100 | 4.5305 | 0
5185 | 29400 | 3.7708 | 0
5185 | 241000 | 3.0117 | 0
5185 | 451000 | 1.8306 | 0
5186 | 1590 | 7.2772 | 0
5186 | 2140 | 6.3827 | 0
5186 | 2300 | 6.3822 | 0
5186 | 5380 | 5.4496 | 0
5186 | 6470 | 5.3777 | 0
5186 | 12100 | 4.5334 | 0
5186 | 13500 | 4.5328 | 0
5186 | 42500 | 3.6242 | 0
5186 | 49200 | 3.6236 | 0
5186 | 107000 | 2.7149 | 0
5186 | 124000 | 2.7145 | 0
5186 | 144000 | 2.714 | 0
5186 | 160000 | 2.7137 | 0
5186 | 542000 | 1.8064 | 0
5186 | 583000 | 1.8063 | 0
5187 | 194 | 14.5929 | 0
5187 | 217 | 14.5911 | 0
5187 | 657 | 10.3709 | 0
5187 | 950 | 8.2993 | 0
5187 | 1590 | 8.2944 | 0
5187 | 3210 | 6.215 | 0
5187 | 3860 | 6.2137 | 0
5187 | 18900 | 4.1346 | 0
5187 | 21900 | 4.1339 | 0
5187 | 53000 | 3.0968 | 0
5187 | 61400 | 3.0964 | 0
5187 | 224000 | 2.061 | 0
5187 | 259000 | 2.0606 | 0
5187 | 583000 | 1.6482 | 0
5187 | 652000 | 1.648 | 0
5188 | 1529 | 1.8362 | 0
5188 | 3363 | 1.8098 | 0
5188 | 3889 | 1.783 | 0
5188 | 4138 | 1.81 | 0
5188 | 5128 | 1.7833 | 0
5188 | 9632 | 1.505 | 0
5188 | 14993 | 1.5205 | 0
5188 | 16547 | 1.1782 | 0
5188 | 23217 | 1.2022 | 0
5188 | 25715 | 1.4909 | 0
5188 | 43564 | 1.1848 | 0
5188 | 90669 | 1.1795 | 0
5188 | 92750 | 0.9002 | 0
5188 | 110253 | 0.9003 | 0
5188 | 138522 | 0.8915 | 0
5188 | 202613 | 0.8962 | 0
5188 | 244228 | 0.8829 | 0
5188 | 962927 | 0.6012 | 1
5189 | 15425 | 3.5596 | 0
5189 | 17591 | 3.56 | 0
5189 | 18605 | 3.2211 | 0
5189 | 33483 | 3.2874 | 0
5189 | 46036 | 3.1433 | 0
5189 | 47687 | 2.8727 | 0
5189 | 69763 | 2.8165 | 0
5189 | 79566 | 2.7747 | 0
5189 | 111618 | 2.9032 | 0
5189 | 85383 | 2.283 | 0
5189 | 111795 | 2.3295 | 0
5189 | 128385 | 2.3065 | 0
5189 | 258610 | 1.7701 | 0
5189 | 419664 | 1.7442 | 0
5189 | 553358 | 1.7533 | 0
5189 | 1009726 | 1.7895 | 1
5189 | 1019743 | 1.1872 | 1
5189 | 983492 | 1.487 | 1
5190 | 2306 | 3.1688 | 0
5190 | 5864 | 3.1866 | 0
5190 | 20518 | 2.7862 | 0
5190 | 41310 | 2.2819 | 0
5190 | 39031 | 2.7874 | 0
5190 | 59100 | 2.7881 | 0
5190 | 60419 | 2.317 | 0
5190 | 90102 | 2.8169 | 0
5190 | 112033 | 1.734 | 0
5190 | 276636 | 2.262 | 0
5190 | 306825 | 2.3078 | 0
5190 | 480951 | 2.297 | 0
5190 | 1016805 | 1.7716 | 0
5191 | 1471 | 3.0742 | 0
5191 | 8305 | 2.314 | 0
5191 | 8061 | 3.1241 | 0
5191 | 8116 | 3.1241 | 0
5191 | 10852 | 3.1091 | 0
5191 | 12813 | 3.0326 | 0
5191 | 19172 | 2.3268 | 0
5191 | 23427 | 2.3505 | 0
5191 | 24224 | 2.745 | 0
5191 | 31326 | 2.3044 | 0
5191 | 81513 | 1.725 | 0
5191 | 89163 | 1.7688 | 0
5191 | 130610 | 1.4484 | 0
5191 | 162939 | 1.4705 | 0
5191 | 235046 | 1.4856 | 0
5191 | 264355 | 1.4932 | 0
5191 | 1001801 | 0.7838 | 0
5192 | 994 | 0.1614 | 0
5192 | 1557 | 0.1608 | 0
5192 | 1742 | 0.1608 | 0
5192 | 2803 | 0.1591 | 0
5192 | 2874 | 0.1196 | 0
5192 | 12603 | 0.1229 | 0
5192 | 23278 | 0.1203 | 0
5192 | 28399 | 0.122 | 0
5192 | 73403 | 0.0794 | 0
5192 | 114020 | 0.0684 | 0
5192 | 128753 | 0.0828 | 0
5192 | 205145 | 0.0588 | 0
5192 | 243839 | 0.0572 | 0
5192 | 268188 | 0.0594 | 0
5192 | 625597 | 0.0588 | 0
5192 | 705738 | 0.0494 | 0
5192 | 1096734 | 0.0501 | 1
5193 | 4358 | 0.1874 | 0
5193 | 5796 | 0.1914 | 0
5193 | 7981 | 0.1934 | 0
5193 | 7574 | 0.1608 | 0
5193 | 41539 | 0.1207 | 0
5193 | 89650 | 0.122 | 0
5193 | 218120 | 0.0799 | 0
5193 | 997693 | 0.0588 | 0
5194 | 2380 | 0.1969 | 0
5194 | 8186 | 0.158 | 0
5194 | 9400 | 0.1563 | 0
5194 | 17667 | 0.1607 | 0
5194 | 435474 | 0.0777 | 0
5194 | 1006307 | 0.0578 | 1
5195 | 3334 | 0.206 | 0
5195 | 4590 | 0.2031 | 0
5195 | 10888 | 0.1585 | 0
5195 | 13632 | 0.1613 | 0
5195 | 47701 | 0.122 | 0
5195 | 60239 | 0.122 | 0
5195 | 72227 | 0.1211 | 0
5195 | 183486 | 0.0788 | 0
5195 | 275460 | 0.0808 | 0
5195 | 353930 | 0.0808 | 0
5195 | 876377 | 0.0588 | 0
5226 | 530 | 5.5949 | 0
5226 | 1240 | 3.982 | 0
5226 | 1631 | 4.0528 | 0
5226 | 2326 | 2.8133 | 0
5226 | 6926 | 1.9732 | 0
5226 | 19287 | 1.5425 | 0
5226 | 168732 | 0.9621 | 0
5226 | 1202781 | 0.475 | 0
5226 | 4116937 | 0.4191 | 0
5227 | 1186 | 6.0062 | 0
5227 | 8650 | 2.0088 | 0
5227 | 76883 | 1.0307 | 0
5228 | 1698 | 6.007 | 0
5228 | 4596 | 2.0425 | 0
5228 | 57489 | 0.9949 | 0
5228 | 2043398 | 0.5112 | 0
5294 | 586235 | 1.36 | 0
5294 | 70618 | 1.92 | 0
5294 | 13214 | 2.98 | 0
5294 | 1000000 | 1.08 | 1
5294 | 500000 | 1.08 | 1
5294 | 9000 | 2.98 | 1
5294 | 1000 | 2.98 | 1
5295 | 20469 | 2.98 | 0
5295 | 874300 | 1.08 | 0
5295 | 789067 | 1.08 | 0
5295 | 500000 | 1.08 | 1
5295 | 9000 | 2.98 | 1
5303 | 2 | 3.1849 | 0
5303 | 4 | 3.1854 | 0
5303 | 3930 | 3.1714 | 0
5303 | 27000 | 2.4061 | 0
5303 | 35800 | 2.3613 | 0
5303 | 66800 | 1.9782 | 0
5303 | 11500 | 1.976 | 0
5303 | 11500 | 1.5695 | 0
5303 | 83800 | 1.5946 | 0
5303 | 275000 | 1.1895 | 0
5303 | 1430000 | 0.8077 | 0
5303 | 8260000 | 1.1711 | 1
5303 | 10400000 | 0.7875 | 1
5303 | 9790000 | 0.3358 | 1
5304 | 3 | 3.2078 | 0
5304 | 9 | 3.2092 | 0
5304 | 324 | 2.4232 | 0
5304 | 407 | 2.4009 | 0
5304 | 899 | 2.4245 | 0
5304 | 8680 | 2.0208 | 0
5304 | 15300 | 1.615 | 0
5304 | 42400 | 1.2098 | 0
5304 | 79200 | 0.8267 | 0
5304 | 111000 | 0.8271 | 0
5304 | 856000 | 0.4232 | 0
5304 | 958000 | 0.4234 | 0
5305 | 1 | 2.0097 | 0
5305 | 3 | 1.537 | 0
5305 | 3 | 1.1979 | 0
5305 | 5 | 1.1988 | 0
5305 | 53 | 0.8178 | 0
5305 | 5510 | 1.6138 | 0
5305 | 35800 | 0.8258 | 0
5305 | 79200 | 0.8267 | 0
5305 | 609000 | 0.4228 | 0
5305 | 8260000 | 0.426 | 1
5327 | 4414 | 14.2958 | 0
5327 | 5538 | 12.8726 | 0
5327 | 12702 | 11.3616 | 0
5327 | 18696 | 10.079 | 0
5327 | 25138 | 8.4978 | 0
5327 | 82493 | 7.1274 | 0
5327 | 162374 | 5.6866 | 0
5327 | 489999 | 4.2812 | 0
5327 | 2053395 | 2.8404 | 0
5328 | 5343 | 14.2782 | 0
5328 | 6551 | 12.855 | 0
5328 | 11586 | 11.4494 | 0
5328 | 21452 | 10.044 | 0
5328 | 30419 | 8.533 | 0
5328 | 68698 | 7.0746 | 0
5328 | 168691 | 5.6866 | 0
5328 | 649944 | 4.2636 | 0
5328 | 2069406 | 2.8052 | 0
5329 | 3877 | 14.3308 | 0
5329 | 6601 | 12.855 | 0
5329 | 13188 | 11.5198 | 0
5329 | 15337 | 9.9736 | 0
5329 | 36530 | 8.568 | 0
5329 | 75844 | 7.145 | 0
5329 | 152735 | 5.7218 | 0
5329 | 712240 | 4.2812 | 0
5329 | 2053395 | 2.8404 | 0
5330 | 4682 | 12.8902 | 0
5330 | 8936 | 11.5022 | 0
5330 | 14649 | 9.9912 | 0
5330 | 32576 | 8.5856 | 0
5330 | 65102 | 7.1626 | 0
5330 | 158677 | 5.7218 | 0
5330 | 430341 | 4.2986 | 0
5330 | 1931760 | 2.8404 | 0
5341 | 309 | 4.0189 | 0
5341 | 543 | 3.9612 | 0
5341 | 720 | 3.2007 | 0
5341 | 2440 | 3.2026 | 0
5341 | 10000 | 2.4146 | 0
5341 | 14600 | 2.4152 | 0
5341 | 295000 | 1.6005 | 0
5341 | 10500000 | 0.8159 | 0
5342 | 4 | 4.012 | 0
5342 | 7 | 3.9836 | 0
5342 | 83 | 3.2266 | 0
5342 | 121 | 3.1394 | 0
5342 | 2020 | 2.4121 | 0
5342 | 3910 | 2.4131 | 0
5342 | 6870 | 2.414 | 0
5342 | 168000 | 1.6289 | 0
5406 | 5080 | 3.1698 | 0
5406 | 5540 | 3.0711 | 0
5406 | 6030 | 3.1451 | 0
5406 | 6570 | 3.1703 | 0
5406 | 7170 | 3.1207 | 0
5406 | 51000 | 2.053 | 0
5406 | 61700 | 2.0696 | 0
5406 | 68400 | 2.0697 | 0
5406 | 121000 | 1.5814 | 0
5406 | 134000 | 1.5816 | 0
5406 | 136000 | 1.5567 | 0
5406 | 196000 | 1.5571 | 0
5406 | 267000 | 1.5575 | 0
5406 | 389000 | 1.5827 | 0
5406 | 311000 | 1.3083 | 0
5406 | 351000 | 1.3084 | 0
5406 | 447000 | 1.2779 | 0
5406 | 845000 | 1.2989 | 0
5406 | 3650000 | 1.0497 | 0
5406 | 5520000 | 1.0173 | 0
5406 | 19400000 | 1.0427 | 1
5407 | 3190 | 3.0216 | 0
5407 | 3600 | 3.0946 | 0
5407 | 7940 | 3.0963 | 0
5407 | 11000 | 3.1216 | 0
5407 | 46800 | 2.0692 | 0
5407 | 73300 | 2.0863 | 0
5407 | 85500 | 2.1031 | 0
5407 | 94800 | 2.0867 | 0
5407 | 134000 | 2.0872 | 0
5407 | 146000 | 2.0873 | 0
5407 | 389000 | 1.5827 | 0
5407 | 830000 | 1.5836 | 0
5407 | 1000000 | 1.5588 | 0
5407 | 1110000 | 1.559 | 0
5407 | 2100000 | 1.5473 | 0
5407 | 9730000 | 1.301 | 0
5407 | 10400000 | 1.0339 | 0
5407 | 14000000 | 1.0424 | 1
5407 | 29800000 | 1.0347 | 1
5417 | 75300 | 0.6978 | 0
5417 | 80300 | 0.6978 | 0
5417 | 84900 | 0.6928 | 0
5417 | 189000 | 0.4992 | 0
5417 | 243000 | 0.4992 | 0
5417 | 261000 | 0.4974 | 0
5417 | 415000 | 0.3992 | 0
5417 | 425000 | 0.3992 | 0
5417 | 1120000 | 0.3004 | 0
5417 | 9810000 | 0.3474 | 1
5417 | 9670000 | 0.2954 | 1
5417 | 11300000 | 0.2974 | 1
5418 | 58500 | 0.1522 | 0
5418 | 62800 | 0.1522 | 0
5418 | 127000 | 0.124 | 0
5418 | 184000 | 0.124 | 0
5418 | 191000 | 0.1236 | 0
5418 | 237000 | 0.1242 | 0
5418 | 518000 | 0.0948 | 0
5418 | 551000 | 0.0944 | 0
5418 | 641000 | 0.0942 | 0
5418 | 752000 | 0.0844 | 0
5418 | 1820000 | 0.0846 | 0
5418 | 4840000 | 0.0746 | 0
5418 | 7920000 | 0.0748 | 0
5419 | 225000 | 0.0844 | 0
5419 | 279000 | 0.0836 | 0
5419 | 292000 | 0.0744 | 0
5419 | 319000 | 0.0742 | 0
5419 | 435000 | 0.0644 | 0
5419 | 475000 | 0.0642 | 0
5419 | 1530000 | 0.0594 | 0
5419 | 1550000 | 0.0542 | 0
5419 | 1790000 | 0.0544 | 0
5445 | 1590 | 1.7977 | 0
5445 | 3430 | 1.7722 | 0
5445 | 3890 | 1.7719 | 0
5445 | 4040 | 1.7718 | 0
5445 | 5310 | 1.8185 | 0
5445 | 9370 | 1.4712 | 0
5445 | 14500 | 1.451 | 0
5445 | 24700 | 1.4886 | 0
5445 | 16500 | 1.1592 | 0
5445 | 23400 | 1.2054 | 0
5445 | 43500 | 1.2043 | 0
5445 | 92000 | 1.1717 | 0
5445 | 95600 | 0.8649 | 0
5445 | 113000 | 0.8879 | 0
5445 | 133000 | 0.8877 | 0
5445 | 199000 | 0.9109 | 0
5445 | 243000 | 0.8869 | 0
5445 | 1000000 | 0.5958 | 1
5446 | 15900 | 3.5587 | 0
5446 | 17700 | 3.5581 | 0
5446 | 31200 | 3.2846 | 0
5446 | 19800 | 3.1592 | 0
5446 | 47500 | 3.1552 | 0
5446 | 44200 | 2.8022 | 0
5446 | 48400 | 2.7651 | 0
5446 | 66000 | 2.7639 | 0
5446 | 82200 | 2.8746 | 0
5446 | 102000 | 2.7621 | 0
5446 | 34800 | 2.3613 | 0
5446 | 49300 | 2.3292 | 0
5446 | 90100 | 2.2967 | 0
5446 | 114000 | 2.3573 | 0
5446 | 130000 | 2.2955 | 0
5446 | 45100 | 1.7657 | 0
5446 | 246000 | 1.8325 | 0
5446 | 404000 | 1.8072 | 0
5446 | 561000 | 1.7363 | 0
5446 | 1030000 | 1.7812 | 1
5446 | 1000000 | 1.5204 | 1
5446 | 1000000 | 1.1989 | 1
5446 | 2370 | 3.0863 | 0
5446 | 5910 | 3.2067 | 0
5446 | 20500 | 2.8426 | 0
5446 | 27400 | 3.2422 | 0
5446 | 41800 | 2.7657 | 0
5446 | 63700 | 2.764 | 0
5446 | 88400 | 2.7994 | 0
5446 | 43400 | 2.2991 | 0
5446 | 63700 | 2.3283 | 0
5446 | 117000 | 1.7174 | 0
5446 | 290000 | 2.2928 | 0
5446 | 330000 | 2.2327 | 0
5446 | 484000 | 2.2911 | 0
5446 | 1040000 | 1.7578 | 1
5446 | 1000000 | 1.4613 | 1
5447 | 938 | 0.1593 | 0
5447 | 1590 | 0.1608 | 0
5447 | 1860 | 0.1593 | 0
5447 | 2680 | 0.1564 | 0
5447 | 2680 | 0.1197 | 0
5447 | 12100 | 0.1186 | 0
5447 | 20000 | 0.1219 | 0
5447 | 27600 | 0.1186 | 0
5447 | 72000 | 0.0798 | 0
5447 | 96900 | 0.0798 | 0
5447 | 122000 | 0.0798 | 0
5447 | 114000 | 0.0682 | 0
5447 | 201000 | 0.0578 | 0
5447 | 231000 | 0.0578 | 0
5447 | 283000 | 0.0578 | 0
5447 | 630000 | 0.0583 | 0
5447 | 675000 | 0.0503 | 0
5447 | 1020000 | 0.0494 | 1
5448 | 4330 | 0.1916 | 0
5448 | 5320 | 0.1934 | 0
5448 | 8410 | 0.1898 | 0
5448 | 7500 | 0.1579 | 0
5448 | 13900 | 0.1579 | 0
5448 | 39700 | 0.1186 | 0
5448 | 54700 | 0.1197 | 0
5448 | 92500 | 0.1219 | 0
5448 | 11100 | 0.1608 | 0
5448 | 265000 | 0.079 | 0
5448 | 418000 | 0.0805 | 0
5448 | 995000 | 0.0578 | 1
5448 | 2390 | 0.197 | 0
5448 | 3780 | 0.1952 | 0
5448 | 8600 | 0.155 | 0
5448 | 11800 | 0.1579 | 0
5448 | 17500 | 0.1564 | 0
5448 | 47700 | 0.1197 | 0
5448 | 56000 | 0.1164 | 0
5448 | 70300 | 0.1197 | 0
5448 | 86400 | 0.1197 | 0
5448 | 220000 | 0.0798 | 0
5448 | 242000 | 0.0776 | 0
5448 | 340000 | 0.0783 | 0
5448 | 448000 | 0.0776 | 0
5448 | 740000 | 0.0783 | 0
5448 | 1020000 | 0.0583 | 1
5477 | 97413 | 28.374 | 0
5477 | 108283 | 28.4446 | 0
5477 | 140218 | 28.4478 | 0
5477 | 192558 | 28.4516 | 0
5477 | 221710 | 28.4534 | 0
5477 | 170648 | 24.5704 | 0
5477 | 174715 | 24.6308 | 0
5477 | 226193 | 24.3938 | 0
5477 | 392940 | 24.5192 | 0
5477 | 671403 | 19.9252 | 0
5477 | 1012765 | 19.8314 | 0
5477 | 1152348 | 19.7358 | 0
5477 | 554390 | 17.0392 | 0
5477 | 770665 | 17.378 | 0
5477 | 908337 | 17.2944 | 0
5477 | 1277049 | 17.297 | 0
5477 | 3590404 | 17.2202 | 0
5477 | 1987962 | 14.5802 | 0
5477 | 3255007 | 14.371 | 0
5477 | 10515978 | 13.1032 | 0
5478 | 46865 | 24.497 | 0
5478 | 167856 | 19.9134 | 0
5478 | 1333034 | 14.436 | 0
5479 | 45458 | 6.358 | 0
5479 | 53584 | 6.3584 | 0
5479 | 76247 | 6.4376 | 0
5479 | 91953 | 6.252 | 0
5479 | 111970 | 5.5334 | 0
5479 | 153698 | 5.427 | 0
5479 | 189892 | 5.4276 | 0
5479 | 223839 | 5.428 | 0
5479 | 137728 | 4.5514 | 0
5479 | 256676 | 4.5304 | 0
5479 | 306171 | 4.5528 | 0
5479 | 317155 | 4.553 | 0
5480 | 111625 | 4.8258 | 0
5481 | 43265 | 16.1298 | 0
5481 | 61529 | 15.9364 | 0
5481 | 67603 | 16.0542 | 0
5481 | 70859 | 16.0938 | 0
5481 | 220024 | 12.0684 | 0
5481 | 1211632 | 8.0304 | 0
5481 | 1395224 | 8.0702 | 0
5481 | 4160373 | 4.798 | 0
5481 | 4904396 | 4.81 | 0
5482 | 95538 | 12.0052 | 0
5482 | 665598 | 8.0678 | 0
5482 | 5022658 | 4.881 | 0
5482 | 10280570 | 4.8114 | 0
5483 | 70400 | 11.9872 | 0
5483 | 90500 | 12.1462 | 0
5483 | 224000 | 7.9034 | 0
5483 | 446000 | 8.0626 | 0
5483 | 2570000 | 4.8224 | 0
5483 | 3300000 | 4.8546 | 0
5484 | 72069 | 12.0332 | 0
5484 | 93314 | 11.9758 | 0
5484 | 220593 | 8.0442 | 0
5484 | 457081 | 8.106 | 0
5484 | 2790675 | 4.8206 | 0
5484 | 3289747 | 4.8328 | 0
5485 | 40422 | 6.3732 | 0
5485 | 51142 | 6.4522 | 0
5485 | 82444 | 5.3728 | 0
5485 | 113231 | 5.4 | 0
5485 | 168118 | 4.4854 | 0
5485 | 220274 | 4.486 | 0
5485 | 48524 | 14.2756 | 0
5485 | 74939 | 14.2434 | 0
5485 | 83283 | 14.14 | 0
5485 | 56319 | 12.0908 | 0
5485 | 147546 | 11.9782 | 0
5485 | 164010 | 12.008 | 0
5485 | 211539 | 10.0718 | 0
5485 | 255312 | 10.122 | 0
5485 | 330520 | 10.0002 | 0
5485 | 538675 | 8.0276 | 0
5485 | 705711 | 7.9894 | 0
5485 | 1003898 | 7.9906 | 0
5485 | 1433115 | 5.553 | 0
5485 | 1945071 | 5.5538 | 0
5485 | 2266389 | 5.595 | 0
5485 | 3075678 | 5.5684 | 0
5486 | 54499 | 4.7542 | 0
5486 | 89289 | 4.8136 | 0
5487 | 11542 | 12.5952 | 0
5487 | 21771 | 12.7224 | 0
5487 | 24191 | 12.5378 | 0
5487 | 31700 | 12.6006 | 0
5487 | 36501 | 12.6322 | 0
5487 | 18584 | 9.9394 | 0
5487 | 21402 | 10.0376 | 0
5487 | 36737 | 9.9908 | 0
5487 | 79775 | 10.0186 | 0
5487 | 213107 | 8.3038 | 0
5487 | 564967 | 8.2668 | 0
5487 | 635255 | 8.1868 | 0
5487 | 1445993 | 8.2498 | 0
5487 | 877874 | 6.4286 | 0
5487 | 1421156 | 6.4456 | 0
5487 | 1906312 | 6.4464 | 0
5487 | 2045534 | 6.4466 | 0
5487 | 3580406 | 5.3814 | 0
5487 | 7216572 | 4.5146 | 0
5487 | 10427938 | 5.3708 | 0
5487 | 10803803 | 5.4104 | 0
5487 | 10145923 | 4.5152 | 0
5488 | 41326 | 10.0896 | 0
5488 | 196229 | 8.2026 | 0
5488 | 297895 | 6.4412 | 0
5512 | 298000 | 2.5366 | 0
5512 | 429000 | 2.3874 | 0
5512 | 504000 | 2.3866 | 0
5512 | 518000 | 2.099 | 0
5512 | 552000 | 2.3862 | 0
5512 | 594000 | 2.2472 | 0
5512 | 640000 | 2.2468 | 0
5512 | 733000 | 2.2462 | 0
5512 | 763000 | 1.942 | 0
5512 | 875000 | 2.097 | 0
5512 | 947000 | 2.0966 | 0
5512 | 1040000 | 1.9408 | 0
5512 | 1180000 | 1.9404 | 0
5512 | 1570000 | 1.7802 | 0
5512 | 1840000 | 1.7798 | 0
5512 | 2510000 | 1.6328 | 0
5512 | 2620000 | 1.6326 | 0
5512 | 1640000 | 1.7954 | 0
5512 | 910000 | 2.1514 | 0
5513 | 348000 | 5.7676 | 0
5513 | 366000 | 5.9678 | 0
5513 | 465000 | 5.4758 | 0
5513 | 512000 | 5.4748 | 0
5513 | 604000 | 5.0674 | 0
5513 | 629000 | 5.2434 | 0
5513 | 725000 | 4.9372 | 0
5513 | 1010000 | 4.6872 | 0
5513 | 947000 | 4.3774 | 0
5513 | 1000000 | 4.377 | 0
5513 | 1210000 | 4.413 | 0
5513 | 1200000 | 3.8154 | 0
5513 | 1400000 | 3.8804 | 0
5513 | 1370000 | 4.085 | 0
5513 | 1680000 | 3.6534 | 0
5513 | 1650000 | 3.7166 | 0
5513 | 1890000 | 3.56 | 0
5513 | 1830000 | 3.7158 | 0
5513 | 2050000 | 3.652 | 0
5514 | 203000 | 7.151 | 0
5514 | 263000 | 6.5052 | 0
5514 | 271000 | 6.4494 | 0
5514 | 366000 | 5.9678 | 0
5514 | 413000 | 6.4444 | 0
5514 | 460000 | 6.0166 | 0
5514 | 536000 | 4.94 | 0
5514 | 549000 | 5.5212 | 0
5514 | 587000 | 5.3348 | 0
5514 | 622000 | 5.1106 | 0
5514 | 651000 | 4.8544 | 0
5514 | 705000 | 4.7712 | 0
5514 | 845000 | 4.9782 | 0
5514 | 1000000 | 4.377 | 0
5514 | 1110000 | 4.3018 | 0
5514 | 1270000 | 4.0162 | 0
5514 | 1360000 | 4.0156 | 0
5514 | 1550000 | 3.6228 | 0
5514 | 1620000 | 3.7486 | 0
5514 | 1650000 | 3.7486 | 0
5514 | 1740000 | 3.6532 | 0
5514 | 1910000 | 3.6214 | 0
5522 | 99000 | 9.6132 | 0
5522 | 100000 | 9.6132 | 0
5522 | 115000 | 9.5605 | 0
5522 | 2160000 | 2.8584 | 0
5522 | 3770000 | 3.3396 | 0
5522 | 3960000 | 2.8725 | 0
5522 | 7980000 | 2.4039 | 0
5522 | 10000000 | 2.8704 | 1
5522 | 10000000 | 2.3778 | 1
5522 | 10000000 | 1.8766 | 1
5523 | 271000 | 9.6057 | 0
5523 | 280000 | 9.6055 | 0
5523 | 310000 | 9.6047 | 0
5523 | 377000 | 9.655 | 0
5523 | 750000 | 9.6499 | 0
5523 | 1510000 | 4.8182 | 0
5523 | 1820000 | 4.8175 | 0
5523 | 2120000 | 4.3489 | 0
5523 | 3130000 | 4.3475 | 0
5523 | 3770000 | 4.3469 | 0
5523 | 5180000 | 4.3693 | 0
5523 | 10000000 | 4.367 | 1
5523 | 10000000 | 3.838 | 1
5555 | 27000 | 1.0006 | 0
5555 | 28500 | 0.9974 | 0
5555 | 59900 | 0.7482 | 0
5555 | 67900 | 0.7481 | 0
5555 | 77000 | 0.748 | 0
5555 | 301000 | 0.4952 | 0
5555 | 307000 | 0.4952 | 0
5555 | 337000 | 0.4951 | 0
5555 | 1340000 | 0.2921 | 1
5555 | 1460000 | 0.2951 | 1
5556 | 14600 | 1.0041 | 0
5556 | 15800 | 1.0009 | 0
5556 | 27500 | 0.7518 | 0
5556 | 28700 | 0.7456 | 0
5556 | 30000 | 0.7455 | 0
5556 | 147000 | 0.4988 | 0
5556 | 187000 | 0.4986 | 0
5556 | 1030000 | 0.2954 | 1
5556 | 1190000 | 0.2953 | 1
5562 | 100000 | 50 | 1
5562 | 100000 | 50 | 1
5562 | 241000 | 30 | 1
5562 | 358000 | 30 | 1
5568 | 17179 | 13.504 | 0
5568 | 29158 | 9.7529 | 0
5568 | 30594 | 9.8086 | 0
5568 | 86045 | 7.4331 | 0
5568 | 91377 | 7.38 | 0
5568 | 209483 | 4.9451 | 0
5568 | 222463 | 4.892 | 0
5568 | 680610 | 4.0457 | 0
5568 | 731526 | 4.0474 | 0
5568 | 17651 | 13.6545 | 0
5568 | 19205 | 13.6545 | 0
5568 | 38498 | 9.8909 | 0
5568 | 86134 | 7.4909 | 0
5568 | 93718 | 7.4909 | 0
5568 | 38041 | 10 | 0
5568 | 360714 | 5.0909 | 0
5568 | 642788 | 4.1636 | 0
5568 | 798518 | 4.1091 | 0
5568 | 19633 | 13.5135 | 0
5568 | 26175 | 13.4054 | 0
5568 | 46768 | 9.7838 | 0
5568 | 58749 | 9.8919 | 0
5568 | 130572 | 7.4595 | 0
5568 | 468745 | 4.9189 | 0
5568 | 497712 | 4.9189 | 0
5568 | 996010 | 4 | 0
5568 | 1221253 | 4 | 0
5569 | 16176 | 13.448 | 0
5569 | 34091 | 9.9202 | 0
5569 | 37533 | 9.9225 | 0
5569 | 15792 | 13.4475 | 0
5569 | 100603 | 7.4368 | 0
5569 | 106837 | 7.4382 | 0
5569 | 289828 | 4.9528 | 0
5569 | 304109 | 5.0085 | 0
5569 | 845071 | 4.1054 | 0
5569 | 886708 | 4.052 | 0
5569 | 23572 | 13.6 | 0
5569 | 25036 | 13.6 | 0
5569 | 43962 | 10 | 0
5569 | 47259 | 10 | 0
5569 | 108311 | 7.5455 | 0
5569 | 122195 | 7.6 | 0
5569 | 416837 | 5.0364 | 0
5569 | 481746 | 5.0909 | 0
5569 | 848177 | 4.1636 | 0
5569 | 911801 | 4.1636 | 0
5569 | 31712 | 13.4054 | 0
5569 | 37958 | 13.3514 | 0
5569 | 73776 | 9.8378 | 0
5569 | 80245 | 9.8919 | 0
5569 | 147193 | 7.4054 | 0
5569 | 158175 | 7.4054 | 0
5569 | 823623 | 4.9189 | 0
5569 | 985840 | 4.8649 | 0
5569 | 1949743 | 4.0541 | 1
5570 | 6416 | 4.4649 | 0
5570 | 7084 | 4.4649 | 0
5570 | 14989 | 3.5351 | 0
5570 | 16820 | 3.5568 | 0
5570 | 23179 | 2.6486 | 0
5570 | 23956 | 2.6486 | 0
5570 | 102978 | 1.7405 | 0
5570 | 115575 | 1.7405 | 0
5570 | 17372 | 4.4946 | 0
5570 | 19503 | 4.4946 | 0
5570 | 31735 | 3.5699 | 0
5570 | 34469 | 3.5699 | 0
5570 | 39348 | 3.5484 | 0
5570 | 128109 | 2.6882 | 0
5570 | 146242 | 2.6667 | 0
5570 | 397062 | 1.7849 | 0
5570 | 561692 | 1.8065 | 0
5570 | 28624 | 4.5111 | 0
5570 | 33238 | 4.5102 | 0
5570 | 47106 | 3.5719 | 0
5570 | 52041 | 3.5713 | 0
5570 | 131884 | 2.672 | 0
5570 | 145701 | 2.6713 | 0
5570 | 302531 | 1.8158 | 0
5570 | 339821 | 1.8151 | 0
5571 | 3055 | 4.4865 | 0
5571 | 3786 | 4.4649 | 0
5571 | 7137 | 3.5568 | 0
5571 | 8143 | 3.5568 | 0
5571 | 14849 | 2.6703 | 0
5571 | 17805 | 2.6486 | 0
5571 | 45160 | 1.7405 | 0
5571 | 49846 | 1.7622 | 0
5571 | 10237 | 4.4946 | 0
5571 | 11684 | 4.4946 | 0
5571 | 20647 | 3.5914 | 0
5571 | 23570 | 3.5699 | 0
5571 | 84737 | 2.7097 | 0
5571 | 92037 | 2.7097 | 0
5571 | 205047 | 1.7634 | 0
5571 | 226421 | 1.7634 | 0
5571 | 17107 | 4.493 | 0
5571 | 18282 | 4.4714 | 0
5571 | 33795 | 3.5952 | 0
5571 | 41246 | 3.594 | 0
5571 | 49512 | 2.678 | 0
5571 | 54699 | 2.6774 | 0
5571 | 91525 | 1.8019 | 0
5571 | 104528 | 1.801 | 0
5614 | 42380 | 7.077 | 0
5614 | 41818 | 7.28 | 0
5614 | 167321 | 6.322 | 0
5614 | 107491 | 6.64 | 0
5614 | 20968 | 7.724 | 0
5614 | 134376 | 5.959 | 0
5614 | 2776303 | 4.152 | 1
5614 | 466717 | 5.189 | 0
5615 | 20829 | 7.906 | 0
5615 | 2119799 | 3.5 | 1
5615 | 28526 | 7.588 | 0
5615 | 90019 | 6.766 | 0
5615 | 254513 | 5.941 | 0
5615 | 500459 | 4.905 | 0
5615 | 290017 | 5.25 | 0
5638 | 87930 | 2 | 0
5638 | 24444 | 4 | 0
5664 | 863 | 0.2212 | 0
5664 | 3270 | 0.1114 | 0
5664 | 18144 | 0.1116 | 0
5664 | 37887 | 0.1118 | 0
5664 | 21831 | 0.1481 | 0
5664 | 31758 | 0.1482 | 0
5664 | 657556 | 0.075 | 0
5664 | 995780 | 0.0751 | 0
5664 | 146103 | 0.1477 | 0
5664 | 1597 | 0.2229 | 0
5664 | 1825 | 0.2213 | 0
5664 | 971 | 0.2507 | 0
5664 | 1252 | 0.25 | 0
5664 | 2446 | 0.2501 | 0
5664 | 6017 | 0.2006 | 0
5664 | 6521 | 0.2006 | 0
5664 | 7864 | 0.2014 | 0
5664 | 21812 | 0.1605 | 0
5664 | 23322 | 0.1605 | 0
5664 | 24937 | 0.1605 | 0
5664 | 65553 | 0.1212 | 0
5664 | 81207 | 0.122 | 0
5664 | 85674 | 0.122 | 0
5664 | 247365 | 0.0811 | 0
5664 | 364724 | 0.0804 | 0
5664 | 606585 | 0.0805 | 0
5664 | 742482 | 0.0603 | 0
5664 | 537 | 0.287 | 0
5664 | 712 | 0.2871 | 0
5664 | 1050 | 0.2864 | 0
5664 | 576 | 0.2421 | 0
5664 | 1141 | 0.2422 | 0
5664 | 1253 | 0.2422 | 0
5664 | 9492 | 0.1914 | 0
5664 | 24884 | 0.1923 | 0
5664 | 58019 | 0.1452 | 0
5664 | 83281 | 0.1452 | 0
5664 | 95215 | 0.1445 | 0
5664 | 202132 | 0.0981 | 0
5664 | 264201 | 0.0974 | 0
5664 | 345313 | 0.0974 | 0
5665 | 2610 | 2.6145 | 0
5665 | 68800 | 1.4921 | 0
5666 | 5200 | 2.6213 | 0
5666 | 96500 | 1.4842 | 0
5667 | 3000 | 3.2479 | 0
5667 | 5080 | 2.8367 | 0
5667 | 14500 | 2.4341 | 0
5667 | 31000 | 2.0153 | 0
5667 | 93100 | 1.6206 | 0
5667 | 224000 | 1.2257 | 0
5668 | 4750 | 3.2326 | 0
5668 | 8240 | 2.8135 | 0
5668 | 20100 | 2.4186 | 0
5668 | 40200 | 2.0314 | 0
5668 | 119000 | 1.6288 | 0
5668 | 287000 | 1.2101 | 0
5669 | 149000 | 4.6 | 0
5669 | 302000 | 3.58 | 0
5669 | 550000 | 2.6 | 0
5669 | 6930000 | 1.794 | 0
5670 | 59600 | 6.32 | 0
5670 | 180000 | 5.3 | 0
5670 | 278000 | 4.5 | 0
5670 | 305000 | 4.5 | 0
5670 | 445000 | 3.6 | 0
5670 | 900000 | 2.58 | 0
5670 | 19900000 | 1.794 | 0
5671 | 139000 | 6.3 | 0
5671 | 238000 | 5.3 | 0
5671 | 542000 | 4.54 | 0
5672 | 64600 | 7.22 | 0
5672 | 119000 | 6.3 | 0
5672 | 305000 | 5.3 | 0
5672 | 602000 | 4.52 | 0
5681 | 7729 | 0.9618 | 0
5681 | 8903 | 0.9591 | 0
5681 | 10387 | 0.9565 | 0
5681 | 8789 | 0.8493 | 0
5681 | 14696 | 0.8493 | 0
5681 | 16498 | 0.8493 | 0
5681 | 33023 | 0.7448 | 0
5681 | 41619 | 0.7421 | 0
5681 | 49823 | 0.7421 | 0
5681 | 103650 | 0.5653 | 0
5681 | 125690 | 0.5626 | 0
5681 | 410000 | 0.4206 | 0
5681 | 510120 | 0.4206 | 0
5681 | 1131700 | 0.4206 | 0
5681 | 9930800 | 0.1849 | 0
5682 | 19498 | 0.8037 | 0
5682 | 21333 | 0.8037 | 0
5682 | 53129 | 0.7153 | 0
5682 | 142920 | 0.6269 | 0
5682 | 180120 | 0.6242 | 0
5682 | 245200 | 0.5332 | 0
5682 | 1820700 | 0.3537 | 0
5682 | 4712600 | 0.359 | 0
5682 | 6093800 | 0.2197 | 0
5682 | 9804000 | 0.2197 | 0
5683 | 32200 | 0.6269 | 0
5683 | 63600 | 0.6269 | 0
5683 | 154000 | 0.4983 | 0
5683 | 1430000 | 0.3108 | 0
5683 | 9310000 | 0.3108 | 0
5684 | 19000 | 0.7234 | 0
5684 | 29400 | 0.7234 | 0
5684 | 78100 | 0.5385 | 0
5684 | 145000 | 0.5412 | 0
5684 | 342000 | 0.4823 | 0
5684 | 517000 | 0.4823 | 0
5684 | 504000 | 0.3858 | 0
5684 | 1460000 | 0.3938 | 0
5685 | 7870 | 0.1352 | 0
5685 | 8220 | 0.1078 | 0
5685 | 8640 | 0.1351 | 0
5685 | 14700 | 0.1078 | 0
5685 | 178000 | 0.05 | 0
5685 | 587000 | 0.0397 | 0
5686 | 3950 | 0.1163 | 0
5686 | 8160 | 0.1163 | 0
5686 | 10000000 | 0.0293 | 0
5686 | 112000 | 0.0887 | 0
5686 | 124000 | 0.0887 | 0
5687 | 107000 | 0.0556 | 0
5687 | 1770000 | 0.0278 | 0
5687 | 102000 | 0.0693 | 0
5687 | 109000 | 0.0697 | 0
5687 | 99000 | 0.0557 | 0
5687 | 9150000 | 0.0278 | 0
5688 | 10200 | 0.1038 | 0
5688 | 23700 | 0.1038 | 0
5688 | 144000 | 0.0694 | 0
5688 | 176000 | 0.0697 | 0
5688 | 321000 | 0.0553 | 0
5688 | 441000 | 0.0553 | 0
5689 | 63100 | 1.7229 | 0
5689 | 460000 | 1.294 | 0
5689 | 839000 | 1.0777 | 0
5689 | 933000 | 1.0783 | 0
5689 | 1560000 | 0.8965 | 0
5689 | 1710000 | 0.8965 | 0
5689 | 9990000 | 0.4467 | 0
5689 | 21200 | 2.16 | 0
5689 | 23900 | 2.16 | 0
5690 | 31800 | 2.15 | 0
5690 | 60600 | 2.15 | 0
5690 | 108000 | 1.788 | 0
5690 | 186000 | 1.79 | 0
5690 | 216000 | 1.5373 | 0
5690 | 423000 | 1.5374 | 0
5690 | 9840000 | 1.0167 | 0
5690 | 3040000 | 1.0179 | 0
5691 | 22200 | 1.9132 | 0
5691 | 28500 | 1.9132 | 0
5691 | 73100 | 1.4942 | 0
5691 | 134000 | 1.4942 | 0
5691 | 947000 | 0.9705 | 0
5691 | 903000 | 0.9744 | 0
5691 | 2390000 | 0.7162 | 0
5691 | 2550000 | 0.7099 | 0
5692 | 190000 | 1.5312 | 0
5692 | 202000 | 1.5312 | 0
5692 | 1290000 | 1.0364 | 0
5692 | 1560000 | 1.0288 | 0
5692 | 8260000 | 0.6173 | 0
5692 | 10300000 | 0.6136 | 0
5693 | 2060 | 0.569 | 0
5693 | 2550 | 0.5686 | 0
5693 | 15900 | 0.3232 | 0
5693 | 19600 | 0.2241 | 0
5693 | 19900 | 0.3232 | 0
5693 | 19900 | 0.2654 | 0
5693 | 26600 | 0.2666 | 0
5693 | 51800 | 0.2229 | 0
5693 | 2310 | 0.8068 | 0
5693 | 2560 | 0.8089 | 0
5693 | 10200000 | 0.0904 | 0
5694 | 10100000 | 0.0838 | 0
5694 | 8770 | 0.5359 | 0
5694 | 281000 | 0.175 | 0
5694 | 651000 | 0.1806 | 0
5695 | 123000 | 0.1522 | 0
5695 | 305000 | 0.138 | 0
5695 | 1720000 | 0.1026 | 0
5695 | 112000 | 0.1527 | 0
5695 | 235000 | 0.1351 | 0
5695 | 1870000 | 0.1029 | 0
5696 | 33900 | 0.3315 | 0
5696 | 37000 | 0.3315 | 0
5696 | 46400 | 0.2693 | 0
5696 | 87800 | 0.2745 | 0
5696 | 68000 | 0.1976 | 0
5696 | 235000 | 0.2027 | 0
5696 | 940000 | 0.1002 | 0
5696 | 1140000 | 0.0976 | 0
5709 | 4940 | 3.3352 | 0
5709 | 4520 | 3.2652 | 0
5709 | 10400 | 2.7056 | 0
5709 | 45000 | 1.8077 | 0
5709 | 53800 | 1.8077 | 0
5709 | 82600 | 1.8077 | 0
5709 | 320000 | 0.9099 | 0
5709 | 546000 | 0.8866 | 0
5709 | 491000 | 0.77 | 0
5709 | 576000 | 0.7117 | 0
5709 | 677000 | 0.8399 | 0
5709 | 740000 | 0.7583 | 0
5709 | 1160000 | 0.735 | 0
5709 | 10200000 | 0.9216 | 1
5709 | 10200000 | 0.7117 | 1
5710 | 45800 | 1.5862 | 0
5710 | 78300 | 1.5046 | 0
5710 | 116000 | 1.318 | 0
5710 | 102000 | 0.8749 | 0
5710 | 1110000 | 1.0615 | 0
5711 | 1690 | 4.0526 | 0
5711 | 2380 | 4.0394 | 0
5711 | 2940 | 3.6164 | 0
5711 | 4010 | 3.3255 | 0
5711 | 5040 | 3.3123 | 0
5711 | 9520 | 2.7042 | 0
5712 | 3950 | 3.5899 | 0
5712 | 11400 | 2.691 | 0
5712 | 42700 | 1.7789 | 0
5712 | 48200 | 1.8183 | 0
5712 | 150000 | 1.3376 | 0
5712 | 306000 | 1.0754 | 0
5712 | 483000 | 0.8787 | 0
5712 | 531000 | 0.8896 | 0
5713 | 2410000 | 0.7258 | 0
5713 | 3070000 | 0.6821 | 0
5713 | 10100000 | 0.6274 | 1
5736 | 18800 | 3.9992 | 0
5736 | 22700 | 4.012 | 0
5736 | 43800 | 3.6156 | 0
5736 | 39300 | 3.1808 | 0
5736 | 68200 | 4.012 | 0
5736 | 66400 | 3.6156 | 0
5736 | 148000 | 3.6284 | 0
5736 | 85600 | 2.81 | 0
5736 | 174000 | 2.7844 | 0
5736 | 126000 | 2.4264 | 0
5736 | 159000 | 2.4264 | 0
5736 | 257000 | 2.388 | 0
5736 | 306000 | 2.0172 | 0
5736 | 385000 | 1.9916 | 0
5736 | 553000 | 2.2346 | 0
5736 | 743000 | 2.4264 | 0
5736 | 2730000 | 1.2244 | 0
5736 | 3970000 | 1.608 | 0
5736 | 5410000 | 1.8254 | 0
5737 | 57300 | 4.0504 | 0
5737 | 83400 | 3.2448 | 0
5737 | 157000 | 2.7972 | 0
5737 | 194000 | 2.4136 | 0
5737 | 733000 | 1.6208 | 0
5737 | 9500000 | 1.6208 | 1
5761 | 33000 | 2.5702 | 0
5761 | 55000 | 2.4675 | 0
5761 | 64300 | 2.4238 | 0
5761 | 87800 | 2.2988 | 0
5761 | 87400 | 2.3828 | 0
5761 | 108000 | 2.2022 | 0
5762 | 73500 | 2.1427 | 0
5762 | 100000 | 1.838 | 0
5762 | 101000 | 1.9897 | 0
5762 | 148000 | 1.6208 | 0
5762 | 30300 | 2.4325 | 0
5768 | 32700 | 8.8183 | 0
5768 | 202000 | 7.8642 | 0
5768 | 404000 | 7.5121 | 0
5768 | 570000 | 6.8546 | 0
5768 | 2000000 | 5.0316 | 1
5769 | 23100 | 5.5778 | 0
5769 | 60900 | 4.9744 | 0
5769 | 143000 | 5.2075 | 0
5769 | 153000 | 5.0316 | 0
5769 | 292000 | 4.4873 | 0
5769 | 338000 | 4.4873 | 0
5769 | 413000 | 4.8064 | 0
5769 | 515000 | 4.2864 | 0
5769 | 889000 | 4.0945 | 0
5769 | 1100000 | 3.7361 | 0
5769 | 2370000 | 3.3702 | 0
5769 | 2860000 | 3.5688 | 0
5769 | 6960000 | 3.2939 | 1
5769 | 9940000 | 2.5024 | 1
5785 | 38700 | 2.26 | 0
5785 | 21800 | 1.8 | 0
5785 | 166000 | 1.8 | 0
5785 | 1220000 | 1.35 | 0
5785 | 2720000 | 0.901 | 0
5785 | 6950000 | 1.14 | 0
5785 | 12400000 | 0.901 | 1
5785 | 12800000 | 0.7286 | 1
5786 | 59700 | 2.25 | 0
5786 | 3650000 | 0.904 | 0
5786 | 142000 | 1.8 | 0
5786 | 861000 | 1.35 | 0
5786 | 5520000 | 0.7234 | 0
5787 | 1990000 | 0.7182 | 0
5787 | 7590 | 2.25 | 0
5787 | 24000 | 1.79 | 0
5787 | 81600 | 1.36 | 0
5787 | 599000 | 1.13 | 0
5787 | 1340000 | 0.901 | 0
5787 | 15500000 | 0.446 | 1

## ε-N
dataset_id | Fatigue Life | Strain Range (mm/mm) | Runout
52 | 556 | 0.0059589 | 0
52 | 1568 | 0.0049568 | 0
52 | 9141 | 0.0029922 | 0
52 | 1788 | 0.0049559 | 0
52 | 3972 | 0.0039916 | 0
52 | 6385 | 0.0024778 | 0
52 | 8105 | 0.0024931 | 0
52 | 22056 | 0.0020074 | 0
52 | 3692 | 0.002996 | 0
52 | 173 | 0.0059687 | 0
52 | 288 | 0.0049688 | 0
52 | 756 | 0.0039492 | 0
52 | 822 | 0.0039745 | 0
52 | 2318 | 0.0029785 | 0
52 | 3087 | 0.0029773 | 0
52 | 9687 | 0.0021593 | 0
53 | 714 | 0.0059568 | 0
53 | 884 | 0.0049609 | 0
53 | 4266 | 0.0039395 | 0
53 | 8308 | 0.0029346 | 0
53 | 1033 | 0.0049275 | 0
53 | 1547 | 0.003971 | 0
53 | 345 | 0.0059629 | 0
53 | 4974 | 0.0029753 | 0
53 | 253 | 0.0059655 | 0
53 | 443 | 0.0049657 | 0
53 | 2060 | 0.0039694 | 0
53 | 2490 | 0.0029396 | 0
53 | 3965 | 0.0029569 | 0
175 | 3 | 0.1824 | 0
175 | 5 | 0.1776 | 0
175 | 13 | 0.1074 | 0
175 | 15 | 0.1006 | 0
175 | 38 | 0.0632 | 0
175 | 48 | 0.06 | 0
175 | 89 | 0.0408 | 0
175 | 86 | 0.0298 | 0
176 | 2 | 0.2376 | 0
176 | 2 | 0.3398 | 0
176 | 3 | 0.2824 | 0
176 | 3 | 0.2608 | 0
176 | 3 | 0.2346 | 0
176 | 4 | 0.1776 | 0
176 | 5 | 0.2284 | 0
176 | 6 | 0.2082 | 0
176 | 8 | 0.1684 | 0
176 | 9 | 0.1418 | 0
176 | 8 | 0.121 | 0
294 | 168 | 0.0065558 | 0
294 | 292 | 0.0045693 | 0
294 | 993 | 0.0035413 | 0
294 | 7761 | 0.0021809 | 0
294 | 355 | 0.006491 | 0
294 | 581 | 0.0045248 | 0
294 | 815 | 0.0035149 | 0
294 | 12009 | 0.0021784 | 0
295 | 55 | 0.0065488 | 0
295 | 124 | 0.004525 | 0
295 | 340 | 0.0035796 | 0
295 | 4118 | 0.0021932 | 0
296 | 21 | 0.0065654 | 0
296 | 66 | 0.0045686 | 0
296 | 161 | 0.0035439 | 0
296 | 3287 | 0.002177 | 0
296 | 51 | 0.0065762 | 0
296 | 186 | 0.0045747 | 0
296 | 350 | 0.0035367 | 0
296 | 6934 | 0.0021641 | 0
296 | 100 | 0.0065124 | 0
296 | 350 | 0.0045308 | 0
296 | 565 | 0.0035465 | 0
296 | 10882 | 0.0021703 | 0
306 | 22900 | 0.0042 | 0
306 | 26400 | 0.0036 | 0
306 | 34200 | 0.0038 | 0
306 | 105000 | 0.003 | 0
306 | 134000 | 0.0028 | 0
306 | 263000 | 0.0026 | 0
306 | 894000 | 0.0028 | 0
306 | 29000 | 0.004 | 0
306 | 118000 | 0.003 | 0
306 | 26900 | 0.0044 | 0
306 | 29100 | 0.0046 | 0
306 | 34800 | 0.0046 | 0
306 | 105000 | 0.0036 | 0
306 | 136000 | 0.0034 | 0
306 | 118000 | 0.0034 | 0
306 | 23600 | 0.005 | 0
306 | 901000 | 0.0032 | 0
306 | 260000 | 0.0028 | 0
306 | 26900 | 0.0046 | 0
306 | 29000 | 0.0048 | 0
306 | 34800 | 0.0048 | 0
306 | 106000 | 0.0038 | 0
306 | 119000 | 0.0034 | 0
306 | 136000 | 0.0034 | 0
306 | 266000 | 0.0028 | 0
306 | 902000 | 0.0032 | 0
306 | 22800 | 0.0052 | 0
349 | 406 | 0.019713 | 0
349 | 831 | 0.013177 | 0
349 | 2953 | 0.0088547 | 0
349 | 3629 | 0.008819 | 0
349 | 11329 | 0.005969 | 0
349 | 7309 | 0.0058753 | 0
359 | 386 | 0.02 | 0
359 | 407 | 0.016 | 0
359 | 690 | 0.016 | 0
359 | 831 | 0.012 | 0
359 | 900 | 0.012 | 0
359 | 2395 | 0.008 | 0
359 | 2807 | 0.008 | 0
359 | 4894 | 0.006 | 0
359 | 5586 | 0.006 | 0
359 | 6904 | 0.004 | 0
359 | 10268 | 0.004 | 0
359 | 11721 | 0.004 | 0
360 | 273 | 0.02 | 0
360 | 396 | 0.016 | 0
360 | 559 | 0.016 | 0
360 | 429 | 0.012 | 0
360 | 489 | 0.012 | 0
360 | 924 | 0.012 | 0
360 | 1269 | 0.008 | 0
360 | 1698 | 0.008 | 0
360 | 3756 | 0.006 | 0
360 | 5298 | 0.006 | 0
360 | 10544 | 0.004 | 0
360 | 14485 | 0.004 | 0
361 | 139 | 0.022 | 0
361 | 357 | 0.012 | 0
361 | 386 | 0.012 | 0
361 | 931 | 0.008 | 0
361 | 1176 | 0.008 | 0
361 | 2407 | 0.006 | 0
361 | 4839 | 0.006 | 0
361 | 3410 | 0.004 | 0
361 | 5293 | 0.004 | 0
361 | 14526 | 0.004 | 0
365 | 649 | 0.02 | 0
365 | 1158 | 0.0149 | 0
365 | 1338 | 0.01459 | 0
365 | 3110 | 0.0095806 | 0
365 | 16366 | 0.0056634 | 0
365 | 62970 | 0.0037584 | 0
365 | 92397 | 0.0038788 | 0
366 | 182 | 0.019584 | 0
366 | 383 | 0.019584 | 0
366 | 511 | 0.019584 | 0
366 | 525 | 0.01459 | 0
366 | 789 | 0.014137 | 0
366 | 1250 | 0.009682 | 0
366 | 1376 | 0.0098876 | 0
366 | 2976 | 0.006701 | 0
366 | 3782 | 0.0068434 | 0
366 | 4694 | 0.006701 | 0
366 | 14542 | 0.0047866 | 0
366 | 12004 | 0.0047366 | 0
367 | 309 | 0.02 | 0
367 | 432 | 0.019791 | 0
367 | 606 | 0.014744 | 0
367 | 1628 | 0.0094804 | 0
367 | 2516 | 0.0067718 | 0
367 | 9911 | 0.004638 | 0
367 | 16005 | 0.0048372 | 0
408 | 981 | 0.011868 | 0
408 | 1689 | 0.0095376 | 0
408 | 6617 | 0.0076278 | 0
408 | 10804 | 0.0066928 | 0
408 | 18635 | 0.0058704 | 0
453 | 630 | 0.013345 | 0
453 | 582 | 0.012035 | 0
453 | 757 | 0.011965 | 0
453 | 1957 | 0.010336 | 0
453 | 5545 | 0.0080708 | 0
453 | 3599 | 0.0079646 | 0
453 | 15680 | 0.005416 | 0
453 | 12041 | 0.0053806 | 0
454 | 272 | 0.01331 | 0
454 | 163 | 0.011894 | 0
454 | 426 | 0.012035 | 0
454 | 1000 | 0.010372 | 0
454 | 2764 | 0.0079292 | 0
454 | 6490 | 0.0063008 | 0
454 | 8055 | 0.0063362 | 0
454 | 11198 | 0.0052744 | 0
454 | 13245 | 0.0052744 | 0
455 | 73 | 0.013239 | 0
455 | 223 | 0.011965 | 0
455 | 576 | 0.010336 | 0
455 | 714 | 0.010336 | 0
455 | 1253 | 0.008 | 0
455 | 1752 | 0.0079646 | 0
455 | 4613 | 0.0053806 | 0
455 | 5199 | 0.0053098 | 0
455 | 6398 | 0.0039292 | 0
455 | 7751 | 0.0039292 | 0
460 | 639 | 0.014888 | 0
460 | 1430 | 0.011268 | 0
460 | 4782 | 0.0074187 | 0
460 | 37395 | 0.0042218 | 0
460 | 50007 | 0.0031134 | 0
460 | 109354 | 0.002437 | 0
460 | 149540 | 0.0021229 | 0
461 | 180886 | 0.014723 | 0
461 | 128355 | 0.011393 | 0
461 | 77446 | 0.0072406 | 0
461 | 29875 | 0.0043082 | 0
461 | 23767 | 0.0036313 | 0
461 | 16390 | 0.0027317 | 0
461 | 13417 | 0.0023041 | 0
462 | 254 | 0.011695 | 0
462 | 338 | 0.011718 | 0
462 | 547 | 0.01195 | 0
462 | 893 | 0.0091026 | 0
462 | 1198 | 0.0089023 | 0
462 | 2981 | 0.0069121 | 0
462 | 4934 | 0.0071075 | 0
462 | 11820 | 0.0057921 | 0
462 | 14058 | 0.0052191 | 0
463 | 309 | 0.011711 | 0
463 | 527 | 0.012143 | 0
463 | 900 | 0.0091772 | 0
463 | 2031 | 0.0070632 | 0
463 | 3190 | 0.0069154 | 0
463 | 5530 | 0.0051849 | 0
463 | 16844 | 0.004858 | 0
463 | 21270 | 0.0047877 | 0
492 | 32 | 0.011909 | 0
492 | 28 | 0.0099583 | 0
492 | 120 | 0.0099025 | 0
492 | 145 | 0.0079015 | 0
492 | 323 | 0.0079214 | 0
492 | 46 | 0.01198 | 0
492 | 529 | 0.0059188 | 0
492 | 737 | 0.0059171 | 0
492 | 1633 | 0.0038889 | 0
492 | 3438 | 0.0038609 | 0
492 | 5484 | 0.0028946 | 0
492 | 13624 | 0.0028898 | 0
492 | 37715 | 0.0018483 | 0
492 | 63682 | 0.0017974 | 0
492 | 186680 | 0.0018159 | 0
492 | 9880639 | 0.0008071 | 1
538 | 23 | 0.01592 | 0
538 | 35 | 0.01588 | 0
538 | 59 | 0.01192 | 0
538 | 63 | 0.01192 | 0
538 | 86 | 0.01192 | 0
538 | 2141 | 0.00796 | 0
538 | 3497 | 0.00796 | 0
538 | 5715 | 0.00792 | 0
538 | 51047 | 0.00392 | 0
538 | 57431 | 0.00392 | 0
538 | 62130 | 0.00388 | 0
539 | 28 | 0.01596 | 0
539 | 34 | 0.016 | 0
539 | 39 | 0.016 | 0
539 | 71 | 0.01192 | 0
539 | 90 | 0.01192 | 0
539 | 114 | 0.01192 | 0
539 | 885 | 0.00792 | 0
539 | 1188 | 0.00792 | 0
539 | 1390 | 0.00792 | 0
539 | 68514 | 0.00404 | 0
539 | 85043 | 0.004 | 0
539 | 93835 | 0.00392 | 0
542 | 13500 | 0.008055 | 0
542 | 74900 | 0.005076 | 0
542 | 132000 | 0.0040984 | 0
543 | 3230 | 0.0080454 | 0
543 | 32500 | 0.0050236 | 0
543 | 90400 | 0.0040492 | 0
543 | 781000 | 0.0040638 | 0
543 | 1230000 | 0.0035996 | 0
572 | 144800 | 0.003 | 0
572 | 4030 | 0.005 | 0
572 | 1490 | 0.01 | 0
573 | 8990 | 0.005 | 0
574 | 3730 | 0.005 | 0
575 | 3990 | 0.005 | 0
681 | 12111 | 0.0024189 | 0
681 | 23787 | 0.0022138 | 0
681 | 63652 | 0.0019938 | 0
681 | 72144 | 0.0018028 | 0
681 | 104015 | 0.0016286 | 0
681 | 160698 | 0.0015503 | 0
681 | 350011 | 0.0014174 | 0
681 | 445032 | 0.0013225 | 0
681 | 797706 | 0.001165 | 0
681 | 3416258 | 0.0010902 | 0
681 | 114243 | 0.0021554 | 0
681 | 172475 | 0.0020372 | 0
681 | 338905 | 0.0019358 | 0
681 | 517561 | 0.0018256 | 0
681 | 554188 | 0.0017381 | 0
681 | 817820 | 0.0016517 | 0
681 | 10049076 | 0.0016046 | 0
681 | 38530 | 0.0027679 | 0
681 | 56691 | 0.0024456 | 0
681 | 83436 | 0.0021961 | 0
681 | 90058 | 0.0019131 | 0
681 | 172815 | 0.0015674 | 0
681 | 136889 | 0.001421 | 0
681 | 182481 | 0.001333 | 0
681 | 342775 | 0.0011895 | 0
681 | 5829651 | 0.0011104 | 0
681 | 51097 | 0.001369 | 0
681 | 62338 | 0.0012644 | 0
681 | 118423 | 0.0011696 | 0
681 | 168690 | 0.0010575 | 0
681 | 235048 | 0.0009616 | 0
681 | 432016 | 0.0009152 | 0
681 | 563309 | 0.0008352 | 0
681 | 886682 | 0.0007801 | 0
681 | 4364756 | 0.0007129 | 0
681 | 50467 | 0.0032966 | 0
681 | 70577 | 0.0029586 | 0
681 | 79429 | 0.0026207 | 0
681 | 155567 | 0.002315 | 0
681 | 217572 | 0.0019931 | 0
681 | 232100 | 0.0018563 | 0
681 | 281995 | 0.0016552 | 0
681 | 377917 | 0.0015345 | 0
681 | 693737 | 0.0013253 | 0
681 | 47613 | 0.0022908 | 0
681 | 65910 | 0.0021218 | 0
681 | 69536 | 0.0019287 | 0
681 | 143868 | 0.0017598 | 0
681 | 162004 | 0.0015666 | 0
681 | 272614 | 0.0013334 | 0
681 | 361444 | 0.0012448 | 0
681 | 949214 | 0.0009552 | 0
681 | 4021333 | 0.000746 | 0
682 | 46783 | 0.0023358 | 0
682 | 57441 | 0.0020972 | 0
682 | 79091 | 0.001875 | 0
682 | 111437 | 0.0016767 | 0
682 | 124886 | 0.0015255 | 0
682 | 199572 | 0.0013038 | 0
682 | 294779 | 0.0014407 | 0
682 | 471083 | 0.001227 | 0
682 | 2565828 | 0.0011212 | 0
682 | 132576 | 0.002132 | 0
682 | 178500 | 0.0020293 | 0
682 | 146826 | 0.001885 | 0
682 | 461420 | 0.0017614 | 0
682 | 511466 | 0.0017298 | 0
682 | 808320 | 0.0015958 | 0
682 | 906580 | 0.0016361 | 0
682 | 9061362 | 0.0015164 | 0
682 | 111717 | 0.0032249 | 0
682 | 169784 | 0.0026922 | 0
682 | 185198 | 0.0022718 | 0
682 | 235937 | 0.0019165 | 0
682 | 230630 | 0.0017626 | 0
682 | 571204 | 0.0015554 | 0
682 | 888954 | 0.0014275 | 0
682 | 840763 | 0.0013302 | 0
682 | 4003783 | 0.001279 | 0
682 | 45851 | 0.0019674 | 0
682 | 53515 | 0.0018627 | 0
682 | 108612 | 0.0016953 | 0
682 | 178679 | 0.001608 | 0
682 | 201727 | 0.0014951 | 0
682 | 287410 | 0.0014317 | 0
682 | 343016 | 0.0013675 | 0
682 | 576935 | 0.0012803 | 0
682 | 981206 | 0.0012013 | 0
682 | 67650 | 0.0032402 | 0
682 | 72066 | 0.0027414 | 0
682 | 119863 | 0.0022989 | 0
682 | 171302 | 0.0019529 | 0
682 | 163922 | 0.0018 | 0
682 | 242148 | 0.0015827 | 0
682 | 430406 | 0.0014621 | 0
682 | 622395 | 0.0013494 | 0
682 | 5056147 | 0.0009793 | 0
682 | 25449 | 0.0032 | 0
682 | 88603 | 0.0027977 | 0
682 | 175375 | 0.0024115 | 0
682 | 105134 | 0.0020977 | 0
682 | 217321 | 0.0016954 | 0
682 | 165732 | 0.0018322 | 0
682 | 327989 | 0.0014058 | 0
682 | 334982 | 0.0012448 | 0
682 | 3348985 | 0.0011805 | 0
740 | 629 | 0.015949 | 0
740 | 768 | 0.015897 | 0
740 | 1919 | 0.0097948 | 0
740 | 2316 | 0.0098462 | 0
740 | 4000 | 0.0078206 | 0
740 | 4420 | 0.0078206 | 0
740 | 8533 | 0.006359 | 0
740 | 9941 | 0.006359 | 0
740 | 14997 | 0.0058206 | 0
740 | 16475 | 0.005923 | 0
741 | 772 | 0.0078462 | 0
741 | 1581 | 0.0072052 | 0
741 | 2896 | 0.0064616 | 0
742 | 232 | 0.014255 | 0
742 | 262 | 0.014374 | 0
742 | 499 | 0.014732 | 0
742 | 896 | 0.014231 | 0
742 | 662 | 0.0098095 | 0
742 | 958 | 0.0097224 | 0
742 | 1198 | 0.0097197 | 0
742 | 1434 | 0.0095544 | 0
742 | 1954 | 0.0095508 | 0
742 | 1482 | 0.0064725 | 0
742 | 1642 | 0.0055101 | 0
742 | 1805 | 0.0057477 | 0
742 | 1950 | 0.0054165 | 0
742 | 2258 | 0.0064691 | 0
742 | 1574 | 0.0060996 | 0
742 | 2725 | 0.0049748 | 0
742 | 2354 | 0.0044951 | 0
742 | 3716 | 0.0059404 | 0
742 | 4299 | 0.0056452 | 0
742 | 5469 | 0.0056915 | 0
742 | 5958 | 0.0053183 | 0
742 | 6329 | 0.0056905 | 0
742 | 7515 | 0.0055466 | 0
742 | 11547 | 0.0055437 | 0
742 | 5417 | 0.0044151 | 0
742 | 4800 | 0.0037916 | 0
742 | 6319 | 0.0037267 | 0
742 | 9460 | 0.0034516 | 0
742 | 10487 | 0.0033933 | 0
742 | 12246 | 0.0037873 | 0
742 | 13925 | 0.00345 | 0
742 | 15310 | 0.0037543 | 0
742 | 19306 | 0.0036591 | 0
742 | 18485 | 0.003223 | 0
742 | 20337 | 0.0041543 | 0
742 | 27021 | 0.0049608 | 0
742 | 22540 | 0.0039148 | 0
742 | 24143 | 0.0038488 | 0
742 | 21752 | 0.0028141 | 0
742 | 22511 | 0.0027435 | 0
742 | 35207 | 0.0031397 | 0
742 | 37100 | 0.0039124 | 0
742 | 41474 | 0.0036557 | 0
742 | 45986 | 0.0038133 | 0
742 | 67042 | 0.0028825 | 0
742 | 77615 | 0.0031902 | 0
742 | 76172 | 0.0020893 | 0
742 | 79516 | 0.0020892 | 0
742 | 100355 | 0.0025809 | 0
742 | 104684 | 0.0021242 | 0
742 | 119136 | 0.002391 | 0
742 | 128714 | 0.0023908 | 0
742 | 135545 | 0.002494 | 0
742 | 163840 | 0.0029039 | 0
742 | 172632 | 0.0035278 | 0
742 | 451217 | 0.002367 | 0
742 | 588791 | 0.0022301 | 0
742 | 803276 | 0.0031811 | 0
743 | 363 | 0.011169 | 0
743 | 494 | 0.011376 | 0
743 | 641 | 0.011376 | 0
743 | 734 | 0.0081658 | 0
743 | 895 | 0.0080168 | 0
743 | 1038 | 0.0080168 | 0
743 | 2178 | 0.0063096 | 0
743 | 3275 | 0.0064269 | 0
743 | 4460 | 0.0064269 | 0
744 | 171 | 0.020149 | 0
744 | 307 | 0.020502 | 0
744 | 399 | 0.019924 | 0
744 | 480 | 0.01994 | 0
744 | 1235 | 0.010109 | 0
744 | 1364 | 0.010418 | 0
744 | 1545 | 0.01027 | 0
744 | 1644 | 0.010122 | 0
744 | 1685 | 0.010123 | 0
744 | 565 | 0.0059019 | 0
744 | 715 | 0.0061771 | 0
744 | 780 | 0.0060883 | 0
744 | 917 | 0.0060027 | 0
744 | 1685 | 0.0051111 | 0
744 | 2386 | 0.0039764 | 0
744 | 2911 | 0.0039798 | 0
744 | 3296 | 0.0039819 | 0
744 | 2030 | 0.0083516 | 0
744 | 2477 | 0.008114 | 0
744 | 2736 | 0.0081175 | 0
744 | 5554 | 0.0057004 | 0
744 | 6289 | 0.0050644 | 0
744 | 8063 | 0.004995 | 0
744 | 8687 | 0.0049966 | 0
744 | 9359 | 0.0059736 | 0
744 | 14821 | 0.0040677 | 0
744 | 22611 | 0.0037276 | 0
744 | 30090 | 0.0031228 | 0
744 | 30847 | 0.0028996 | 0
744 | 39059 | 0.0025018 | 0
744 | 62627 | 0.0031796 | 0
744 | 90914 | 0.0030914 | 0
744 | 109539 | 0.0029591 | 0
744 | 177828 | 0.0031468 | 0
744 | 271302 | 0.0030602 | 0
755 | 134 | 0.019731 | 0
755 | 179 | 0.019756 | 0
755 | 224 | 0.017933 | 0
755 | 274 | 0.017909 | 0
755 | 668 | 0.01434 | 0
755 | 708 | 0.014389 | 0
755 | 743 | 0.014365 | 0
755 | 807 | 0.010793 | 0
755 | 1032 | 0.010746 | 0
755 | 1333 | 0.010823 | 0
755 | 2580 | 0.0090363 | 0
755 | 2956 | 0.0089907 | 0
755 | 3301 | 0.0089448 | 0
756 | 248 | 0.016948 | 0
756 | 334 | 0.016948 | 0
756 | 387 | 0.013573 | 0
756 | 508 | 0.013525 | 0
756 | 1167 | 0.010156 | 0
756 | 2259 | 0.0085157 | 0
756 | 3101 | 0.008524 | 0
756 | 118 | 0.016946 | 0
756 | 193 | 0.016947 | 0
756 | 272 | 0.013547 | 0
756 | 332 | 0.013548 | 0
756 | 702 | 0.0102 | 0
756 | 752 | 0.010176 | 0
756 | 1297 | 0.0085062 | 0
756 | 1603 | 0.0084599 | 0
756 | 108 | 0.016996 | 0
756 | 122 | 0.01362 | 0
756 | 182 | 0.013621 | 0
756 | 175 | 0.010146 | 0
756 | 251 | 0.010171 | 0
756 | 556 | 0.0085235 | 0
756 | 731 | 0.008476 | 0
771 | 354 | 0.013029 | 0
771 | 467 | 0.012973 | 0
771 | 874 | 0.0099072 | 0
771 | 1790 | 0.0078871 | 0
771 | 1897 | 0.0078855 | 0
771 | 1297 | 0.0079284 | 0
771 | 255 | 0.01299 | 0
771 | 476 | 0.013053 | 0
771 | 609 | 0.0098851 | 0
772 | 570 | 0.013016 | 0
772 | 1099 | 0.0098685 | 0
772 | 2197 | 0.0079459 | 0
772 | 4313 | 0.0065237 | 0
772 | 1062 | 0.0099179 | 0
772 | 380 | 0.013059 | 0
772 | 1954 | 0.0079492 | 0
772 | 1934 | 0.0077559 | 0
772 | 354 | 0.0099325 | 0
772 | 148 | 0.012989 | 0
773 | 453 | 0.013038 | 0
773 | 848 | 0.0098435 | 0
773 | 1047 | 0.0099667 | 0
773 | 1509 | 0.0078758 | 0
773 | 236 | 0.013089 | 0
773 | 954 | 0.0099531 | 0
773 | 1808 | 0.0081288 | 0
773 | 182 | 0.013048 | 0
773 | 477 | 0.0099725 | 0
773 | 1154 | 0.0078994 | 0
810 | 1990 | 0.016223 | 0
810 | 3036 | 0.011108 | 0
810 | 3525 | 0.010673 | 0
810 | 6539 | 0.007308 | 0
810 | 7956 | 0.0076054 | 0
810 | 14926 | 0.0051046 | 0
810 | 20842 | 0.0051046 | 0
845 | 36 | 0.0076 | 0
845 | 328 | 0.0103 | 0
875 | 990 | 0.006603 | 0
875 | 656 | 0.00699 | 0
875 | 796 | 0.009727 | 0
875 | 2460 | 0.006787 | 0
875 | 4410 | 0.004784 | 0
876 | 775 | 0.006985 | 0
876 | 1570 | 0.0068 | 0
882 | 352 | 0.019889 | 0
882 | 574 | 0.019522 | 0
882 | 683 | 0.015371 | 0
882 | 759 | 0.015961 | 0
882 | 1021 | 0.01154 | 0
882 | 1915 | 0.01158 | 0
882 | 4205 | 0.0077286 | 0
882 | 7034 | 0.0076433 | 0
882 | 10954 | 0.0056929 | 0
882 | 15565 | 0.0055078 | 0
927 | 173 | 0.02763 | 0
927 | 224 | 0.029955 | 0
927 | 270 | 0.029955 | 0
927 | 624 | 0.018448 | 0
927 | 711 | 0.018448 | 0
927 | 766 | 0.017717 | 0
927 | 1268 | 0.011829 | 0
927 | 1740 | 0.011361 | 0
927 | 2092 | 0.013353 | 0
927 | 4177 | 0.0075854 | 0
927 | 7026 | 0.0075854 | 0
927 | 8623 | 0.0069966 | 0
975 | 309 | 0.01188 | 0
975 | 341 | 0.01074 | 0
975 | 586 | 0.00952 | 0
975 | 1027 | 0.00796 | 0
975 | 3265 | 0.00594 | 0
976 | 750 | 0.01186 | 0
976 | 1419 | 0.01078 | 0
976 | 2590 | 0.00948 | 0
976 | 4567 | 0.00798 | 0
976 | 9706 | 0.00588 | 0
976 | 488 | 0.01178 | 0
976 | 1038 | 0.01084 | 0
976 | 1204 | 0.00944 | 0
976 | 2196 | 0.00802 | 0
976 | 6038 | 0.00596 | 0
1010 | 76 | 0.067465 | 0
1010 | 341 | 0.033632 | 0
1010 | 1005 | 0.023017 | 0
1011 | 135 | 0.068613 | 0
1011 | 305 | 0.036987 | 0
1011 | 882 | 0.024913 | 0
1012 | 21 | 0.081444 | 0
1012 | 45 | 0.064268 | 0
1012 | 114 | 0.045391 | 0
1012 | 534 | 0.029176 | 0
1013 | 389 | 0.053316 | 0
1013 | 460 | 0.053331 | 0
1013 | 524 | 0.037022 | 0
1013 | 655 | 0.037036 | 0
1013 | 1103 | 0.02453 | 0
1013 | 2500 | 0.024178 | 0
1013 | 5166 | 0.012624 | 0
1013 | 8697 | 0.013043 | 0
1021 | 1075 | 0.019991 | 0
1021 | 1688 | 0.016097 | 0
1021 | 7842 | 0.012156 | 0
1021 | 4610 | 0.012003 | 0
1021 | 31152 | 0.0083874 | 0
1021 | 21414 | 0.0080618 | 0
1021 | 11395515 | 0.004393 | 1
1036 | 83 | 0.013758 | 0
1036 | 141 | 0.011779 | 0
1036 | 238 | 0.0098778 | 0
1036 | 279 | 0.0098234 | 0
1036 | 420 | 0.0078976 | 0
1036 | 528 | 0.0077898 | 0
1036 | 1893 | 0.0058014 | 0
1036 | 2727 | 0.0058762 | 0
1036 | 102306 | 0.0038084 | 0
1036 | 266528 | 0.0038764 | 0
1037 | 91 | 0.013678 | 0
1037 | 217 | 0.011774 | 0
1037 | 367 | 0.009794 | 0
1037 | 778 | 0.0077854 | 0
1037 | 3425 | 0.005821 | 0
1037 | 198166 | 0.0037746 | 0
1037 | 254648 | 0.0036664 | 0
1038 | 120 | 0.013859 | 0
1038 | 169 | 0.011724 | 0
1038 | 279 | 0.011797 | 0
1038 | 430 | 0.0098184 | 0
1038 | 934 | 0.0078884 | 0
1038 | 913 | 0.0077046 | 0
1038 | 4302 | 0.005792 | 0
1038 | 3838 | 0.0057934 | 0
1038 | 131466 | 0.0037004 | 0
1038 | 222093 | 0.0038522 | 0
1039 | 908 | 0.013169 | 0
1039 | 712 | 0.013146 | 0
1039 | 1329 | 0.01008 | 0
1039 | 5328 | 0.010198 | 0
1039 | 74508 | 0.0071842 | 0
1039 | 55766 | 0.0071794 | 0
1039 | 38084 | 0.0071544 | 0
1039 | 2937572 | 0.0040746 | 1
1039 | 9966487 | 0.0044154 | 1
1039 | 9787446 | 0.003849 | 1
1040 | 1232 | 0.013192 | 0
1040 | 880 | 0.012866 | 0
1040 | 6304 | 0.010314 | 0
1040 | 6492 | 0.010069 | 0
1040 | 5744 | 0.0070102 | 0
1040 | 14132 | 0.0071192 | 0
1040 | 35786 | 0.006908 | 0
1040 | 532359 | 0.0040466 | 0
1040 | 1025841 | 0.004095 | 0
1040 | 1231847 | 0.004098 | 0
1041 | 549 | 0.013104 | 0
1041 | 5498 | 0.010406 | 0
1041 | 5485 | 0.0099338 | 0
1041 | 7099 | 0.009674 | 0
1041 | 42403 | 0.0072882 | 0
1041 | 56622 | 0.0071796 | 0
1041 | 47818 | 0.0069316 | 0
1041 | 3124741 | 0.0042266 | 0
1041 | 10109941 | 0.004227 | 1
1088 | 336 | 0.010204 | 0
1088 | 390 | 0.010059 | 0
1088 | 438 | 0.010403 | 0
1088 | 572 | 0.010106 | 0
1088 | 964 | 0.0050164 | 0
1100 | 10 | 0.017382 | 0
1100 | 16 | 0.016122 | 0
1100 | 61 | 0.014862 | 0
1100 | 64 | 0.014021 | 0
1100 | 169 | 0.013117 | 0
1100 | 395 | 0.012083 | 0
1100 | 785 | 0.011048 | 0
1100 | 912 | 0.0095619 | 0
1219 | 1483 | 0.0099789 | 0
1219 | 2099 | 0.0089615 | 0
1219 | 2617 | 0.0079752 | 0
1219 | 7648 | 0.0069681 | 0
1219 | 9242 | 0.0059366 | 0
1220 | 2307 | 0.0099609 | 0
1220 | 4167 | 0.0089418 | 0
1220 | 6584 | 0.0079843 | 0
1220 | 10402 | 0.0069661 | 0
1220 | 14717 | 0.0059487 | 0
1223 | 7 | 0.22279 | 0
1223 | 54 | 0.083121 | 0
1223 | 188 | 0.043 | 0
1224 | 7 | 0.18445 | 0
1224 | 69 | 0.10079 | 0
1224 | 119 | 0.055585 | 0
1225 | 7 | 0.16469 | 0
1225 | 36 | 0.12507 | 0
1225 | 142 | 0.044449 | 0
1226 | 7 | 0.16482 | 0
1226 | 50 | 0.11227 | 0
1226 | 112 | 0.042637 | 0
1245 | 108 | 0.030123 | 0
1245 | 474 | 0.013184 | 0
1245 | 10139 | 0.0089872 | 0
1245 | 303 | 0.019928 | 0
1245 | 98294 | 0.0059102 | 0
1245 | 9897276 | 0.0039571 | 0
1248 | 183 | 0.0085056 | 0
1248 | 269 | 0.007427 | 0
1248 | 923 | 0.0059663 | 0
1249 | 64 | 0.13778 | 0
1249 | 157 | 0.1175 | 0
1249 | 224 | 0.099428 | 0
1249 | 3033 | 0.059024 | 0
1249 | 264786 | 0.039461 | 0
1249 | 127168 | 0.039313 | 0
1250 | 420 | 0.080485 | 0
1250 | 531 | 0.080532 | 0
1250 | 2947 | 0.058088 | 0
1250 | 24014 | 0.038976 | 0
1250 | 50981 | 0.041919 | 0
1251 | 104 | 0.11881 | 0
1251 | 654 | 0.078714 | 0
1251 | 2401 | 0.058976 | 0
1251 | 62560 | 0.04103 | 0
1251 | 26479 | 0.039461 | 0
1252 | 267 | 0.13722 | 0
1252 | 559 | 0.11391 | 0
1252 | 748 | 0.096408 | 0
1252 | 8551 | 0.055847 | 0
1252 | 152921 | 0.03357 | 0
1253 | 327 | 0.11888 | 0
1253 | 428 | 0.1173 | 0
1253 | 1529 | 0.077661 | 0
1253 | 2000 | 0.076995 | 0
1253 | 6253 | 0.056094 | 0
1253 | 5001 | 0.055362 | 0
1254 | 612 | 0.1152 | 0
1254 | 2338 | 0.076417 | 0
1254 | 6395 | 0.056986 | 0
1254 | 11183 | 0.052454 | 0
1254 | 58478 | 0.036147 | 0
1255 | 1016 | 0.11676 | 0
1255 | 836 | 0.11673 | 0
1255 | 5663 | 0.098204 | 0
1255 | 12119 | 0.078715 | 0
1255 | 18305 | 0.0784 | 0
1255 | 61874 | 0.059757 | 0
1255 | 134872 | 0.057195 | 0
1256 | 645 | 0.11784 | 0
1256 | 390 | 0.11468 | 0
1256 | 7046 | 0.079394 | 0
1256 | 5537 | 0.077431 | 0
1256 | 28912 | 0.059245 | 0
1256 | 20845 | 0.058037 | 0
1256 | 147487 | 0.039517 | 0
1257 | 436 | 0.11778 | 0
1257 | 672 | 0.11554 | 0
1257 | 6044 | 0.078214 | 0
1257 | 5663 | 0.078204 | 0
1257 | 25400 | 0.059993 | 0
1257 | 32938 | 0.059267 | 0
1257 | 104267 | 0.040229 | 0
1257 | 138354 | 0.04066 | 0
1259 | 9628 | 0.005 | 0
1259 | 12304 | 0.005 | 0
1259 | 4662 | 0.006 | 0
1259 | 5111 | 0.006 | 0
1259 | 2662 | 0.008 | 0
1260 | 2171 | 0.008 | 0
1260 | 785 | 0.012 | 0
1260 | 812 | 0.012 | 0
1260 | 402 | 0.016 | 0
1260 | 637 | 0.016 | 0
1260 | 362 | 0.02 | 0
1261 | 13473 | 0.005 | 0
1261 | 9943 | 0.005 | 0
1261 | 5353 | 0.006 | 0
1261 | 5493 | 0.006 | 0
1262 | 1678 | 0.008 | 0
1262 | 1192 | 0.008 | 0
1262 | 3210 | 0.008 | 0
1262 | 417 | 0.012 | 0
1262 | 934 | 0.012 | 0
1262 | 457 | 0.012 | 0
1262 | 378 | 0.016 | 0
1262 | 559 | 0.016 | 0
1262 | 261 | 0.02 | 0
1263 | 13765 | 0.005 | 0
1263 | 3264 | 0.005 | 0
1264 | 4578 | 0.006 | 0
1264 | 2211 | 0.006 | 0
1264 | 1088 | 0.008 | 0
1264 | 824 | 0.008 | 0
1264 | 373 | 0.012 | 0
1264 | 323 | 0.012 | 0
1264 | 194 | 0.016 | 0
1264 | 192 | 0.016 | 0
1264 | 120 | 0.02 | 0
1276 | 16 | 0.018873 | 0
1276 | 30 | 0.018818 | 0
1276 | 36 | 0.013786 | 0
1276 | 60 | 0.013731 | 0
1276 | 74 | 0.008807 | 0
1276 | 122 | 0.008862 | 0
1276 | 278 | 0.003829 | 0
1276 | 361 | 0.003775 | 0
1276 | 411 | 0.003829 | 0
1277 | 109 | 0.012 | 0
1277 | 423 | 0.00797 | 0
1277 | 963 | 0.005956 | 0
1277 | 8340 | 0.003942 | 0
1277 | 258 | 0.010016 | 0
1277 | 157 | 0.012024 | 0
1277 | 163 | 0.012024 | 0
1277 | 413 | 0.010018 | 0
1277 | 841 | 0.00801 | 0
1277 | 1800 | 0.005988 | 0
1277 | 13300 | 0.003966 | 0
1349 | 1095 | 0.0096212 | 0
1349 | 3908 | 0.0061834 | 0
1350 | 2459 | 0.0091526 | 0
1350 | 4944 | 0.0061887 | 1
1420 | 940 | 0.0099143 | 0
1420 | 2527 | 0.0059757 | 0
1420 | 15673 | 0.0039799 | 0
1420 | 37631 | 0.0029923 | 0
1420 | 66141 | 0.0025037 | 0
1420 | 574 | 0.0099143 | 0
1420 | 1063 | 0.0059757 | 0
1420 | 21257 | 0.0029816 | 0
1420 | 6516 | 0.0039799 | 0
1420 | 954 | 0.0058911 | 0
1420 | 282 | 0.0098439 | 0
1430 | 52 | 0.23955 | 0
1430 | 63 | 0.24033 | 0
1430 | 66 | 0.16 | 0
1430 | 286 | 0.1198 | 0
1430 | 560 | 0.079927 | 0
1430 | 1153 | 0.040773 | 0
1430 | 1286 | 0.040822 | 0
1430 | 78 | 0.24007 | 0
1430 | 96 | 0.23982 | 0
1430 | 89 | 0.16013 | 0
1430 | 114 | 0.16025 | 0
1430 | 321 | 0.12054 | 0
1430 | 353 | 0.12059 | 0
1430 | 593 | 0.080299 | 0
1430 | 661 | 0.080695 | 0
1430 | 1425 | 0.040176 | 0
1430 | 1458 | 0.040879 | 0
1430 | 85 | 0.24012 | 0
1430 | 94 | 0.24051 | 0
1430 | 95 | 0.15982 | 0
1430 | 103 | 0.15986 | 0
1430 | 376 | 0.12027 | 0
1430 | 408 | 0.12065 | 0
1430 | 745 | 0.080403 | 0
1430 | 890 | 0.080136 | 0
1430 | 2178 | 0.040367 | 0
1430 | 2203 | 0.041065 | 0
1432 | 139 | 0.019794 | 0
1432 | 192 | 0.014775 | 0
1432 | 288 | 0.01563 | 0
1432 | 262 | 0.014646 | 0
1432 | 484 | 0.011741 | 0
1432 | 820 | 0.011796 | 0
1432 | 1126 | 0.011778 | 0
1432 | 2999 | 0.0088277 | 0
1432 | 17889 | 0.0057821 | 0
1432 | 31220 | 0.0057665 | 0
1433 | 3 | 0.017468 | 0
1433 | 4 | 0.017468 | 0
1433 | 5 | 0.014569 | 0
1433 | 9 | 0.011636 | 0
1433 | 8 | 0.014695 | 0
1433 | 9 | 0.014569 | 0
1433 | 54 | 0.0087866 | 0
1433 | 163 | 0.0087487 | 0
1433 | 1591 | 0.0058532 | 0
1433 | 1088 | 0.0058786 | 0
1486 | 47 | 0.083685 | 0
1486 | 80 | 0.056477 | 0
1486 | 550 | 0.038557 | 0
1486 | 1350 | 0.018515 | 0
1486 | 1937 | 0.014811 | 0
1486 | 12690 | 0.0087662 | 0
1486 | 19234 | 0.0068304 | 0
1486 | 115440 | 0.0041244 | 0
1486 | 32 | 0.058646 | 0
1486 | 71 | 0.037027 | 0
1486 | 1074 | 0.015654 | 0
1486 | 1664 | 0.013186 | 0
1486 | 2875 | 0.010267 | 0
1486 | 3007 | 0.0079126 | 0
1486 | 3074 | 0.0074618 | 0
1486 | 19724 | 0.003383 | 0
1486 | 26476 | 0.0035578 | 0
1486 | 30501 | 0.0038186 | 0
1491 | 10064094 | 0.0046471 | 1
1491 | 10721873 | 0.0043523 | 1
1492 | 340889 | 0.0033911 | 0
1492 | 571447 | 0.0031539 | 0
1492 | 994137 | 0.0033241 | 0
1492 | 1414680 | 0.0031786 | 0
1492 | 11152525 | 0.0032434 | 1
1493 | 343199 | 0.0051287 | 0
1493 | 10929514 | 0.0048246 | 1
1493 | 15120308 | 0.0034059 | 1
1494 | 191947 | 0.003921 | 0
1494 | 409456 | 0.0039127 | 0
1494 | 265855 | 0.0033142 | 0
1494 | 575364 | 0.003101 | 0
1494 | 1191276 | 0.0030356 | 0
1494 | 1533260 | 0.0029564 | 0
1494 | 11211551 | 0.0025033 | 1
1495 | 233926 | 0.0033465 | 0
1495 | 242608 | 0.0031368 | 0
1495 | 334552 | 0.0029882 | 0
1496 | 70670 | 0.004777 | 0
1496 | 2437223 | 0.0048028 | 0
1496 | 15571830 | 0.003871 | 1
1496 | 10728665 | 0.0034752 | 1
1691 | 5060 | 0.005 | 0
1691 | 3060 | 0.007 | 0
1692 | 150000 | 0.004 | 0
1692 | 10000 | 0.006 | 0
1692 | 5270 | 0.007 | 0
1692 | 5971 | 0.007 | 0
1692 | 1518 | 0.01 | 0
1693 | 72954 | 0.0035 | 0
1693 | 105950 | 0.004 | 0
1693 | 2186 | 0.007 | 0
1693 | 819 | 0.01 | 0
1694 | 12721 | 0.004 | 0
1694 | 4151 | 0.006 | 0
1694 | 2972 | 0.007 | 0
1694 | 1230 | 0.01 | 0
1695 | 22189 | 0.004 | 0
1695 | 2600 | 0.007 | 0
1695 | 965 | 0.01 | 0
1696 | 78566 | 0.0067 | 0
1696 | 25960 | 0.0071 | 0
1696 | 3204 | 0.0098 | 0
1696 | 981 | 0.0151 | 0
1697 | 65891 | 0.0068 | 0
1697 | 10590 | 0.0068 | 0
1697 | 6754 | 0.008 | 0
1697 | 2102 | 0.0098 | 0
1697 | 911 | 0.015 | 0
1839 | 143000 | 0.002008 | 0
1839 | 612000 | 0.001002 | 0
1839 | 217000 | 0.001019 | 0
1839 | 770000 | 0.0010486 | 0
1839 | 3040000 | 0.000864 | 0
1839 | 261000 | 0.0016808 | 0
1839 | 1390000 | 0.0007902 | 0
1839 | 210000 | 0.001847 | 0
1839 | 332000 | 0.0018428 | 0
1839 | 1630000 | 0.000837 | 0
1839 | 599000 | 0.0011936 | 0
1839 | 639000 | 0.0011388 | 0
2004 | 919 | 0.015822 | 0
2004 | 2317 | 0.0099315 | 0
2004 | 5369 | 0.0067808 | 0
2005 | 1628 | 0.015753 | 0
2005 | 3968 | 0.0099315 | 0
2005 | 6460 | 0.0067123 | 0
2006 | 1146 | 0.015779 | 0
2006 | 3162 | 0.0098737 | 0
2006 | 4256 | 0.0065779 | 0
2007 | 2208 | 0.015759 | 0
2007 | 2936 | 0.010016 | 0
2008 | 248 | 0.015875 | 0
2008 | 766 | 0.010135 | 0
2008 | 1285 | 0.0069116 | 0
2009 | 344 | 0.015956 | 0
2009 | 1214 | 0.010149 | 0
2009 | 1871 | 0.0069231 | 0
2055 | 1500 | 0.0099364 | 0
2055 | 2960 | 0.00594 | 0
2055 | 970 | 0.0060172 | 0
2055 | 2460 | 0.0060834 | 0
2056 | 348 | 0.010109 | 0
2056 | 629 | 0.0070496 | 0
2056 | 2130 | 0.0050404 | 0
2056 | 13600 | 0.0030326 | 0
2228 | 11 | 0.02008 | 0
2228 | 12 | 0.02036 | 0
2228 | 27 | 0.015552 | 0
2228 | 47 | 0.015758 | 0
2228 | 92 | 0.0117 | 0
2228 | 150 | 0.011858 | 0
2229 | 35 | 0.02004 | 0
2229 | 40 | 0.02018 | 0
2229 | 128 | 0.016768 | 0
2229 | 134 | 0.015846 | 0
2229 | 269 | 0.011682 | 0
2229 | 634 | 0.011832 | 0
2229 | 1780 | 0.00824 | 0
2230 | 14 | 0.011168 | 0
2230 | 20 | 0.013038 | 0
2230 | 31 | 0.010616 | 0
2230 | 40 | 0.010028 | 0
2230 | 67 | 0.009742 | 0
2230 | 116 | 0.008042 | 0
2230 | 136 | 0.008272 | 0
2344 | 2820 | 0.0234 | 0
2344 | 28900 | 0.0195 | 0
2344 | 191000 | 0.01458 | 0
2345 | 2010 | 0.0204 | 0
2345 | 11800 | 0.0176 | 0
2345 | 139000 | 0.01382 | 0
2346 | 783 | 0.0244 | 0
2346 | 15500 | 0.02 | 0
2346 | 117000 | 0.01646 | 0
2346 | 323000 | 0.01476 | 0
2347 | 896 | 0.0258 | 0
2347 | 9190 | 0.0204 | 0
2347 | 82400 | 0.01534 | 0
2347 | 205000 | 0.014 | 0
2348 | 640 | 0.0214 | 0
2348 | 103000 | 0.01324 | 0
2454 | 13900 | 0.27601 | 0
2454 | 61700 | 0.20201 | 0
2454 | 114000 | 0.14275 | 0
2454 | 653000 | 0.094125 | 0
2454 | 7070000 | 0.056786 | 0
2455 | 35900 | 0.2754 | 0
2455 | 49700 | 0.2027 | 0
2455 | 263000 | 0.14349 | 0
2455 | 496000 | 0.094082 | 0
2455 | 7990000 | 0.056585 | 0
2487 | 787 | 0.01408 | 0
2487 | 870 | 0.01402 | 0
2487 | 929 | 0.01206 | 0
2487 | 970 | 0.01212 | 0
2487 | 1780 | 0.01208 | 0
2487 | 489 | 0.01006 | 0
2487 | 1570 | 0.01 | 0
2487 | 2360 | 0.01008 | 0
2487 | 3210 | 0.01002 | 0
2487 | 2440 | 0.00812 | 0
2487 | 2900 | 0.00798 | 0
2487 | 6390 | 0.0081 | 0
2487 | 2560 | 0.00606 | 0
2487 | 6410 | 0.00604 | 0
2487 | 9650 | 0.00596 | 0
2820 | 24076 | 0.0004063 | 0
2820 | 126130 | 0.0004392 | 0
2820 | 175349 | 0.0004267 | 0
2820 | 224815 | 0.0004181 | 0
2820 | 274610 | 0.0004148 | 0
2820 | 328020 | 0.0004194 | 0
2820 | 424569 | 0.0003642 | 0
2820 | 471980 | 0.0003228 | 0
2820 | 520378 | 0.0002971 | 0
2820 | 571487 | 0.0002649 | 0
2820 | 614215 | 0.0002235 | 0
2820 | 663846 | 0.0001926 | 0
2820 | 714873 | 0.000209 | 0
2820 | 760066 | 0.0001571 | 0
2820 | 810107 | 0.0001578 | 0
2820 | 40573 | 0.0004272 | 0
2820 | 85293 | 0.0004238 | 0
2820 | 137666 | 0.0004217 | 0
2820 | 187046 | 0.0004168 | 0
2820 | 237067 | 0.0004411 | 0
2820 | 287431 | 0.0004543 | 0
2820 | 336982 | 0.0004439 | 0
2820 | 385464 | 0.0004682 | 0
2820 | 436255 | 0.0004675 | 0
2820 | 486319 | 0.0004404 | 0
2820 | 537965 | 0.000462 | 0
2820 | 584908 | 0.0004363 | 0
2820 | 641684 | 0.0003411 | 0
2820 | 690252 | 0.0002626 | 0
2820 | 740744 | 0.0002716 | 0
2820 | 792903 | 0.0002265 | 0
2946 | 973 | 0.012182 | 0
2946 | 1191 | 0.012053 | 0
2946 | 3902 | 0.01008 | 0
2946 | 4860 | 0.010115 | 0
2946 | 21468 | 0.0080304 | 0
2946 | 28436 | 0.0080644 | 0
2946 | 69716 | 0.0059846 | 0
2946 | 535709 | 0.0039322 | 0
2947 | 809 | 0.012165 | 0
2947 | 1190 | 0.01229 | 0
2947 | 1223 | 0.010071 | 0
2947 | 1606 | 0.010087 | 0
2947 | 1408 | 0.00807 | 0
2947 | 2364 | 0.0080842 | 0
2947 | 14458 | 0.005997 | 0
2947 | 16348 | 0.0060324 | 0
2947 | 108223 | 0.0039084 | 0
2947 | 218576 | 0.0039392 | 0
2976 | 28 | 0.0184 | 0
2976 | 50 | 0.0154 | 0
2976 | 167 | 0.0131 | 0
2976 | 181 | 0.012 | 0
2976 | 232 | 0.0097 | 0
2976 | 648 | 0.0083 | 0
2976 | 1830 | 0.0069 | 0
2977 | 35 | 0.045 | 0
2977 | 35 | 0.0413 | 0
2977 | 50 | 0.0372 | 0
2977 | 79 | 0.0333 | 0
2977 | 116 | 0.0296 | 0
2977 | 152 | 0.0248 | 0
2977 | 575 | 0.0211 | 0
2978 | 167 | 0.0049 | 0
2978 | 546 | 0.0044 | 0
2978 | 765 | 0.004 | 0
2978 | 2920 | 0.0033 | 0
3058 | 40 | 0.013391 | 0
3058 | 52 | 0.01517 | 0
3058 | 61 | 0.015369 | 0
3058 | 78 | 0.015564 | 0
3058 | 116 | 0.011241 | 0
3058 | 243 | 0.0094554 | 0
3058 | 1123 | 0.0076958 | 0
3058 | 2347 | 0.005705 | 0
3058 | 4341 | 0.0037826 | 0
3058 | 5263 | 0.0038858 | 0
3058 | 11578 | 0.0033606 | 0
3090 | 26582 | 0.015804 | 0
3090 | 47973 | 0.013799 | 0
3090 | 57661 | 0.012946 | 0
3090 | 61795 | 0.011858 | 0
3090 | 67073 | 0.010861 | 0
3090 | 125800 | 0.009869 | 0
3090 | 219997 | 0.0089318 | 0
3090 | 285273 | 0.0079558 | 0
3091 | 24772 | 0.014827 | 0
3091 | 28658 | 0.013799 | 0
3091 | 29584 | 0.013799 | 0
3091 | 29754 | 0.012792 | 0
3091 | 58356 | 0.011858 | 0
3091 | 56851 | 0.010904 | 0
3091 | 71881 | 0.009948 | 0
3091 | 67391 | 0.0089318 | 0
3091 | 96743 | 0.0078926 | 0
3092 | 205 | 0.016235 | 0
3092 | 272 | 0.014073 | 0
3092 | 299 | 0.01212 | 0
3092 | 523 | 0.011077 | 0
3092 | 547 | 0.015029 | 0
3092 | 623 | 0.01294 | 0
3092 | 974 | 0.0098848 | 0
3092 | 2221 | 0.008878 | 0
3092 | 4112 | 0.007861 | 0
3093 | 359 | 0.016173 | 0
3093 | 503 | 0.014921 | 0
3093 | 544 | 0.013575 | 0
3093 | 551 | 0.014006 | 0
3093 | 588 | 0.01197 | 0
3093 | 660 | 0.012834 | 0
3093 | 752 | 0.010878 | 0
3093 | 943 | 0.009887 | 0
3093 | 1339 | 0.0080462 | 0
3093 | 1913 | 0.007902 | 0
3093 | 2385 | 0.0072958 | 0
3097 | 138950 | 0.0065736 | 0
3097 | 340480 | 0.0054 | 0
3097 | 577969 | 0.004695 | 0
3097 | 2103688 | 0.0033638 | 0
3098 | 293703 | 0.0042616 | 0
3098 | 505748 | 0.0037604 | 0
3098 | 733541 | 0.003203 | 0
3098 | 692755 | 0.002746 | 0
3098 | 1681407 | 0.0023792 | 0
3098 | 2734343 | 0.0020504 | 0
3099 | 91340 | 0.007582 | 0
3099 | 231414 | 0.0055322 | 0
3099 | 345384 | 0.0049996 | 0
3099 | 268270 | 0.0044954 | 0
3099 | 290916 | 0.0041742 | 0
3099 | 313975 | 0.0041614 | 0
3099 | 1048827 | 0.0035094 | 0
3099 | 1181582 | 0.0032972 | 0
3099 | 1350314 | 0.0030432 | 0
3099 | 1958509 | 0.0032466 | 0
3099 | 2644602 | 0.0025836 | 0
3099 | 8834252 | 0.0025642 | 0
3100 | 86674 | 0.0058774 | 0
3100 | 90906 | 0.0057734 | 0
3100 | 162622 | 0.0042648 | 0
3100 | 178891 | 0.0044186 | 0
3100 | 1063935 | 0.0028862 | 0
3100 | 2206405 | 0.0024354 | 0
3101 | 80309 | 0.0062366 | 0
3101 | 140281 | 0.0046896 | 0
3101 | 660504 | 0.0036494 | 0
3101 | 4280258 | 0.0025066 | 0
3101 | 12752345 | 0.0021842 | 0
3102 | 15700 | 0.005564 | 0
3102 | 33100 | 0.005666 | 0
3102 | 42900 | 0.005432 | 0
3102 | 60100 | 0.00493 | 0
3102 | 80200 | 0.004726 | 0
3102 | 161000 | 0.0038 | 0
3102 | 196000 | 0.00302 | 0
3102 | 190000 | 0.002572 | 0
3102 | 896000 | 0.002572 | 0
3103 | 262000 | 0.002974 | 0
3103 | 190000 | 0.002572 | 0
3103 | 83500 | 0.0036 | 0
3103 | 74600 | 0.004002 | 0
3103 | 14600 | 0.007152 | 0
3103 | 14600 | 0.006754 | 0
3103 | 13900 | 0.005666 | 0
3110 | 32 | 0.01599 | 0
3110 | 197 | 0.015982 | 0
3110 | 261 | 0.011974 | 0
3110 | 593 | 0.011967 | 0
3110 | 2090 | 0.008019 | 0
3110 | 3900 | 0.007985 | 0
3110 | 4020 | 0.005961 | 0
3110 | 13800 | 0.005962 | 0
3110 | 3630000 | 0.003975 | 0
3110 | 8410000 | 0.003978 | 0
3111 | 74 | 0.011863 | 0
3111 | 79 | 0.015887 | 0
3111 | 190 | 0.011874 | 0
3111 | 857 | 0.007883 | 0
3111 | 1710 | 0.007905 | 0
3111 | 2870 | 0.005852 | 0
3111 | 7140 | 0.005855 | 0
3111 | 143000 | 0.003887 | 0
3111 | 1240000 | 0.003884 | 0
3112 | 203 | 0.015974 | 0
3112 | 423 | 0.016031 | 0
3112 | 997 | 0.012 | 0
3112 | 329000 | 0.003996 | 0
3112 | 22300 | 0.005997 | 0
3112 | 3470 | 0.008042 | 0
3112 | 801 | 0.011966 | 0
3113 | 310 | 0.015913 | 0
3113 | 299 | 0.011858 | 0
3113 | 749 | 0.011864 | 0
3113 | 3770 | 0.007925 | 0
3113 | 21800 | 0.005896 | 0
3113 | 38300 | 0.005901 | 0
3113 | 90700 | 0.003871 | 0
3113 | 147000 | 0.003856 | 0
3114 | 248 | 0.015889 | 0
3114 | 441 | 0.015883 | 0
3114 | 789 | 0.011881 | 0
3114 | 4350 | 0.007911 | 0
3114 | 33600 | 0.005889 | 0
3114 | 196000 | 0.003881 | 0
3114 | 314000 | 0.003879 | 0
3127 | 312 | 0.015899 | 0
3127 | 674 | 0.011757 | 0
3127 | 3168 | 0.0076318 | 0
3127 | 13180 | 0.0051124 | 0
3127 | 245619 | 0.0034302 | 0
3128 | 3840 | 0.0078895 | 0
3128 | 23398 | 0.0056725 | 0
3128 | 299 | 0.016008 | 0
3128 | 272927 | 0.0034787 | 0
3128 | 364564 | 0.0032519 | 0
3129 | 318 | 0.015845 | 0
3129 | 649 | 0.011972 | 0
3129 | 867 | 0.011798 | 0
3129 | 4923 | 0.007718 | 0
3129 | 21057 | 0.005624 | 0
3129 | 329462 | 0.00347 | 0
3129 | 422756 | 0.0033517 | 0
3130 | 140 | 0.015436 | 0
3130 | 227 | 0.015692 | 0
3130 | 589 | 0.011949 | 0
3130 | 2426 | 0.0079487 | 0
3130 | 1657 | 0.0077436 | 0
3130 | 15081 | 0.0058974 | 0
3130 | 6475 | 0.0057949 | 0
3130 | 378119 | 0.0039487 | 0
3130 | 155749 | 0.004 | 0
3131 | 214 | 0.015744 | 0
3131 | 258 | 0.01559 | 0
3131 | 420 | 0.012051 | 0
3131 | 448 | 0.012103 | 0
3131 | 1400 | 0.0078462 | 0
3131 | 4919 | 0.0057436 | 0
3131 | 9275 | 0.0058462 | 0
3131 | 188311 | 0.0039487 | 0
3141 | 24 | 0.01 | 0
3141 | 53 | 0.008 | 0
3141 | 115 | 0.008 | 0
3141 | 762 | 0.006 | 0
3141 | 1060 | 0.006 | 0
3141 | 2200 | 0.005 | 0
3143 | 962 | 0.004443 | 0
3143 | 1110 | 0.004451 | 0
3143 | 1830 | 0.00359 | 0
3143 | 2120 | 0.003597 | 0
3143 | 4600 | 0.003011 | 0
3144 | 506 | 0.004725 | 0
3144 | 1310 | 0.003872 | 0
3144 | 1750 | 0.003894 | 0
3144 | 2010 | 0.00333 | 0
3162 | 74 | 0.019477 | 0
3162 | 95 | 0.014712 | 0
3162 | 119 | 0.015108 | 0
3162 | 129 | 0.016419 | 0
3162 | 191 | 0.01205 | 0
3162 | 292 | 0.011526 | 0
3162 | 800 | 0.008666 | 0
3162 | 3503 | 0.0057303 | 0
3162 | 4354 | 0.0059674 | 0
3170 | 21200 | 0.00714 | 0
3170 | 529 | 0.004543 | 0
3170 | 87 | 0.002727 | 0
3170 | 10 | 0.004025 | 0
3170 | 5560 | 0.00711 | 0
3170 | 2450 | 0.00616 | 0
3170 | 1080 | 0.005117 | 0
3170 | 620 | 0.005025 | 0
3170 | 364 | 0.004043 | 0
3170 | 75 | 0.003031 | 0
3341 | 55 | 0.00663 | 0
3341 | 71 | 0.00657 | 0
3341 | 938 | 0.00358 | 0
3341 | 3740 | 0.00224 | 0
3342 | 119 | 0.00461 | 0
3342 | 324 | 0.00364 | 0
3342 | 3740 | 0.00224 | 0
3342 | 55 | 0.00663 | 0
3343 | 27 | 0.00638 | 0
3343 | 119 | 0.00461 | 0
3343 | 393 | 0.00364 | 0
3343 | 542 | 0.00361 | 0
3344 | 20 | 0.00649 | 0
3344 | 44 | 0.00557 | 0
3344 | 492 | 0.00365 | 0
3344 | 2710 | 0.00271 | 0
3344 | 11600 | 0.00203 | 0
3345 | 18 | 0.00655 | 0
3345 | 22 | 0.00556 | 0
3345 | 61 | 0.00456 | 0
3345 | 1840 | 0.00263 | 0
3345 | 6690 | 0.00203 | 0
3345 | 304 | 0.00368 | 0
3346 | 285 | 0.00364 | 0
3346 | 181 | 0.00461 | 0
3346 | 52 | 0.00639 | 0
3346 | 560 | 0.00361 | 0
3346 | 335 | 0.00462 | 0
3346 | 10500 | 0.00224 | 0
3346 | 6690 | 0.00226 | 0
3430 | 245 | 0.048 | 0
3430 | 410 | 0.04 | 0
3430 | 590 | 0.032 | 0
3430 | 1048 | 0.024 | 0
3430 | 1838 | 0.02 | 0
3430 | 3412 | 0.016 | 0
3430 | 14389 | 0.012 | 0
3430 | 109640 | 0.0084 | 0
3437 | 4593 | 0.004003 | 0
3437 | 5609 | 0.0039988 | 0
3437 | 14000 | 0.0030062 | 0
3437 | 15716 | 0.003011 | 0
3437 | 74498 | 0.0020108 | 0
3437 | 82758 | 0.002011 | 0
3438 | 3761 | 0.0040072 | 0
3438 | 4765 | 0.0039986 | 0
3438 | 11957 | 0.0030014 | 0
3438 | 13006 | 0.0030016 | 0
3438 | 67772 | 0.002006 | 0
3438 | 76886 | 0.0020062 | 0
3439 | 3298 | 0.0040024 | 0
3439 | 3944 | 0.0039936 | 0
3439 | 9792 | 0.003001 | 0
3439 | 11586 | 0.0029968 | 0
3439 | 54345 | 0.0020056 | 0
3439 | 70312 | 0.001997 | 0
3440 | 2563 | 0.0040018 | 0
3440 | 3146 | 0.0040022 | 0
3440 | 8861 | 0.0029964 | 0
3440 | 9488 | 0.00301 | 0
3440 | 49961 | 0.0020008 | 0
3440 | 59739 | 0.0020012 | 0
3479 | 343 | 0.0079144 | 0
3479 | 544 | 0.0081326 | 0
3479 | 1076 | 0.00599 | 0
3479 | 1382 | 0.0060458 | 0
3479 | 2177 | 0.0050328 | 0
3479 | 2817 | 0.0050352 | 0
3479 | 3379 | 0.0040096 | 0
3479 | 3711 | 0.0040102 | 0
3479 | 27672 | 0.0030402 | 0
3480 | 519 | 0.008061 | 0
3480 | 1494 | 0.0060998 | 0
3480 | 1888 | 0.0060494 | 0
3480 | 1819 | 0.005009 | 0
3480 | 2545 | 0.0049902 | 0
3480 | 3217 | 0.0050144 | 0
3480 | 4839 | 0.0040122 | 0
3480 | 6212 | 0.0040142 | 0
3480 | 10271 | 0.0029816 | 0
3480 | 13710 | 0.0029964 | 0
3608 | 73 | 0.014501 | 0
3608 | 255 | 0.014663 | 0
3608 | 357 | 0.010838 | 0
3608 | 437 | 0.015021 | 0
3608 | 493 | 0.010935 | 0
3608 | 1012 | 0.011432 | 0
3608 | 1675 | 0.009514 | 0
3608 | 2260 | 0.009452 | 0
3608 | 3162 | 0.009566 | 0
3608 | 3696 | 0.0078006 | 0
3608 | 5900 | 0.007629 | 0
3608 | 8660 | 0.007552 | 0
3608 | 8870 | 0.0068294 | 0
3608 | 11971 | 0.0068306 | 0
3608 | 20049 | 0.00672 | 0
3618 | 110 | 0.016 | 0
3618 | 20500 | 0.006 | 0
3618 | 28400 | 0.006 | 0
3618 | 407000 | 0.004 | 0
3618 | 423000 | 0.004 | 0
3618 | 986000 | 0.004 | 0
3618 | 63 | 0.0164 | 0
3618 | 84 | 0.0159 | 0
3618 | 229 | 0.0121 | 0
3618 | 2720 | 0.008 | 0
3618 | 16900 | 0.006 | 0
3619 | 52 | 0.0159 | 0
3619 | 78 | 0.0159 | 0
3619 | 245 | 0.0119 | 0
3619 | 2030 | 0.008 | 0
3619 | 3060 | 0.0079 | 0
3619 | 11700 | 0.006 | 0
3619 | 197000 | 0.004 | 0
3619 | 427000 | 0.004 | 0
3619 | 278 | 0.012 | 0
3619 | 1570 | 0.008 | 0
3619 | 13100 | 0.0061 | 0
3619 | 1010000 | 0.004 | 0
3627 | 621 | 0.015852 | 0
3627 | 649 | 0.01581 | 0
3627 | 772 | 0.01581 | 0
3627 | 1875 | 0.0099208 | 0
3627 | 2405 | 0.0098688 | 0
3627 | 2480 | 0.0099208 | 0
3627 | 11424 | 0.0059528 | 0
3627 | 14908 | 0.0059528 | 0
3627 | 15794 | 0.0059372 | 0
3630 | 740 | 0.014193 | 0
3630 | 1918 | 0.010861 | 0
3630 | 2433 | 0.010611 | 0
3630 | 4972 | 0.0067182 | 0
3630 | 5736 | 0.0053134 | 0
3630 | 7395 | 0.0052908 | 0
3630 | 31875 | 0.0033728 | 0
3630 | 39184 | 0.0034266 | 0
3630 | 47409 | 0.0033502 | 0
3804 | 291 | 0.014882 | 0
3804 | 627 | 0.012128 | 0
3804 | 1040 | 0.008958 | 0
3804 | 1420 | 0.009964 | 0
3804 | 1610 | 0.010638 | 0
3804 | 1760 | 0.010212 | 0
3804 | 1780 | 0.00918 | 0
3804 | 2230 | 0.008254 | 0
3804 | 1920 | 0.007794 | 0
3804 | 2530 | 0.006894 | 0
3804 | 3210 | 0.008598 | 0
3804 | 3210 | 0.008054 | 0
3804 | 3210 | 0.007482 | 0
3804 | 3600 | 0.007122 | 0
3804 | 3510 | 0.007482 | 0
3804 | 21200 | 0.005348 | 0
3804 | 241 | 0.03693 | 0
3804 | 506 | 0.014882 | 0
3804 | 1250 | 0.010296 | 0
3804 | 4810 | 0.009106 | 0
3804 | 5050 | 0.007482 | 0
3804 | 17300 | 0.005392 | 0
3804 | 18500 | 0.004692 | 0
3804 | 5180 | 0.007988 | 0
3804 | 241 | 0.03693 | 0
3804 | 506 | 0.014882 | 0
3804 | 1250 | 0.010296 | 0
3804 | 4810 | 0.009106 | 0
3804 | 5050 | 0.007482 | 0
3804 | 17300 | 0.005392 | 0
3804 | 18500 | 0.004692 | 0
3804 | 5180 | 0.007988 | 0
3804 | 284 | 0.01602 | 0
3804 | 347 | 0.015004 | 0
3804 | 1210 | 0.01464 | 0
3804 | 1120 | 0.013162 | 0
3804 | 1780 | 0.013938 | 0
3804 | 1780 | 0.01193 | 0
3804 | 1650 | 0.009802 | 0
3804 | 1800 | 0.009802 | 0
3804 | 3830 | 0.007988 | 0
3804 | 4570 | 0.010212 | 0
3804 | 7650 | 0.010128 | 0
3804 | 5950 | 0.007182 | 0
3804 | 6920 | 0.006838 | 0
3804 | 9600 | 0.006894 | 0
3804 | 11600 | 0.006146 | 0
3804 | 9240 | 0.005526 | 0
3804 | 22300 | 0.006248 | 0
3804 | 28300 | 0.005176 | 0
3804 | 13000 | 0.008528 | 0
3805 | 1220 | 0.040502 | 0
3805 | 2460 | 0.011162 | 0
3805 | 2810 | 0.008556 | 0
3805 | 8180 | 0.003814 | 0
3805 | 8520 | 0.00366 | 0
3805 | 9020 | 0.00366 | 0
3805 | 9880 | 0.006558 | 0
3805 | 10500 | 0.00734 | 0
3805 | 10200 | 0.00529 | 0
3805 | 10800 | 0.004874 | 0
3805 | 12300 | 0.002432 | 0
3805 | 1850 | 0.025044 | 0
3805 | 2130 | 0.020832 | 0
3805 | 2340 | 0.019794 | 0
3805 | 2110 | 0.015968 | 0
3805 | 2430 | 0.012364 | 0
3805 | 3080 | 0.009574 | 0
3805 | 2910 | 0.009192 | 0
3805 | 3410 | 0.015806 | 0
3805 | 3890 | 0.016806 | 0
3805 | 4280 | 0.008298 | 0
3805 | 4200 | 0.007264 | 0
3805 | 6090 | 0.006492 | 0
3805 | 6510 | 0.005512 | 0
3805 | 6740 | 0.00513 | 0
3806 | 42 | 0.023348 | 0
3806 | 135 | 0.018264 | 0
3806 | 546 | 0.018718 | 0
3806 | 720 | 0.022596 | 0
3806 | 693 | 0.018264 | 0
3806 | 2730 | 0.012948 | 0
3806 | 2700 | 0.011834 | 0
3806 | 1020 | 0.013938 | 0
3806 | 1350 | 0.012328 | 0
3806 | 1920 | 0.012328 | 0
3806 | 3020 | 0.009564 | 0
3806 | 3930 | 0.009964 | 0
3806 | 5120 | 0.009802 | 0
3806 | 5660 | 0.009802 | 0
3806 | 7460 | 0.008598 | 0
3806 | 13000 | 0.007858 | 0
3807 | 337 | 0.024 | 0
3807 | 399 | 0.0242 | 0
3807 | 667 | 0.0202 | 0
3807 | 1730 | 0.0206 | 0
3807 | 1820 | 0.01652 | 0
3807 | 1800 | 0.01168 | 0
3807 | 5140 | 0.01194 | 0
3807 | 12800 | 0.00794 | 0
3808 | 333 | 0.0244 | 0
3808 | 455 | 0.0238 | 0
3808 | 779 | 0.01926 | 0
3808 | 931 | 0.01998 | 0
3808 | 1470 | 0.01612 | 0
3808 | 1610 | 0.01614 | 0
3808 | 2900 | 0.0123 | 0
3808 | 3510 | 0.01218 | 0
3808 | 9930 | 0.00802 | 0
3808 | 10000 | 0.00812 | 0
3808 | 26200 | 0.0041 | 0
4018 | 84 | 0.012427 | 0
4018 | 123 | 0.0096714 | 0
4019 | 107 | 0.012289 | 0
4019 | 42 | 0.014599 | 0
4019 | 56 | 0.012113 | 0
4019 | 113 | 0.0095711 | 0
4020 | 46 | 0.012118 | 0
4020 | 87 | 0.0096278 | 0
4020 | 68 | 0.012107 | 0
4020 | 65 | 0.0096855 | 0
4382 | 271 | 0.005437 | 0
4382 | 299 | 0.0053986 | 0
4382 | 970 | 0.0045342 | 0
4382 | 3470 | 0.004536 | 0
4382 | 4611 | 0.0045572 | 0
4382 | 5891 | 0.0027522 | 0
4382 | 7934 | 0.0036804 | 0
4382 | 10604 | 0.0036566 | 0
4382 | 14519 | 0.0036468 | 0
4382 | 24231 | 0.0027444 | 0
4382 | 27346 | 0.0027658 | 0
4382 | 34785 | 0.0022316 | 0
4382 | 40212 | 0.002208 | 0
4394 | 203483 | 0.039759 | 0
4394 | 207726 | 0.040544 | 0
4394 | 203995 | 0.031406 | 0
4394 | 252173 | 0.012337 | 0
4395 | 123949 | 0.039821 | 0
4395 | 156293 | 0.039795 | 0
4395 | 230470 | 0.019779 | 0
4395 | 254331 | 0.019965 | 0
4395 | 389429 | 0.0048374 | 0
4396 | 183336 | 0.040564 | 0
4396 | 187046 | 0.039771 | 0
4396 | 235775 | 0.020369 | 0
4433 | 11 | 0.16 | 0
4433 | 12 | 0.17 | 0
4433 | 14 | 0.16 | 0
4433 | 18 | 0.16 | 0
4433 | 21 | 0.1 | 0
4434 | 10 | 0.16 | 0
4434 | 11 | 0.16 | 0
4434 | 14 | 0.16 | 0
4434 | 31 | 0.1 | 0
4452 | 372 | 0.0199 | 0
4452 | 424 | 0.019735 | 0
4452 | 2306 | 0.0079976 | 0
4452 | 5573 | 0.0060676 | 0
4452 | 7804 | 0.0049936 | 0
4452 | 15305 | 0.0040081 | 0
4452 | 20319 | 0.0040209 | 0
4453 | 294 | 0.019894 | 0
4453 | 1511 | 0.0079035 | 0
4453 | 1900 | 0.0078834 | 0
4453 | 1848 | 0.0059574 | 0
4453 | 2439 | 0.0059594 | 0
4453 | 4222 | 0.0050467 | 0
4453 | 4429 | 0.0050185 | 0
4453 | 8326 | 0.0040051 | 0
4453 | 10854 | 0.0040064 | 0
4454 | 543 | 0.019797 | 0
4454 | 602 | 0.019744 | 0
4454 | 2133 | 0.0080878 | 0
4454 | 3006 | 0.0080002 | 0
4454 | 5536 | 0.0059823 | 0
4454 | 6673 | 0.0059668 | 0
4454 | 7666 | 0.0050219 | 0
4454 | 8969 | 0.0050656 | 0
4454 | 24354 | 0.004056 | 0
4454 | 29352 | 0.0040341 | 0
4475 | 5 | 0.20769 | 0
4475 | 5 | 0.14927 | 0
4475 | 15 | 0.14239 | 0
4475 | 34 | 0.064451 | 0
4475 | 35 | 0.050428 | 0
4475 | 9 | 0.13204 | 0
4475 | 8 | 0.15069 | 0
4475 | 8 | 0.14511 | 0
4475 | 10 | 0.13973 | 0
4475 | 11 | 0.12715 | 0
4475 | 17 | 0.10138 | 0
4475 | 32 | 0.072178 | 0
4475 | 5 | 0.29172 | 0
4475 | 6 | 0.22398 | 0
4475 | 6 | 0.18899 | 0
4475 | 12 | 0.14239 | 0
4475 | 13 | 0.14106 | 0
4475 | 14 | 0.16098 | 0
4475 | 14 | 0.11141 | 0
4475 | 77 | 0.052368 | 0
4475 | 6 | 0.28091 | 0
4475 | 5 | 0.21979 | 0
4475 | 5 | 0.20574 | 0
4475 | 9 | 0.2019 | 0
4475 | 9 | 0.20769 | 0
4475 | 16 | 0.095798 | 0
4475 | 17 | 0.10933 | 0
4475 | 19 | 0.10933 | 0
4475 | 18 | 0.086353 | 0
4475 | 25 | 0.094898 | 0
4475 | 25 | 0.056474 | 0
4475 | 67 | 0.060903 | 0
4475 | 4 | 0.20381 | 0
4475 | 4 | 0.15069 | 0
4475 | 5 | 0.18546 | 0
4475 | 6 | 0.14511 | 0
4475 | 7 | 0.10933 | 0
4475 | 9 | 0.12715 | 0
4548 | 103 | 0.04032 | 0
4548 | 4330 | 0.019662 | 0
4549 | 62 | 0.03864 | 0
4549 | 2120 | 0.02026 | 0
4549 | 9270 | 0.016128 | 0
4550 | 15 | 0.0795 | 0
4550 | 159 | 0.03992 | 0
4550 | 29100 | 0.019928 | 0
4550 | 30600 | 0.016158 | 0
4614 | 507 | 0.019885 | 0
4614 | 648 | 0.015947 | 0
4614 | 1390 | 0.011915 | 0
4614 | 4895 | 0.0079582 | 0
4614 | 41203 | 0.0039816 | 0
4615 | 589 | 0.01991 | 0
4615 | 700 | 0.015972 | 0
4615 | 1167 | 0.011938 | 0
4615 | 4770 | 0.007958 | 0
4615 | 82645 | 0.0040582 | 0
4616 | 203 | 0.019905 | 0
4616 | 526 | 0.015922 | 0
4616 | 538 | 0.011934 | 0
4616 | 3629 | 0.007908 | 0
4616 | 38860 | 0.0039812 | 0
4624 | 729 | 0.006033 | 0
4624 | 2418 | 0.004927 | 0
4624 | 2769 | 0.0038609 | 0
4624 | 6662 | 0.0049903 | 0
4624 | 7348 | 0.0060546 | 0
4624 | 8011 | 0.003827 | 0
4624 | 10741 | 0.0051316 | 0
4624 | 17293 | 0.0031955 | 0
4624 | 18878 | 0.003195 | 0
4624 | 19449 | 0.0038492 | 0
4624 | 21649 | 0.0038211 | 0
4624 | 65055 | 0.0026092 | 0
4624 | 81402 | 0.0026083 | 0
4624 | 77582 | 0.0033043 | 0
4624 | 164195 | 0.0025318 | 0
4624 | 230987 | 0.002699 | 0
4624 | 1076876 | 0.0022834 | 0
4664 | 709 | 0.0099531 | 0
4664 | 3560 | 0.0080333 | 0
4664 | 6840 | 0.0080247 | 0
4664 | 8815 | 0.0063968 | 0
4665 | 1734 | 0.0080205 | 0
4799 | 628 | 0.01995 | 0
4799 | 2560 | 0.013925 | 0
4799 | 59000 | 0.010052 | 0
4800 | 2940 | 0.013799 | 0
4800 | 20800 | 0.0097988 | 0
4801 | 677 | 0.020127 | 0
4801 | 1440 | 0.013936 | 0
4801 | 2670 | 0.010002 | 0
4801 | 8780 | 0.0060527 | 0
4802 | 4800 | 0.05105 | 0
4802 | 33200 | 0.069002 | 0
4803 | 1690 | 0.050744 | 0
4803 | 5920 | 0.053714 | 0
4803 | 9910 | 0.045362 | 0
4803 | 100000 | 0.057953 | 1
4804 | 839 | 0.040554 | 0
4804 | 3900 | 0.033891 | 0
4804 | 18100 | 0.033732 | 0
4843 | 6 | 0.15562 | 0
4843 | 82 | 0.05242 | 0
4843 | 467 | 0.020118 | 0
4843 | 1885 | 0.014686 | 0
4843 | 4625 | 0.011105 | 0
4844 | 55 | 3.72 | 0
4844 | 121 | 2.4 | 0
4844 | 454 | 1.38 | 0
4844 | 1545 | 1.08 | 0
4844 | 1620 | 0.824 | 0
4844 | 3915 | 0.714 | 0
4885 | 2955 | 0.0087786 | 0
4885 | 6279 | 0.0057447 | 0
4885 | 18248 | 0.0036527 | 0
4886 | 1928 | 0.0090724 | 0
4886 | 4367 | 0.0056971 | 0
4886 | 12264 | 0.0037143 | 0
4947 | 71 | 0.054038 | 0
4947 | 1006 | 0.029811 | 0
4947 | 136 | 0.098468 | 0
4947 | 297 | 0.055511 | 0
4947 | 842 | 0.036926 | 0
4947 | 4875 | 0.016342 | 0
4947 | 87954 | 0.0065625 | 0
4947 | 463675 | 0.0044246 | 0
4948 | 49 | 0.11232 | 0
4948 | 147 | 0.068303 | 0
4948 | 586388 | 0.0040725 | 0
4948 | 324502 | 0.0051866 | 0
4949 | 229245 | 0.0039909 | 0
4949 | 3965 | 0.015789 | 0
4949 | 89 | 0.041282 | 0
4949 | 647 | 0.025442 | 0
4949 | 27 | 0.06931 | 0
4949 | 111 | 0.037219 | 0
4949 | 405 | 0.024415 | 0
4949 | 249465 | 0.0052233 | 0
4950 | 19 | 0.095223 | 0
4950 | 45 | 0.073733 | 0
4950 | 114 | 0.057885 | 0
4950 | 526 | 0.038496 | 0
4950 | 2936 | 0.016346 | 0
4950 | 12470 | 0.012918 | 0
4950 | 72892 | 0.0062969 | 0
4950 | 359819 | 0.0036984 | 0
4951 | 18 | 0.11316 | 0
4951 | 23 | 0.090724 | 0
4951 | 66 | 0.0629 | 0
4951 | 286 | 0.039859 | 0
4951 | 1960 | 0.019428 | 0
4951 | 6646 | 0.015677 | 0
4951 | 63911 | 0.006794 | 0
4951 | 303854 | 0.003855 | 0
4952 | 179 | 0.046086 | 0
4952 | 6901 | 0.011179 | 0
4952 | 2814195 | 0.0013677 | 0
4952 | 67 | 0.0876 | 0
4952 | 21 | 0.14505 | 0
4952 | 158 | 0.048037 | 0
4952 | 329 | 0.027839 | 0
4952 | 3255 | 0.013106 | 0
4952 | 242534 | 0.0028854 | 0
4952 | 1174953 | 0.0018925 | 0
4952 | 97 | 0.10055 | 0
4952 | 10933 | 0.0095358 | 0
4952 | 687900 | 0.0021583 | 0
4952 | 1011017 | 0.002014 | 0
4952 | 3179650 | 0.0011509 | 0
4953 | 626234 | 0.0022496 | 0
4953 | 3005427 | 0.0015486 | 0
4953 | 53 | 0.051854 | 0
4953 | 130 | 0.035954 | 0
4953 | 329 | 0.029016 | 0
4953 | 3928 | 0.010152 | 0
4953 | 853767 | 0.0029848 | 0
4953 | 366642 | 0.0032216 | 0
4953 | 1417743 | 0.0021724 | 0
5018 | 1117 | 0.011946 | 0
5018 | 1363 | 0.011931 | 0
5018 | 1075 | 0.0079675 | 0
5018 | 1392 | 0.0079371 | 0
5018 | 1963 | 0.0058265 | 0
5018 | 2620 | 0.0059631 | 0
5018 | 3190 | 0.0049154 | 0
5018 | 3950 | 0.004885 | 0
5018 | 10042 | 0.0039588 | 0
5018 | 14152 | 0.0039284 | 0
5019 | 4483 | 0.0059024 | 0
5020 | 5524 | 0.0059024 | 0
5021 | 6775 | 0.0059783 | 0
5022 | 1671 | 0.011931 | 0
5022 | 2289 | 0.0078764 | 0
5022 | 8389 | 0.0059176 | 0
5022 | 9291 | 0.0048395 | 0
5022 | 21388 | 0.0040043 | 0
5024 | 15 | 0.069459 | 0
5024 | 21 | 0.057888 | 0
5024 | 48 | 0.039222 | 0
5024 | 89 | 0.016851 | 0
5025 | 10 | 0.084734 | 0
5025 | 34 | 0.04368 | 0
5025 | 57 | 0.035806 | 0
5060 | 561 | 0.0060502 | 0
5060 | 1511 | 0.0050852 | 0
5060 | 8688 | 0.0030503 | 0
5060 | 1702 | 0.0050215 | 0
5060 | 4196 | 0.0039397 | 0
5060 | 6519 | 0.0025346 | 0
5060 | 8402 | 0.0025036 | 0
5060 | 22082 | 0.0020507 | 0
5061 | 3717 | 0.0030055 | 0
5061 | 12483 | 0.0022703 | 0
5061 | 167 | 0.006112 | 0
5061 | 279 | 0.0048951 | 0
5061 | 750 | 0.0040097 | 0
5061 | 780 | 0.0039929 | 0
5061 | 2383 | 0.0029897 | 0
5061 | 2838 | 0.0030426 | 0
5061 | 9015 | 0.0022205 | 0
5062 | 15568 | 0.0019462 | 0
5062 | 28621 | 0.0015391 | 0
5062 | 47615 | 0.0017677 | 0
5062 | 72437 | 0.0015825 | 0
5062 | 122224 | 0.0014856 | 0
5062 | 156204 | 0.0013759 | 0
5062 | 328914 | 0.0011962 | 0
5062 | 154266 | 0.0008115 | 0
5062 | 203467 | 0.0007326 | 0
5062 | 428181 | 0.0005946 | 0
5063 | 701 | 0.0060273 | 0
5063 | 902 | 0.0050144 | 0
5063 | 4230 | 0.004008 | 0
5063 | 8089 | 0.0030237 | 0
5063 | 984 | 0.0050154 | 0
5063 | 1484 | 0.0040505 | 0
5064 | 5145 | 0.0029948 | 0
5064 | 354 | 0.0058903 | 0
5064 | 256 | 0.0060396 | 0
5064 | 435 | 0.0049848 | 0
5064 | 2519 | 0.0029901 | 0
5064 | 1991 | 0.0040881 | 0
5065 | 20232 | 0.0019896 | 0
5065 | 39372 | 0.0018365 | 0
5065 | 46073 | 0.0015407 | 0
5065 | 57497 | 0.0014269 | 0
5065 | 138497 | 0.0011837 | 0
5065 | 220831 | 0.0009852 | 0
5066 | 40977 | 0.0007554 | 0
5066 | 53660 | 0.0007462 | 0
5066 | 75622 | 0.0009295 | 0
5066 | 147860 | 0.0005907 | 0
5066 | 186144 | 0.0006012 | 0
5066 | 318810 | 0.000507 | 0
5094 | 733 | 0.015906 | 0
5094 | 41137 | 0.0080608 | 0
5094 | 35963 | 0.0069536 | 0
5094 | 89 | 0.015142 | 0
5094 | 1038 | 0.011778 | 0
5094 | 4470 | 0.0077112 | 0
5094 | 7628 | 0.0077494 | 0
5094 | 1524 | 0.011549 | 0
5286 | 1110 | 0.014043 | 0
5286 | 3099 | 0.012966 | 0
5286 | 4025 | 0.013181 | 0
5286 | 3450 | 0.012023 | 0
5286 | 2251 | 0.010874 | 0
5286 | 5893 | 0.0099854 | 0
5286 | 17168 | 0.0089018 | 0
5286 | 19017 | 0.0078842 | 0
5286 | 85055 | 0.005774 | 0
5286 | 188677 | 0.0051876 | 0
5286 | 264315 | 0.0047858 | 0
5287 | 2031 | 0.014015 | 0
5287 | 2246 | 0.015999 | 0
5287 | 4461 | 0.010912 | 0
5287 | 6085 | 0.0099052 | 0
5287 | 8436 | 0.0088464 | 0
5287 | 11012 | 0.009832 | 0
5287 | 23050 | 0.0079072 | 0
5287 | 53376 | 0.0068596 | 0
5287 | 104762 | 0.0057442 | 0
5288 | 1895 | 0.012993 | 0
5288 | 2532 | 0.011053 | 0
5288 | 3510 | 0.0098988 | 0
5288 | 6710 | 0.007811 | 0
5288 | 7622 | 0.0088454 | 0
5288 | 9050 | 0.0079414 | 0
5288 | 12964 | 0.0063152 | 0
5288 | 48554 | 0.0054964 | 0
5306 | 80 | 0.024031 | 0
5306 | 83 | 0.020048 | 0
5306 | 256 | 0.020139 | 0
5306 | 1106 | 0.016014 | 0
5306 | 2500 | 0.012092 | 0
5306 | 3900 | 0.011918 | 0
5306 | 56720 | 0.0081478 | 0
5306 | 91530 | 0.0081201 | 0
5332 | 983 | 0.01587 | 0
5332 | 1642 | 0.01442 | 0
5332 | 5896 | 0.012784 | 0
5332 | 10712 | 0.011682 | 0
5332 | 19156 | 0.010433 | 0
5333 | 3139 | 0.015957 | 0
5333 | 5005 | 0.014562 | 0
5333 | 11973 | 0.012818 | 0
5334 | 3539 | 0.015883 | 0
5334 | 7514 | 0.014561 | 0
5334 | 7414 | 0.012746 | 0
5335 | 4269 | 0.015974 | 0
5335 | 9596 | 0.014432 | 0
5335 | 11107 | 0.014651 | 0
5335 | 27548 | 0.012778 | 0
5335 | 75567 | 0.011968 | 0
5336 | 3969 | 0.01603 | 0
5336 | 8094 | 0.015422 | 0
5336 | 6734 | 0.01447 | 0
5336 | 11162 | 0.014504 | 0
5336 | 34821 | 0.012722 | 0
5336 | 65980 | 0.011822 | 0
5405 | 13 | 0.064944 | 0
5405 | 87 | 0.02504 | 0
5405 | 625 | 0.014794 | 0
5405 | 1860 | 0.0096176 | 0
5405 | 4880 | 0.008264 | 0
5420 | 16 | 0.013198 | 0
5420 | 132 | 0.011719 | 0
5420 | 167 | 0.011547 | 0
5420 | 329 | 0.0097124 | 0
5420 | 800 | 0.0078228 | 0
5420 | 1790 | 0.0078098 | 0
5420 | 2210 | 0.0074786 | 0
5420 | 1940 | 0.0057826 | 0
5420 | 5800 | 0.0057696 | 0
5420 | 12100 | 0.003805 | 0
5420 | 16500 | 0.0039694 | 0
5420 | 47000 | 0.0019098 | 0
5420 | 95000 | 0.00188 | 0
5420 | 9770000 | 0.001591 | 1
5420 | 9830000 | 0.000924 | 1
5491 | 3280 | 0.005292 | 0
5491 | 3480 | 0.005292 | 0
5491 | 5460 | 0.003994 | 0
5491 | 8540 | 0.003996 | 0
5492 | 2060 | 0.005064 | 0
5492 | 2420 | 0.005064 | 0
5492 | 5700 | 0.004572 | 0
5492 | 7360 | 0.003996 | 0
5492 | 10300 | 0.003998 | 0
5492 | 12200 | 0.003998 | 0
5493 | 685 | 0.008916 | 0
5493 | 738 | 0.008914 | 0
5493 | 788 | 0.008914 | 0
5493 | 822 | 0.008914 | 0
5493 | 1560 | 0.005908 | 0
5493 | 2410 | 0.005904 | 0
5493 | 2830 | 0.005904 | 0
5493 | 7580 | 0.003912 | 0
5493 | 9250 | 0.00393 | 0
5493 | 11400 | 0.00391 | 0
5494 | 1570 | 0.00533 | 0
5494 | 2170 | 0.005496 | 0
5494 | 3590 | 0.005112 | 0
5494 | 5090 | 0.004708 | 0
5494 | 7270 | 0.004516 | 0
5494 | 6690 | 0.003912 | 0
5494 | 8030 | 0.003912 | 0
5494 | 10100 | 0.00391 | 0
5495 | 760 | 0.008922 | 0
5495 | 736 | 0.008746 | 0
5495 | 2910 | 0.006928 | 0
5495 | 2310 | 0.005978 | 0
5495 | 2470 | 0.005978 | 0
5495 | 3140 | 0.005972 | 0
5495 | 8650 | 0.003976 | 0
5495 | 9750 | 0.003974 | 0
5507 | 551 | 0.013776 | 0
5507 | 10924 | 0.0095118 | 0
5507 | 48920 | 0.0079433 | 0
5508 | 1153 | 0.013776 | 0
5508 | 4293 | 0.0096075 | 0
5508 | 96600 | 0.0058239 | 1
5509 | 844 | 0.013776 | 0
5509 | 2525 | 0.0097041 | 0
5509 | 21080 | 0.0057659 | 0
5561 | 4685 | 0.002 | 0
5561 | 4956 | 0.002 | 0
5561 | 5381 | 0.002 | 0
5561 | 5089 | 0.002 | 0
5561 | 4755 | 0.002 | 0
5561 | 4536 | 0.002 | 0
5561 | 13303 | 0.0015 | 0
5561 | 12717 | 0.0015 | 0
5561 | 11008 | 0.0015 | 0
5561 | 13408 | 0.0015 | 0
5561 | 14003 | 0.0015 | 0
5561 | 13507 | 0.0015 | 0
5561 | 28058 | 0.001 | 0
5561 | 30000 | 0.001 | 0
5561 | 28007 | 0.001 | 0
5561 | 31137 | 0.001 | 0
5561 | 27390 | 0.001 | 0
5561 | 27568 | 0.001 | 0
5618 | 102 | 0.03339 | 0
5618 | 195 | 0.021935 | 0
5618 | 391 | 0.014608 | 0
5618 | 1010 | 0.0096008 | 0
5618 | 1980 | 0.0074241 | 0
5618 | 3980 | 0.0059799 | 0
5618 | 10100 | 0.0048183 | 0
5618 | 20200 | 0.0041538 | 0
5618 | 40500 | 0.0036795 | 0
5618 | 97700 | 0.0030879 | 0
5619 | 10 | 0.022138 | 0
5619 | 20 | 0.016888 | 0
5619 | 39 | 0.012709 | 0
5619 | 104 | 0.0091866 | 0
5619 | 199 | 0.0072007 | 0
5619 | 391 | 0.0057998 | 0
5619 | 966 | 0.004673 | 0
5619 | 2030 | 0.0039744 | 0
5619 | 3980 | 0.0033799 | 0
5619 | 10100 | 0.0026866 | 0
5619 | 20200 | 0.0023799 | 0
5619 | 40500 | 0.0020797 | 0
5619 | 102000 | 0.0017219 | 0
5619 | 201000 | 0.0017003 | 0
5640 | 2185 | 0.0084257 | 0
5640 | 3523 | 0.0070596 | 0
5640 | 7497 | 0.005468 | 0
5641 | 1061 | 0.011433 | 0
5641 | 1909 | 0.0087879 | 0
5641 | 2873 | 0.0069805 | 0
5641 | 4161 | 0.0056368 | 0
5674 | 1160 | 0.004 | 0
5674 | 803 | 0.004 | 0
5674 | 1431 | 0.004 | 0
5674 | 1669 | 0.004 | 0
5674 | 962 | 0.004 | 0
5674 | 2068 | 0.004 | 0
5674 | 1701 | 0.004 | 0
5674 | 954 | 0.004 | 0
5674 | 1415 | 0.004 | 0
5674 | 2601 | 0.004 | 0
5674 | 2904 | 0.004 | 0
5674 | 1654 | 0.004 | 0
5674 | 1463 | 0.004 | 0
5674 | 1813 | 0.004 | 0
5674 | 1002 | 0.004 | 0
5714 | 40 | 0.013254 | 0
5714 | 50 | 0.013476 | 0
5714 | 293 | 0.008944 | 0
5714 | 352 | 0.008944 | 0
5714 | 1660 | 0.005372 | 0
5714 | 2240 | 0.005432 | 0
5714 | 11800 | 0.004476 | 0
5714 | 10700 | 0.003626 | 0
5714 | 13500 | 0.003586 | 0
5745 | 78500 | 0.0024 | 0
5745 | 194000 | 0.0018091 | 0
5745 | 231000 | 0.0016156 | 0
5745 | 396000 | 0.0011837 | 0
5745 | 384000 | 0.0011081 | 0
5745 | 482000 | 0.0012885 | 0
5745 | 579000 | 0.0011292 | 0
5745 | 886000 | 0.0011726 | 0
5745 | 1280000 | 0.0010084 | 0
5745 | 3230000 | 0.0008196 | 1
5745 | 4050000 | 0.0006177 | 1
5746 | 135000 | 0.00201 | 0
5746 | 137000 | 0.0017097 | 0
5746 | 165000 | 0.0019693 | 0
5746 | 226000 | 0.0014842 | 0
5746 | 545000 | 0.0014842 | 0
5746 | 625000 | 0.0012408 | 0
5746 | 935000 | 0.0011616 | 0
5746 | 914000 | 0.0009803 | 0
5746 | 1080000 | 0.0011507 | 0
5746 | 1220000 | 0.0010374 | 0
5746 | 2530000 | 0.0007182 | 1
5746 | 4370000 | 0.000944 | 1
5747 | 81700 | 0.0025032 | 0
5747 | 146000 | 0.0023815 | 0
5747 | 201000 | 0.0017951 | 0
5747 | 210000 | 0.0017655 | 0
5747 | 278000 | 0.0018252 | 0
5747 | 2940000 | 0.0012661 | 1
5748 | 17100 | 0.0033208 | 0
5748 | 290000 | 0.0020849 | 0
5748 | 318000 | 0.0018252 | 0
5748 | 400000 | 0.0015457 | 0
5748 | 1010000 | 0.0015457 | 0
5748 | 1360000 | 0.0017078 | 0
5748 | 2940000 | 0.0013309 | 1
5749 | 54600 | 0.0030559 | 0
5749 | 146000 | 0.0021198 | 0
5749 | 174000 | 0.0024214 | 0
5749 | 446000 | 0.0019834 | 0
5749 | 1960000 | 0.0013989 | 0
5777 | 740 | 0.011 | 0
5777 | 847 | 0.011 | 0
5777 | 2890 | 0.006 | 0
5777 | 6320 | 0.006 | 0
5777 | 7340 | 0.006 | 0
5777 | 27500 | 0.004 | 0
5777 | 69400 | 0.003 | 0